## pre Časť 1 - Ceritifkované
Výzva č. 21/2024 - Názov: DNS VAKM výzva 21/2024 pre závod Košice(Košické Olšany) - pre Časť 1
Príloha č. 1
Technická špecifikácia
Č. | Materiál | MJ | Množstvo | Technické posúdenie VVS, a.s. | Výrobca naceneného materiálu | Typológia naceneného materiálu | Cena za MJ | Cena celkom
1 | Rúra HDPE PE100 d160x9,5/6000mm PN10 SDR17 | m | 96 | viď. Príloha č. 2
2 | Rúra HDPE PE100RC d110x6,6/6000mm PN10 SDR17 | m | 72 | viď. Príloha č. 2
3 | Rúra HDPE PE100RC d110x6,6mm/100m PN10 SDR17 kotúč | m | 200 | viď. Príloha č. 2
4 | Tvarovka HDPE elektrofúzna objímka d110 SDR11 | ks | 15 | viď. Príloha č. 2
5 | Tvarovka HDPE elektrofúzna koleno d110/11° SDR11 | ks | 1 | viď. Príloha č. 2
6 | Tvarovka HDPE elektrofúzna koleno d110/30° SDR11 | ks | 1 | viď. Príloha č. 2
7 | Tvarovka HDPE elektrofúzna koleno d160/45° SDR11 | ks | 4 | viď. Príloha č. 2
8 | Tvarovka HDPE na tupo lemový nákružok d110 SDR11 | ks | 2 | viď. Príloha č. 2
9 | Tvarovka HDPE na tupo lemový nákružok d160 SDR11 | ks | 2 | viď. Príloha č. 2
10 | PP príruba s oceľovým jadrom d110 PN16 | ks | 2 | viď. Príloha č. 2
11 | PP príruba s oceľovým jadrom d160 PN16 | ks | 2 | viď. Príloha č. 2
12 | Tvarovka HDPE elektrofúzna T-kus redukovaný d110/90 SDR11 | ks | 1 | viď. Príloha č. 2
13 | Filter prírubový liatinový DN80 PN16, sito z nehrzavejúcej ocele, povrchová úprava: epoxid | ks | 1 | viď. Príloha č. 2
14 | Tvarovka liatinová prírubová FFR DN100/80 PN10, 8-dierová príruba | ks | 1 | viď. Príloha č. 2
15 | Tvarovka liatinová prírubová N/PP (pätkové koleno 90°) DN80 PN10, 8-dierová príruba | ks | 1 | viď. Príloha č. 2
16 | Tvarovka liatinová prírubová T-kus DN100/100 PN10/16 | ks | 1 | viď. Príloha č. 2
17 | Tvarovka liatinová prírubová T-kus DN150/80 PN10 | ks | 1 | viď. Príloha č. 2
18 | Tvarovka liatinová prírubová FF/TP DN80/200 PN10/16 | ks | 2 | viď. Príloha č. 2
19 | Tvarovka liatinová prírubová FF/TP DN100/1000 PN10/16 | ks | 1 | viď. Príloha č. 2
20 | Tvarovka liatinová prírubová FF/TP DN150/1000 PN10/16 | ks | 2 | viď. Príloha č. 2
21 | Prírubová spojka E DN100 PN10/16 EPDM (multi, s istením proti posunu) | ks | 4 | viď. Príloha č. 2
22 | Hydrant podzemný DN80/1250 PN16 | ks | 1 | viď. Príloha č. 2
23 | Posúvač liatinový prírubový krátky DN80 PN16 L=180 mm | ks | 3 | viď. Príloha č. 2
24 | Posúvač liatinový prírubový krátky DN100 PN16 L=190 mm | ks | 3 | viď. Príloha č. 2
25 | Posúvač liatinový prírubový krátky DN150 PN16 L=210 mm | ks | 1 | viď. Príloha č. 2
26 | Koleso ručné k posúvaču DN80 (kompatibilita s položkou č. 23) | ks | 2 | viď. Príloha č. 2
27 | Koleso ručné k posúvaču DN150 (kompatibilita s položkou č. 25) | ks | 1 | viď. Príloha č. 2
28 | Súprava zemná teleskopická k posúvaču DN80 1,3-1,8m (kompatibilita s položkou č. 23) | ks | 1 | viď. Príloha č. 2
29 | Súprava zemná teleskopická k posúvaču DN100 1,3-1,8m (kompatibilita s položkou č. 24) | ks | 3 | viď. Príloha č. 2
30 | Poklop posúvačový pevný, PA/GG | ks | 4 | viď. Príloha č. 2
31 | Poklop hydrantový pevný, PA/GG, červené veko | ks | 1 | viď. Príloha č. 2
Cena celkom bez DPH | [7 empty] | 0
Označenie položiek „viď. Príloha č. 2 - Zoznam vycertifikovaných produktov“ ukladá uchádzačovi povinnosť predložiť požiadavku tak, aby táto bola plne v súlade s Prílohou č. 2 - Zoznam vycertifikovaných produktov. V predmetej Prílohe č. 2 sa nachádzajú materiály, ktoré prešli technickým posúdením VVS, a.s.
Identifikácia dodávateľa
Obchodný názov:
Adresa sídla:
IČO:
Kontaktná osoba:
Mobil a e-mail kontaktnej osoby: |  |  |  |  | podpis
V:
Dňa:
UPOZORNENIE! | Povinné polia, ktoré vypĺňa uchádzač