## Produkčné zariadenie
| DP chocolate |  |  | TECHNICKÁ ŠPECIFIKÁCIA
Rosinská cesta 8, 010 08 Žilina
Ponuku predkladá:
| Obchodné meno: |  | dátum vypracovania ponuky:
| Sídlo: |  | pečiatka a podpis
IČO:
Platca DPH:
Identifikácia ponúkaného zariadenia:
Je uvedené zariadenie vyrábané na sklad (disponujete skladovými zásobami)?
Je ponúkané zariadenie katalógovým tovarom?
Doba dodania (kal. dní):
Cena ponúkaného zariadenia (EUR bez DPH/ks):
|  | Cena ponúkaného zariadenia (EUR bez DPH/celok): | 0
Zariadenie:
| Názov: | Flowpacková balička čokoládových produktov
| Predpokladaný objem: | 1
Celok | Časť | Parameter | Merná jednotka | Požadovaná hodnota | Hodnota parametra predkladateľa ponuky
Flowpacková balička čokoládových produktov | Flowpacková balička | Šírka baliacej fólie | mm | min. 200
|  | Rýchlosť balenia | ks/min | min. 20
|  | Šírka zváracích čelustí | mm | 30 - 150*
|  | Šírka produktu | mm | 20 - 120
|  | Výška produktu | mm | min. 40
|  | Dĺžka balenia | mm | 60 - 300*
|  | Chladiaci systém | [áno/ nie] | áno
|  | Tlačiareň dátum, šarža | [áno/ nie] | áno
|  | Zváracia čepeľ cik-cak | [áno/ nie] | áno
| Doplňujúce požiadavky a zmluvné podmienky | Doprava stroja na miesto prevádzky: Rosinská cesta 8, 010 08 Žilina | [áno/ nie] | áno
|  | Osadenie zariadenia | [áno/ nie] | áno
|  | Zapojenie zariadenia | [áno/ nie] | áno
|  | Skúšobná prevádzka | [áno/ nie] | áno
|  | Prevedenie zodpovedajúcej požiadavkám „CE“ | [áno/ nie] | áno
|  | Návod na obsluhu a údržbu stroja v slovenskom alebo českom jazyku | [áno/ nie] | áno
* Ponúkaná hodnota môže byť aj mimo uvedený rozsah, musí ale minimálne pokryť hodnotu daného intervalu.
z