## Hárok1
Príloha č. 4 súťažných podkladov
VLASTNÝ NÁVRH RIEŠENIA
Meno uchádzača/Názov spoločnosti:
Sídlo:
IČO:
Položka | Uchádzač uvedie konkrétny ponúkaný tovar a súčasne, či spĺňa/nespĺňa požiadavky verejného obstarávateľa:
1. Technická špecifikácia interiérovej zobrazovacej jednotky 75“ (napr. Samsung LH75QMBEBGCXEN) 1 ks • Uhlopriečka obrazovky 75" • Typ panelu VA • Rozlíšenie 3,840 x 2,160 • Rozteč pixelov (H x V) 0.42975 x 0.42975 (mm) • Jas (typ) 500 nit • Kontrastný pomer 4,000:1 • Uhol sledovania (H/V) 178/178 • Čas odozvy (ms) 8ms • Farebné rozpätie 92% (DCI-P3, CIE 1976) • Glass Haze 44% • H-Scanning frekvencia 30 ~ 81kHz • Maximálna zobrazovacia frekvencia 594MHz • V-Scanning frekvencia 8 ~ 75Hz • Pomer dynamického kontrastu Mega • Prevádzková podpora 24/7 • Konektivita HDMI vstup 3 • Vstup DP 1 • Verzia HDMI 2 • Verzia DP 1.2 • Verzia DP 2.2 • USB 2 • IR vstup Áno • Audio výstup Stereo Mini Jack • RS232 vstup Áno • RS232 výstup Áno • RJ45 vstup Áno • WiFi Áno • Bluetooth Áno • Zdroj napájania AC100-240V 50/60Hz • Prevádzkové podmienky: - Teplota 0°~ 40° • Mechanické špecifikácie - VESA montáž 400 x 400 mm • Verzia OS Tizen 6.5 • Veľkosť úložiska 16GB • Bezpečnosť 60950-1, 62368-1
2. Technická špecifikácia interiérovej zobrazovacej jednotky 50“ (napr. Samsung LH50QMCEPGCXEN) 2 ks • Uhlopriečka obrazovky 50" • Typ panelu VA • Rozlíšenie 3840x2160 • Rozteč pixelov (H x V) 0.315 x 0.315 (mm) • Jas (typ) 500 nit • Kontrastný pomer 4,000:1 • Uhol sledovania (H/V) 178/178 • Čas odozvy (ms) 8ms • Farebné rozpätie 92% (DCI-P3, CIE 1976) • H-Scanning frekvencia 30 ~ 81kHz • Maximálna zobrazovacia frekvencia 594MHz • V-Scanning frekvencia 48 ~ 75Hz • Pomer dynamického kontrastu Mega • Prevádzková podpora 24/7 • Konektivita HDMI vstup 3 • Vstup DP 1 • Verzia HDMI 2 • Verzia DP 1.2 • Verzia DP 2.2 • USB 2 • IR vstup Áno • Audio výstup Stereo Mini Jack • RS232 vstup Áno • RS232 výstup Áno • RJ45 vstup Áno • WiFi Áno • Bluetooth Áno • Zdroj napájania AC100-240V 50/60Hz • Prevádzkové podmienky: - Teplota 0°~ 40° • Mechanické špecifikácie - VESA montáž 200 x 200 mm • Verzia OS Tizen 6.5 • Veľkosť úložiska 16GB • Bezpečnosť 60950-1, 62368-1
3. Technická špecifikácia pojazdného stojana k zobrazovacím jednotkám 75“ (napr. EDBAK TR1-PWB) 1 ks • Maximálne zaťaženie 80 kg • Na TV a monitory 43" až 75" • VESA štandard 100x100 až 600x400 • Výška stojana 180 cm • Nastaviteľná výška TV podľa potreby po celej výške stojana • Možnosť náklonu TV +6° / -9° • Rozmery podstavy 1127x694mm (ŠxH) • Systém skrytého vedenia kabeláže • Pojazdové kolieska s brzdou • Záruka min. 2 roky
4. Technická špecifikácia výklopného držiaka k zobrazovacím jednotkám 50“ (napr. Northbayou C3T) 2 ks • Maximálne zaťaženie 36 kg • Na TV a monitory 40" až 65" • VESA štandard min. 200x200 mm • Uhol vyklopenia min. 12° • Montážna sada do sadrokartónu súčasťou dodávky • Záruka 24 mesiacov
SOFTWARE
SW aplikácia pre centrálnu správu prehrávaného obsahu a vzdialené ovládanie všetkých obstaraných zariadení monitora - áno - prostredníctvom cloudu a aj lokálne
Manuál k SW aplikácii - áno - v slovenskom jazyku
Užívateľské školenie k aplikácii - áno - v priestoroch OLO a.s.
Bezplatné testovacie obdobie aplikácie v cloude s plnou funkcionalitou - áno - min. 6 mesiacov
Používateľské účty rôznej úrovne - 2x tvorba obsahu v OLO a.s. na Ivanskej ceste, 2x administrátorský účet
SW Licencie - pre 2 info panelov/monitorov na obdobie 36 mesiacov
SW na zobrazovanie 3x live streamov z IP kamier Hikvision a vybranej zostavy z riadiacej jednotky Siemens ZEVO - Velin - Lokálna aplikácia pre sprístupnenie 3x a prípadne viac živých streamov z IP kamier výrobcu Hikvision a riadiacej jednotky Siemens. Výstup aplikácie musí byť zobraziteľný cez Magic Info.
INŠTALÁCIA
a. Uchádzač spoločne s verejným obstarávateľom vykoná obhliadku miest určených pre inštaláciu. b. Verejný obstarávateľ zabezpečí privedenie elektrickej energie a prívod dátovej linky na miesta určené pre inštaláciu. c. Uchádzač zabezpečí inštaláciu všetkých zariadení a software-u, a uvedie kompletné riešenie do prevádzky. d. O uvedení do prevádzky bude vyhotovený preberací protokol, ktorý bude slúžiť ako podklad pre fakturáciu. e. Uchádzač zaškolí pracovníkov verejného obstarávateľa v používaní Software-u.
Pokiaľ sa v opise predmetu zákazky uvádza označenie konkrétneho výrobcu, výrobný postup, značka, patent, typ, krajina, oblasť alebo miesto pôvodu alebo výroby, je možné nahradiť ho plnením ekvivalentným k uvedenému výrobcovi, výrobnému postupu, značke, patentu, typu, krajine, oblasti alebo miesta pôvodu alebo výroby.
Poznámka: Uchádzač vyplní bunky vyznačené touto farbou
.....................................................................................
Meno a priezvisko osoby oprávnenej konať za uchádzača
(podpis osoby oprávnenej konať za uchádzača a odtlačok pečiatky)