## Príloha č. 1
1
1 | Pokyny k vyplneniu: Vypĺňajú sa žlto vyznačené polia !!!
1
1 | [9 empty] | Príloha č. 1:
1 | Výzva na predloženie ponúk - prieskum trhu
1
1 | Podrobný technický opis a údaje deklarujúce technické parametre dodávaného predmetu
1
1 | Názov predmetu: |  | pásové spracovanie pôdy | [5 empty] | Počet kusov: | 1
1
1 | Vymedzenie častí |  |  | Opis / Technická špecifikácia - požadované technické parametre | Číselný údaj / Hodnota / Charakteristika parametra - požadovaná hodnota parametra |  | Merná jednotka | Parametre navrhovanej technológie - navrhovateľ vyplní konkrétnu hodnotu parametra ním navrhovanej technológie (hodnota/číselný údaj a podobne podľa zadania) | Názov výrobcu | Typové označenie
1 | Pásové spracovanie pôdy so zapracovaním hnojiva |  | Základné zariadenie | Počet riadkov min. | 12 |  | ks | hodnota:
1 |  |  |  | Typ rámu – nesený – sklopný | áno |  | - | áno/nie:
1 |  |  |  | Medziriadková vzdialenosť v rozmedzí | 45 - 50 |  | cm | hodnota:
1 |  |  |  | Pracovná šírka min. | 6 |  | m | hodnota:
1 |  |  |  | Prepravná šírka max. | 3 |  | m | hodnota:
1 |  |  |  | Kategória pripojenia – III a IV N | áno |  | - | áno/nie:
1 |  |  |  | Maximálna hĺbka práce | min. 30 |  | cm | hodnota:
1 |  |  |  | Kolesá podvozku / ramu (ak je neseny variant) | áno |  | - | áno/nie:
1 |  |  |  | Osvetlenie – štandard | áno |  | - | áno/nie:
1 |  |  |  | Požadovaný hydraulický rozvod – 1 dvojčinný a 1 jednočinný | áno |  | - | áno/nie:
1 |  |  |  | požadovaný výkon traktora od 20 HP na riadok | áno |  | - | áno/nie:
1 |  |  | Pracovné sekcie | Zúbkovaný/zvlnený rezací tanier s priemerom min. 400 mm, prítlak min. 250 kg, istenie mechanické pružinou alebo hydraulické alebo pneumatické | áno |  | - | áno/nie:
1 |  |  |  | Hviezdicovité ústrojenstvo na odstránenie rastlinných zvyškov | áno |  | - | áno/nie:
1 |  |  |  | Pevná – tvrdená radlička s 50 mm širokým špicom na kyprenie pôdy s možnosťou prihnojovania – trubica na umelé hnojivo je pripevnená za radličkou a ukladá hnojivo do nastavenej pracovnej hĺbky | áno |  | - | áno/nie:
1 |  |  |  | Dvojité zvlnené taniere – usmerňujúce prekyprenú pôdu do riadku | áno |  | - | áno/nie:
1 |  |  |  | Utláčacie valce na spätné utlačenie pôdy a tiež rozbíjanie hrudiek | áno |  | - | áno/nie:
1 |  |  |  | Sada na prihnojovanie bez zásobníka | áno |  | - | áno/nie:
1 |  |  |  | Jednotka na tekuté hnojivo s 50 mm priemerom /riadok | áno |  | - | áno/nie:
1 |  |  |  | Príslušenstvo na tekuté hnojivo | áno |  | - | áno/nie:
1 |  |  |  | Gumenné utláčacie koleso | áno |  | - | áno/nie:
1 |  |  |  | Kovové reťazové utláčacie koleso | áno |  |  | áno/nie:
1 |  |  |  | Dvojitý disk namiesto radlice na jarné spracovanie/riadok | áno |  | - | áno/nie:
1 |  |  |  | Karbidová radlica/riadok | áno |  | - | áno/nie:
1
1 | Pozn.: V prípade, že v rámci opisu predmetu bol použitý konkrétny výrobca, výrobný postup, značka, patent, typ, krajina, oblasť alebo miesto pôvodu alebo výroby, môže uchádzač predložiť ponuku i na technický a funkčný ekvivalent.
1
1
1 |  | Miesto:
1
1 |  | Dátum:
1 | [5 empty] | podpis a pečiatka navrhovateľa