## pre Časť 2 - Necertifikované
Výzva č. 29/2024 - Názov: DNS VAKM výzva 29/2024 pre závod Košice - pre Časť 2
Príloha č. 1
Technická špecifikácia
Č. | Materiál | MJ | Množstvo | Výrobca naceneného materiálu | Typológia naceneného materiálu | Cena za MJ | Cena celkom
1 | Tvarovka liatinová prírubová s nastaviteľnou stavebnou dĺžkou DN80 PN10, L=150-214mm | ks | 2
2 | Tvarovka liatinová prírubová s nastaviteľnou stavebnou dĺžkou, s integrovaným guľovým kĺbom (uhlové vychýlenie do 10°) DN100 PN16 L=150-216 mm | ks | 2
3 | Tvarovka liatinová prírubová s nastaviteľnou stavebnou dĺžkou, s integrovaným guľovým kĺbom (uhlové vychýlenie do 10°) DN150 PN16 L=175-250mm | ks | 2
4 | Montážna vložka liatinová DN300 PN10, rozpätie prírub 280-350, na koncoch príruby bez prečnievajúcich skrutiek | ks | 2
5 | Príruba s istením proti posunu pre PE a PVC potrubie DN80 | ks | 5
6 | Príruba s istením proti posunu pre PE a PVC potrubie DN100 | ks | 5
7 | Príruba s istením proti posunu pre PE a PVC potrubie DN150 | ks | 5
8 | Hydrantový nadstavec na hydrant podzemný DN80, 2xB75 | ks | 2
9 | Fólia vystražná (biela) 300x0,075mm/100m | m | 500
10 | Niť tesniaca teflonová 150 m | ks | 8
11 | Čistič na zváranie rúr z PE na báze etylalkoholu 1L | ks | 4
12 | Popisovač na HDPE rúry, vodoodolný, šírka stopy minimálne 1mm | ks | 10
13 | Spojka vyhľadávacieho vodiča 430x4,8mm | ks | 130
14 | Vodič CY 4,0mm zeleno-žltý | m | 400
15 | Kľúč uzatvárací pre posúvače a podzemné hydranty | ks | 6
16 | Kľúč k nadzemnemu hydrantu | ks | 4
17 | Kľúč uzatvárací pre domové prípojky 3/4“ - 2“ | ks | 8
18 | Sťahovacie objímky pre demontáž násuvných ISO spojov d32x1" (2ks / pár v balení) | ks | 6
19 | Montážny sprej pre plastové potrubie z čistého silikónu a špeciálnej zmesi riedidiel, 400ml | ks | 4
20 | Tuk pre armatúry, pre pitnú vodu, tuba s uzatváracím vekom, 90g | ks | 34
21 | Tesnenie prírubové s oceľovou vložkou EPDM DN80 PN10-16 | ks | 50
22 | Tesnenie prírubové s oceľovou vložkou EPDM DN100 PN10-16 | ks | 50
23 | Tesnenie prírubové s oceľovou vložkou EPDM DN125 PN10-16 | ks | 6
24 | Tesnenie prírubové s oceľovou vložkou EPDM DN150 PN10-16 | ks | 50
25 | Tesnenie prírubové s oceľovou vložkou EPDM DN250 PN10 | ks | 2
26 | Tesnenie prírubové s oceľovou vložkou EPDM DN300 PN10 | ks | 4
27 | Tesnenie prírubové s oceľovou vložkou EPDM DN300 PN16 | ks | 2
28 | Posúvač krátky s prírubami DN 125 PN 10 s laternou pre servopohon, napájanie – 3 fázový elektromotor s tepelnou ochranou, pri výpadku el. energie možnosť ručného ovládania, polohový spínač OTVORENÝ, polohový spínač ZATVORENÝ, momentový spínač OTVORENÝ, momentový spínač ZATVORENÝ, snímač polohy, výstupy pre možnosť diaľkovej signalizácie, vyhrievanie s ochranou, Min. IP 55 | ks | 2
29 | Klapka spätná liatinová mezdiprírubová DN 125, PN10 | ks | 2
Cena celkom bez DPH | [6 empty] | 0
Identifikácia dodávateľa
Obchodný názov:
Adresa sídla:
IČO:
Kontaktná osoba:
Mobil a e-mail kontaktnej osoby: |  |  |  |  | podpis
V:
Dňa:
UPOZORNENIE! | Povinné polia, ktoré vypĺňa uchádzač