## pre Časť 1 - Ceritifkované
Výzva č. 32/2024 - Názov: DNS VAKM výzva 32/2024 pre závod Rožňava - pre Časť 1
Príloha č. 1
Technická špecifikácia
Č. | Materiál | MJ | Množstvo | Technické posúdenie VVS, a.s. | Výrobca naceneného materiálu | Typológia naceneného materiálu | Cena za MJ | Cena celkom
1 | Rúra HDPE PE100 d110x6,6/6000mm PN10 SDR17 | m | 6 | viď. Príloha č. 2
2 | Rúra HDPE PE100 d50x3,0mm/25m PN10 SDR17 kotúč | m | 25 | viď. Príloha č. 2
3 | Rúra HDPE PE100 d63x3,8mm/50m PN10 SDR17 kotúč | m | 50 | viď. Príloha č. 2
4 | Rúra HDPE PE100RC d160x9,5/6000mm PN10 SDR17 | m | 12 | viď. Príloha č. 2
5 | Rúra HDPE PE100RC d90x5,4/6000mm PN10 SDR17 | m | 12 | viď. Príloha č. 2
6 | Tvarovka na spájanie HDPE mechanická koleno d32x1" PN16 VOZ | ks | 30 | viď. Príloha č. 2
7 | Tvarovka na spájanie HDPE mechanická koleno d32x3/4" PN16 VNZ | ks | 10 | viď. Príloha č. 2
8 | Tvarovka HDPE elektrofúzna objímka d225 SDR11 | ks | 2 | viď. Príloha č. 2
9 | Tvarovka HDPE elektrofúzna objímka d63 SDR11 | ks | 2 | viď. Príloha č. 2
10 | Tvarovka HDPE elektrofúzna koleno d110/90° SDR11 | ks | 4 | viď. Príloha č. 2
11 | Tvarovka HDPE na tupo lemový nákružok d225 SDR11 | ks | 2 | viď. Príloha č. 2
12 | PP príruba s oceľovým jadrom d225 PN10 | ks | 2 | viď. Príloha č. 2
13 | Rúra PVC tlaková d110x4,2/6000mm PN10 hrdlová | ks | 4 | viď. Príloha č. 2
14 | Filter prírubový liatinový DN80 PN16, sito z nehrzavejúcej ocele, povrchová úprava: epoxid, 8 dierová príruba | ks | 1 | viď. Príloha č. 2
15 | Filter prírubový liatinový DN100 PN16, sito z nehrzavejúcej ocele, povrchová úprava: epoxid, 8 dierová príruba | ks | 1 | viď. Príloha č. 2
16 | Tvarovka liatinová príruba so závitom XI DN80/2" | ks | 7 | viď. Príloha č. 2
17 | Tvarovka liatinová prírubová FFR DN100/80 PN16, 8 dierová príruba na strane DN80 | ks | 2 | viď. Príloha č. 2
18 | Tvarovka liatinová prírubová FFR DN150/100 PN10/16 | ks | 2 | viď. Príloha č. 2
19 | Tvarovka liatinová prírubová N/PP (pätkové koleno 90°) DN80 PN10, 8-dierová príruba | ks | 1 | viď. Príloha č. 2
20 | Tvarovka liatinová prírubová N/PP (pätkové koleno 90°) DN80 PN16, 8-dierová príruba | ks | 3 | viď. Príloha č. 2
21 | Tvarovka liatinová prírubová N/PP (pätkové koleno 90°) DN80 PN10, 4-dierová príruba | ks | 3 | viď. Príloha č. 2
22 | Tvarovka liatinová prírubová T-kus DN100/80 PN16 | ks | 1 | viď. Príloha č. 2
23 | Tvarovka liatinová prírubová T-kus DN100/100 PN10/16 | ks | 1 | viď. Príloha č. 2
24 | Tvarovka liatinová prírubová T-kus DN200/200 PN10, 8-dierová príruba | ks | 1 | viď. Príloha č. 2
25 | Tvarovka liatinová prírubová T-kus DN200/80 PN10, 8-dierová príruba | ks | 1 | viď. Príloha č. 2
26 | Tvarovka liatinová prírubová FF/TP DN80/200 PN10/16 | ks | 4 | viď. Príloha č. 2
27 | Tvarovka liatinová prírubová FF/TP DN80/300 PN10/16 | ks | 4 | viď. Príloha č. 2
28 | Tvarovka liatinová prírubová FF/TP DN80/400 PN10/16 | ks | 2 | viď. Príloha č. 2
29 | Tvarovka liatinová prírubová FF/TP DN100/300 PN10/16 | ks | 5 | viď. Príloha č. 2
30 | Tvarovka liatinová prírubová FF/TP DN100/500 PN10/16 | ks | 2 | viď. Príloha č. 2
31 | Tvarovka liatinová prírubová FF/TP DN150/500 PN10/16 | ks | 2 | viď. Príloha č. 2
32 | Prírubová spojka E DN80 PN10/16 EPDM (multi, s istením proti posunu) | ks | 13 | viď. Príloha č. 2
33 | Prírubová spojka E DN100 PN10/16 EPDM (multi, s istením proti posunu) | ks | 12 | viď. Príloha č. 2
34 | Prírubová spojka E DN150 PN10/16 EPDM (multi, s istením proti posunu) | ks | 2 | viď. Príloha č. 2
35 | Prírubová spojka E DN80 PN10/16 EPDM (multi, bez istenia proti posunu) | ks | 22 | viď. Príloha č. 2
36 | Prírubová spojka E DN100 PN10/16 EPDM (multi, bez istenia proti posunu) | ks | 38 | viď. Príloha č. 2
37 | Prírubová spojka E DN400 PN10/16 EPDM (multi, bez istenia proti posunu) | ks | 2 | viď. Príloha č. 2
38 | Spojka U DN400 PN10/16 EPDM (multi, s istením proti posunu) | ks | 2 | viď. Príloha č. 2
39 | Spojka U DN80 PN10/16 EPDM (multi, bez istenia proti posunu) | ks | 6 | viď. Príloha č. 2
40 | Spojka U DN100 PN10/16 EPDM (multi, bez istenia proti posunu) | ks | 6 | viď. Príloha č. 2
41 | Opravný strmeň liatinový DN80, L=200mm, médiové potrubie - liatina, skrutky z nerezovej ocele | ks | 5 | viď. Príloha č. 2
42 | Opravný strmeň liatinový DN100, L=200mm, médiové potrubie - liatina, skrutky z nerezovej ocele | ks | 20 | viď. Príloha č. 2
43 | Pás navŕtavací pre liatinové a oceľové potrubie DN80/1 1/4" | ks | 15 | viď. Príloha č. 2
44 | Pás navŕtavací uzáverový pre liatinové a oceľové potrubie DN100/1 1/4" | ks | 15 | viď. Príloha č. 2
45 | Hydrant podzemný DN80/1250 PN16 | ks | 12 | viď. Príloha č. 2
46 | Posúvač liatinový prírubový krátky DN80 PN10 L=180 mm, štvordierová príruba | ks | 5 | viď. Príloha č. 2
47 | Posúvač liatinový prírubový krátky DN80 PN16 L=180 mm, 8 dierová príruba | ks | 5 | viď. Príloha č. 2
48 | Posúvač liatinový prírubový krátky DN100 PN16 L=190 mm | ks | 14 | viď. Príloha č. 2
49 | Posúvač liatinový prírubový krátky DN150 PN16 L=210 mm, 8 dierová príruba | ks | 2 | viď. Príloha č. 2
50 | Posúvač liatinový prírubový krátky DN200 PN10 L=230 mm, 8-dierová príruba | ks | 4 | viď. Príloha č. 2
51 | Koleso ručné k posúvaču DN80 | ks | 4 | viď. Príloha č. 2
52 | Koleso ručné k posúvaču DN100 (kompatibilné s položkou č. 48) | ks | 2 | viď. Príloha č. 2
53 | Súprava zemná teleskopická k posúvaču DN80 1,3-1,8m (kompatibilná s položkou č. 46 a č. 47) | ks | 10 | viď. Príloha č. 2
54 | Súprava zemná teleskopická k posúvaču DN100 1,3-1,8m (kompatibilná s položkou č. 48) | ks | 10 | viď. Príloha č. 2
55 | Súprava zemná teleskopická k posúvaču DN150 1,3-1,8m (kompatibilná s položkou č. 49) | ks | 4 | viď. Príloha č. 2
56 | Súprava zemná teleskopická k posúvaču DN200 1,3-1,8m (kompatibiná s položkou č. 50) | ks | 4 | viď. Príloha č. 2
57 | Súprava zemná teleskopická k posúvaču pre domové prípojky DN2" 1,3-1,8m (kompatibilná s položkou č. 62) | ks | 5 | viď. Príloha č. 2
58 | Súprava zemná teleskopická k posúvaču pre domové prípojky DN3/4"-2" 0,8-1,2m (kompatibilná s položkou č. 64) | ks | 15 | viď. Príloha č. 2
59 | Súprava zemná teleskopická k posúvaču pre domové prípojky DN3/4"-2" 1,3-1,8m (kompatibilná s položkou č. 61) | ks | 10 | viď. Príloha č. 2
60 | Súprava zemná teleskopická k posúvaču pre domové prípojky DN3/4"-2" 1,3-1,8m (kompatibilná s položkou č. 65) | ks | 30 | viď. Príloha č. 2
61 | Posúvač domovej prípojky liatinový s VOZ/hrdlo pre PE potrubie 1"/d32 | ks | 10 | viď. Príloha č. 2
62 | Posúvač domovej prípojky liatinový s VOZ/hrdlo pre PE potrubie 2"/d63, na montáž navrtávky pod tlakom | ks | 5 | viď. Príloha č. 2
63 | Posúvač domovej prípojky liatinový s VNZ/VOZ 1"x1 1/4" | ks | 20 | viď. Príloha č. 2
64 | Posúvač domovej prípojky z POM 1" na oboch stranách s hrdlom ISO pre potrubie PE | ks | 15 | viď. Príloha č. 2
65 | Rohový ventil pre domové prípojky liatinový s hrdlom pre PE potrubie/VOZ d32/1" | ks | 30 | viď. Príloha č. 2
66 | Poklop posúvačový pevný, PA/GG | ks | 65 | viď. Príloha č. 2
67 | Podkladová doska pre ZZS, posúvačový poklop, DIN 4056 | ks | 65 | viď. Príloha č. 2
Cena celkom bez DPH | [7 empty] | 0
Označenie položiek „viď. Príloha č. 2 - Zoznam vycertifikovaných produktov“ ukladá uchádzačovi povinnosť predložiť požiadavku tak, aby táto bola plne v súlade s Prílohou č. 2 - Zoznam vycertifikovaných produktov. V predmetej Prílohe č. 2 sa nachádzajú materiály, ktoré prešli technickým posúdením VVS, a.s.
Identifikácia dodávateľa
Obchodný názov:
Adresa sídla:
IČO:
Kontaktná osoba:
Mobil a e-mail kontaktnej osoby: |  |  |  |  | podpis
V:
Dňa:
UPOZORNENIE! | Povinné polia, ktoré vypĺňa uchádzač