## Výkyvná sekcia
Poľnohospodárske stroje | [5 empty] | Príloha č. 1/1
MINIMÁLNE TECHNICKÉ PARAMETRE A VYBAVENIE
Požadované technické parametre a vybavenie |  | Jednotka | Minimálne | Maximálne | Presne | Ponuka
1. | Jednostranná výkyvná sekcia | ks |  |  | 1
2. | Pravý servomotor |  |  |  | áno
3. | Nôž rovný pravý 40 cm, čidlo |  |  |  | áno
4. | fixačný hranol 45x45 mm |  |  |  | áno
5. | Predný naorávací disk |  |  |  | áno
6. | Stredový stĺpik úzky |  |  |  | áno
7. | Hydrauliké ovládanie bočného náklonu |  |  |  | áno
8. | Kompletné hydraulické pripojenie |  |  |  | áno
9. | Doprava na miesto určnia |  |  |  | áno
10. | Bezplatné zaškolenie |  |  |  | áno
11. | Montáž |  |  |  | áno
12. | Záruka min. 24 mesiacov |  |  |  | áno
13. | Nástup na servis do 48 h. |  |  |  | áno
14. | Uviesť typ stroja/zariadenia
| Sumárna ponuka za celok bez DPH |  |  |  |  | 0
| Vypočítaná DPH z navrhovanej sumy ( 20% ) |  |  |  |  | 0
| Sumárna ponuka za celok s DPH |  |  |  |  | 0
Ak uchádzač nie je platiteľom DPH, uvedie navrhovanú zmluvnú cenu celkom. Na skutočnosť, že nie je platiteľom DPH, upozorní.
Pokyny pre vypracovanie ponuky:
V stlpci "Ponuka" uvedie uchádzač ku každej položke špecifikácie parameter ponukaného zariadenia/tovaru alebo slovom
"ano" resp. "nie" potvrdí resp. nepotvrdí jeho vybavenosť oproti požiadavkam obstarávateľa.
Potvrdenie údajov o ponúkanom tovaru/zariadení oprávneným zástupcom uchádzača:
Názov a adresa dodávateľa:
IČO:
Dátum:
Meno, podpis a razítko

## Viničný kladivkový mulčovač
Poľnohospodárske stroje | [5 empty] | Príloha č. 1/2
MINIMÁLNE TECHNICKÉ PARAMETRE A VYBAVENIE
Požadované technické parametre a vybavenie |  | Jednotka | Minimálne | Maximálne | Presne | Ponuka
1. | Viničný kladivkový mulčovač | ks |  |  | 1
2. | Šírka pracovného záberu | cm | 85 | 145
3. | Výmenný systém nožov |  |  |  | áno
4. | Čelná, zadná, obojstranná agregácia na 3 bod.záves |  |  |  | áno
5. | Nastaviteľná výška mulčovania |  |  |  | áno
6. | Pojezdový valec priemer 140 mm |  |  |  | áno
7. | Priemer nožového rotoru 102 mm |  |  |  | áno
8. | Doprava na miesto určenia |  |  |  | áno
9. | Bezplatné zaškolenie |  |  |  | áno
10. | Montáž |  |  |  | áno
11. | Záruka min. 24 mesiacov |  |  |  | áno
12. | Nástup na servis do 48 h. |  |  |  | áno
13. | Uviest typ stroja/zariadenia
| Sumárna ponuka za celok bez DPH |  |  |  |  | 0
| Vypočítaná DPH z navrhovanej sumy ( 20% ) |  |  |  |  | 0
| Sumárna ponuka za celok s DPH |  |  |  |  | 0
Ak uchádzač nie je platiteľom DPH, uvedie navrhovanú zmluvnú cenu celkom. Na skutočnosť, že nie je platiteľom DPH, upozorní.
Pokyny pre vypracovanie ponuky:
V stlpci "Ponuka" uvedie uchádzač ku každej položke špecifikácie parameter ponukaného zariadenia/tovaru alebo slovom
"ano" resp. "nie" potvrdí resp. nepotvrdí jeho vybavenosť oproti požiadavkam obstarávateľa.
Potvrdenie údajov o ponúkanom tovaru/zariadení oprávneným zástupcom uchádzača:
Názov a adresa dodávateľa:
IČO:
Dátum:
Meno, podpis a razítko

## Hydraulický valec
Poľnohospodárske stroje | [5 empty] | Príloha č. 1/3
MINIMÁLNE TECHNICKÉ PARAMETRE A VYBAVENIE
Požadované technické parametre a vybavenie |  | Jednotka | Minimálne | Maximálne | Presne | Ponuka
1. | Hydraulický lámací valec | ks |  |  | 1
2. | Prieme 544 mm |  |  |  | áno
3. | Vnútorná šírka | m | 1.3 | 1.8 | áno
4. | Doprava na miesto určenia |  |  |  | áno
5. | Bezplatné zaškolenie |  |  |  | áno
6. | Montáž |  |  |  | áno
7. | Záruka min. 24. mesiacov |  |  |  | áno
8. | Nástup na servis do 48 h. |  |  |  | áno
9. | Uviesť typ stroja/zariadenia
| Sumárna ponuka za celok bez DPH |  |  |  |  | 0
| Vypočítaná DPH z navrhovanej sumy ( 20% ) |  |  |  |  | 0
| Sumárna ponuka za celok s DPH |  |  |  |  | 0
Ak uchádzač nie je platiteľom DPH, uvedie navrhovanú zmluvnú cenu celkom. Na skutočnosť, že nie je platiteľom DPH, upozorní.
Pokyny pre vypracovanie ponuky:
V stlpci "Ponuka" uvedie uchádzač ku každej položke špecifikácie parameter ponukaného zariadenia/tovaru alebo slovom
"ano" resp. "nie" potvrdí resp. nepotvrdí jeho vybavenosť oproti požiadavkam obstarávateľa.
Potvrdenie údajov o ponúkanom tovaru/zariadení oprávneným zástupcom uchádzača:
Názov a adresa dodávateľa:
IČO:
Dátum:
Meno, podpis, razítko

## Mulčovač
Poľnohospodárske stroje | [5 empty] | Príloha č. 1/4
MINIMÁLNE TECHNICKÉ PARAMETRE A VYBAVENIE
Požadované technické parametre a vybavenie |  | Jednotka | Minimálne | Maximálne | Presne | Ponuka
1. | Mulčovač | ks |  |  | 1
2. | Jednostarnný rám |  |  |  | áno
3. | Rozsah | cm | 70 | 200
4. | 10 kaziet, nastaviteľná výška |  |  |  | áno
5. | permanentný obeh |  |  |  | áno
6. | beztlaková zpiatočka |  |  |  | áno
7. | hydraulický trojitý bod |  |  |  | áno
8. | Doprava na miesto určenia |  |  |  | áno
9. | Bezplatné zaškolenie |  |  |  | áno
10. | Montáž |  |  |  | áno
11. | Záruka min. 24 mesiacov |  |  |  | áno
12. | Nástup na servis do 48 h. |  |  |  | áno
13. | Uviesť typ stroja/zariadenia
| Sumárna ponuka za celok bez DPH |  |  |  |  | 0
| Vypočítaná DPH z navrhovanej sumy ( 20% ) |  |  |  |  | 0
| Sumárna ponuka za celok s DPH |  |  |  |  | 0
Ak uchádzač nie je platiteľom DPH, uvedie navrhovanú zmluvnú cenu celkom. Na skutočnosť, že nie je platiteľom DPH, upozorní.
Pokyny pre vypracovanie ponuky:
V stlpci "Ponuka" uvedie uchádzač ku každej položke špecifikácie parameter ponukaného zariadenia/tovaru alebo slovom
"ano" resp. "nie" potvrdí resp. nepotvrdí jeho vybavenosť oproti požiadavkam obstarávateľa.
Potvrdenie údajov o ponúkanom tovaru/zariadení oprávneným zástupcom uchádzača:
Názov a adresa dodávateľa:
IČO:
| Dátum: |  |  | Meno, podpis, razítko

## Medziriadková sejačka
Poľnohospodárske stroje | [5 empty] | Príloha č.1/5
MINIMÁLNE TECHNICKÉ PARAMETRE A VYBAVENIE
Požadované technické parametre a vybavenie |  | Jednotka | Minimálne | Maximálne | Presne | Ponuka
1. | Medziriadková sejačka | ks |  |  | 1
2. | Šírka pracovného záberu | cm | 100 | 190
| 2 alebo 3 riadky |  |  |  | áno
3. | Integrované držiaky náradia |  |  |  | áno
4. | Variabilné počty prútov |  |  |  | áno
5. | Nezávislé použitie valca |  |  |  | áno
6. | senzor zdvihu ramien |  |  |  | áno
7. | proporcionálne ovládanie |  |  |  | áno
8. | hlásenie prázdneho zásobníka |  |  |  | áno
9. | objem zásobníka | L | 200
10. | Doprava na miesto určenia |  |  |  | áno
11. | Bezplatné zaškolenie |  |  |  | áno
12. | Montáž |  |  |  | áno
13. | Záruka |  |  |  | áno
14 | Nástup na servis do 48 h. |  |  |  | áno
15. | Uviesť typ stroja/zariadenia
| Sumárna ponuka za celok bez DPH |  |  |  |  | 0
| Vypočítaná DPH z navrhovanej sumy ( 20% ) |  |  |  |  | 0
| Sumárna ponuka za celok s DPH |  |  |  |  | 0
Ak uchádzač nie je platiteľom DPH, uvedie navrhovanú zmluvnú cenu celkom. Na skutočnosť, že nie je platiteľom DPH, upozorní.
Pokyny pre vypracovanie ponuky:
V stlpci "Ponuka" uvedie uchádzač ku každej položke špecifikácie parameter ponukaného zariadenia/tovaru alebo slovom
"ano" resp. "nie" potvrdí resp. nepotvrdí jeho vybavenosť oproti požiadavkam obstarávateľa.
Potvrdenie údajov o ponúkanom tovaru/zariadení oprávneným zástupcom uchádzača:
Názov a adresa dodávateľa:
IČO:
Dátum:
Meno, podpis a razítko

## Orezávač letorostov
Poľnohospodárske Stroje | [5 empty] | Príloha č. 1/6
MINIMÁLNE TECHNICKÉ PARAMETRE A VYBAVENIE
Požadované technické parametre a vybavenie |  | Jednotka | Minimálne | Maximálne | Presne | Ponuka
1. | Orezávač letorostov tunelový | ks |  |  | 1
2. | Hydraulická náklo 30 stupňov doprava a doľava |  |  |  | áno
3. | Nosný stĺpik 100x100 s dvojčinným valcom |  |  |  | áno
4. | Zabudovaný zdvižný rám |  |  |  | áno
5. | Zdvih 800 |  |  |  | áno
6. | Zachycovacia doska |  |  |  | áno
7. | Bočný náklon |  |  |  | áno
8. | Doprava na miesto určenia |  |  |  | áno
9. | Bezplatné zaškolenie |  |  |  | áno
10. | Montáž |  |  |  | áno
11. | Záruka min. 24 mesiacov |  |  |  | áno
12. | Nástup na seris do 48 h. |  |  |  | áno
13. | Uviesť typ stroja/zariadenia
| Sumárna ponuka za celok bez DPH |  |  |  |  | 0
| Vypočítaná DPH z navrhovanej sumy ( 20% ) |  |  |  |  | 0
| Sumárna ponuka za celok s DPH |  |  |  |  | 0
Ak uchádzač nie je platiteľom DPH, uvedie navrhovanú zmluvnú cenu celkom. Na skutočnosť, že nie je platiteľom DPH, upozorní.
Pokyny pre vypracovanie ponuky:
V stlpci "Ponuka" uvedie uchádzač ku každej položke špecifikácie parameter ponukaného zariadenia/tovaru alebo slovom
"ano" resp. "nie" potvrdí resp. nepotvrdí jeho vybavenosť oproti požiadavkam obstarávateľa.
Potvrdenie údajov o ponúkanom tovaru/zariadení oprávneným zástupcom uchádzača:
Názov a adresa dodávateľa:
IČO:
Dátum:
Meno, podpis a razítko

## Cena
Príloha č.7
Sumár stroje
P.č. | Názov | ks | cena bez DPH
1. | Výkyvná sekcia | 1
2. | Viničný kladivkový mulčovač | 1
3. | Hydraulický valec | 1
4. | Mulčovač | 1
5. | Medziriadková sejačka | 1
6. | Orezávač letorostov | 1
| Cena celkom | 6
Potvrdenie údajov o ponúkanom tovare/zariadení oprávneným zástupcom uchádzača
Názov a adresa uchádzača:
IČO:
Dňa:
Meno, podpis razítko

## Pokyny
POKYNY
k vypracovaniu cenovej ponuky k určeniu PHZ
Technická špecifikácia strojov: Viď prílohy č. 1.1 až č. 1.6 t.j. ( všeobecná špecifikácia
vo formáte. Excel).
Uchádzač v stĺpci Ponuka - žlté pole uvedie ku každej položke špecifikácie parameter
ponúkaného zariadenia/tovaru, alebo slovom áno/nie potvrdí resp. nepotvrdí jeho
vybavenosť oproti požiadavke obstarávateľa. Zároveň uchádzač ceny jednotlivých
predmetov zákazky prevedie do sumarizačnej tabuľky – Sumár stroje - Príloha č. 1/7.
Uchádzačom vyplnená technická špecifikácia ako aj sumár stroje musia byť
uchádzačom opečiatkovaná, /ak pečiatku uchádzač používa/ a podpísaná štatutárnym
orgánom - oprávnenou osobou a musí mať uvedený dátum vypracovania.
- Cenovú ponuku obstarávateľ požaduje zaslať vo formáte PDF prostredníctvom tohto
obstarávacieho systému JOSEPHINE.
V systéme JOSEPHINE uchádzač predkladá cenu celkom resp. sumár Príloh č. 1/1 až č. 1/6
– cena bez DPH