## pre Časť 1 - Ceritifkované
Výzva č. 41/2024 - Názov: DNS VAKM výzva 41/2024 pre závod Michalovce (Markovce) - pre Časť 1
Príloha č. 1
Technická špecifikácia
Č. | Materiál | MJ | Množstvo | Technické posúdenie VVS, a.s. | Výrobca naceneného materiálu | Typológia naceneného materiálu | Cena za MJ | Cena celkom
1 | Rúra HDPE PE100 d110x6,6/12000mm PN10 SDR17 | m | 444 | viď. Príloha č. 2
2 | Rúra HDPE PE100 d160x9,5/6000mm PN10 SDR17 | m | 42 | viď. Príloha č. 2
3 | Rúra HDPE PE100 d32x3,0mm/100m PN16 SDR11 kotúč | m | 200 | viď. Príloha č. 2
4 | Tvarovka na spájanie HDPE mechanická koleno d32x32 PN16 | ks | 10 | viď. Príloha č. 2
5 | Tvarovka HDPE pás navrtávací elektrofúzny d110/32 SDR11 | ks | 13 | viď. Príloha č. 2
6 | Tvarovka na spájanie HDPE mechanická spojka d32x1" PN16 VOZ | ks | 15 | viď. Príloha č. 2
7 | Tvarovka na spájanie HDPE mechanická spojka d32x3/4" PN16 VOZ | ks | 10 | viď. Príloha č. 2
8 | Tvarovka na spájanie HDPE mechanická spojka priama d32 PN16 | ks | 10 | viď. Príloha č. 2
9 | Tvarovka na spájanie HDPE mechanická spojka redukovaná d32/25 PN16 | ks | 5 | viď. Príloha č. 2
10 | Tvarovka HDPE elektrofúzna objímka d110 SDR11 | ks | 55 | viď. Príloha č. 2
11 | Tvarovka HDPE elektrofúzna objímka d32 SDR11 | ks | 13 | viď. Príloha č. 2
12 | Tvarovka HDPE elektrofúzna koleno d110/45° SDR11 | ks | 8 | viď. Príloha č. 2
13 | Tvarovka HDPE elektrofúzna koleno d110/90° SDR11 | ks | 8 | viď. Príloha č. 2
14 | Tvarovka HDPE na tupo lemový nákružok d110 SDR11 | ks | 20 | viď. Príloha č. 2
15 | Tvarovka HDPE na tupo lemový nákružok d90 SDR11 | ks | 5 | viď. Príloha č. 2
16 | PP príruba s oceľovým jadrom d110 PN16 | ks | 20 | viď. Príloha č. 2
17 | PP príruba s oceľovým jadrom d90 PN16 | ks | 5 | viď. Príloha č. 2
18 | Tvarovka HDPE elektrofúzna redukcia d110/90 SDR11 | ks | 4 | viď. Príloha č. 2
19 | Tvarovka HDPE elektrofúzna redukcia d160/110 SDR11 | ks | 1 | viď. Príloha č. 2
20 | Tvarovka HDPE elektrofúzna T-kus d110/110 SDR11 | ks | 1 | viď. Príloha č. 2
21 | Tvarovka na spájanie HDPE mechanická viečko koncové d25 PN16 | ks | 10 | viď. Príloha č. 2
22 | Tvarovka HDPE elektorfúzna viečko koncové d110 PN16 | ks | 5 | viď. Príloha č. 2
23 | Tvarovka liatinová zaslepovacia príruba X DN100 PN10/16 | ks | 3 | viď. Príloha č. 2
24 | Tvarovka liatinová zaslepovacia príruba X DN80 PN10/16 | ks | 1 | viď. Príloha č. 2
25 | Tvarovka liatinová príruba so závitom XI DN80/ 6/4" | ks | 2 | viď. Príloha č. 2
26 | Tvarovka liatinová prírubová N/PP (pätkové koleno 90°) DN80 PN16, 8-dierová príruba | ks | 1 | viď. Príloha č. 2
27 | Tvarovka liatinová prírubová N/PP (pätkové koleno 90°) DN100 PN10/16 | ks | 3 | viď. Príloha č. 2
28 | Tvarovka liatinová prírubová T-kus DN100/80 PN16 | ks | 3 | viď. Príloha č. 2
29 | Tvarovka liatinová prírubová T-kus DN100/100 PN10/16 | ks | 7 | viď. Príloha č. 2
30 | Tvarovka liatinová prírubová FF/TP DN80/200 PN10/16 | ks | 3 | viď. Príloha č. 2
31 | Montážna vložka liatinová DN80 PN16 L=187 | ks | 1 | viď. Príloha č. 2
32 | Prírubová spojka E DN100 PN10/16 EPDM (multi, s istením proti posunu) | ks | 4 | viď. Príloha č. 2
33 | Hydrant podzemný DN80/1000 PN16 | ks | 1 | viď. Príloha č. 2
34 | Posúvač liatinový prírubový krátky DN80 PN16 L=180 mm | ks | 4 | viď. Príloha č. 2
35 | Posúvač liatinový prírubový krátky DN100 PN16 L=190 mm | ks | 15 | viď. Príloha č. 2
36 | Koleso ručné k posúvaču DN80 (kompatibilné s položkou č. 34) | ks | 2 | viď. Príloha č. 2
37 | Súprava zemná tuhá k posúvaču DN80 1,5m (kompatibilná s položkou č. 34) | ks | 2 | viď. Príloha č. 2
38 | Súprava zemná tuhá k posúvaču DN100 1,5m (kompatibilná s položkou č. 35) | ks | 15 | viď. Príloha č. 2
39 | Súprava zemná tuhá k posúvaču pre domové prípojky DN3/4"-2" 1,50m (kompatibilná s položkou č. 40) | ks | 13 | viď. Príloha č. 2
40 | Posúvač domovej prípojky liatinový na oboch stranách s hrdlom pre PE potrubie 1" | ks | 13 | viď. Príloha č. 2
41 | Poklop posúvačový pevný, PA/GG | ks | 17 | viď. Príloha č. 2
42 | Poklop ventilový pevný, PA/GG, H=250mm | ks | 13 | viď. Príloha č. 2
43 | Poklop hydrantový pevný, PA/GG | ks | 1 | viď. Príloha č. 2
Cena celkom bez DPH | [7 empty] | 0
Označenie položiek „viď. Príloha č. 2 - Zoznam vycertifikovaných produktov“ ukladá uchádzačovi povinnosť predložiť požiadavku tak, aby táto bola plne v súlade s Prílohou č. 2 - Zoznam vycertifikovaných produktov. V predmetej Prílohe č. 2 sa nachádzajú materiály, ktoré prešli technickým posúdením VVS, a.s.
Identifikácia dodávateľa
Obchodný názov:
Adresa sídla:
IČO:
Kontaktná osoba:
Mobil a e-mail kontaktnej osoby: |  |  |  |  | podpis
V:
Dňa:
UPOZORNENIE! | Povinné polia, ktoré vypĺňa uchádzač