## Krycí list rozpočtu
KRYCÍ LIST ROZPOČTU
| Názov stavby |  |  | Pripojenie ARO a RTG na rozvod centrálnej kotolne | [8 empty] | JKSO
| Názov objektu |  |  | Pripojenie UK z centrálnej kotolne | [8 empty] | EČO
[13 empty] | Miesto | Myjava
[13 empty] | IČO | IČ DPH
Objednávateľ
Projektant
Zhotoviteľ
|  |  |  | Rozpočet číslo | Spracoval | [7 empty] | Dňa
Merné a účelové jednotky
Počet |  |  |  | Náklady / 1 m.j. | Počet |  |  | Náklady / 1 m.j. | Počet |  |  |  |  | Náklady / 1 m.j.
|  |  | 0 | 0 |  |  | 0 | 0 |  |  |  |  | 0 |  | 0
|  |  |  | Rozpočtové náklady v |  |  |  | EUR
A |  | Základné rozp. náklady |  |  | B |  | Doplnkové náklady |  | C |  | Vedľajšie rozpočtové náklady
1 | HSV |  | Dodávky |  | 8 | Práca nadčas |  | 0 | 13 | GZS |  |  |  | 0% | 0
2 |  |  | Montáž |  | 9 | Bez pevnej podl. |  | 0 | 14 | Mimostaven. doprava |  |  |  | 0% | 0
3 | PSV |  | Dodávky |  | 10 | Kultúrna pamiatka |  | 0 | 15 | Sťažené podmienky |  |  |  | 0% | 0
4 |  |  | Montáž |  | 11 |  |  | 0 | 16 | Vplyv prostredia |  |  |  | 0% | 0
5 | "M" |  | Dodávky | [5 empty] | 17 | Klimatické vplyvy |  |  |  | 0% | 0
6 |  |  | Montáž | [5 empty] | 18 | VRN z rozpočtu |  |  |  |  | 0
7 | ZRN (r. 1-6) |  |  |  | 12 | DN (r. 8-11) |  |  | 19 | VRN (r. 13-18) |  |  |  |  | 0
20 | HZS |  |  |  | 21 | Kompl. činnosť |  | 0 | 22 | Ostatné náklady |  |  |  |  | 0
Projektant | [8 empty] | D |  | Celkové náklady
[9 empty] | 23 | Súčet 7, 12, 19-22 |  |  |  |  | 0
Dátum a podpis |  |  |  |  | Pečiatka |  |  |  | 24 | DPH | 20 | % z | 0 |  | 0
Objednávateľ | [8 empty] | 25 | Cena s DPH (r. 23-24) |  |  |  |  | 0
Dátum a podpis |  |  |  |  | Pečiatka |  |  |  | E |  | Prípočty a odpočty
Zhotoviteľ | [8 empty] | 26 | Dodávky zadávateľa |  |  |  |  | 0
[9 empty] | 27 | Kĺzavá doložka |  |  |  |  | 0
Dátum a podpis |  |  |  |  | Pečiatka |  |  |  | 28 | Zvýhodnenie + - |  |  |  |  | 0

## Rozpočet
ROZPOČET
Stavba: Pripojenie ARO a RTG na rozvod centrálnej kotolne
Objekt: Pripojenie UK z centrálnej kotolne |  |  |  | JKSO:
EČO:
Objednávateľ: |  |  |  | Spracoval:
Zhotoviteľ: |  |  |  | Dátum:
P.Č. | Popis |  | MJ | Množstvo celkom | Cena jednotková | Cena celkom | Hmotnosť celkom
1 | 2 |  | 3 | 4 | 5 | 6 | 8
| PSV | Práce a dodávky PSV
| 713 | Izolácie tepelné
1 | Montáž trubíc z PE, hr.30 mm,vnút.priemer 42-70 |  | m | 118
2 | Tepelná izolácia trubica z polyetylénovej peny 60/30 mm |  | m | 118
3 | Páska z polyetylénovej peny - 50mm/15m/3mm |  | ks | 4
4 | Lepidlo 520-1,0 l |  | ks | 1
5 | Presun hmôt pre izolácie tepelné v objektoch výšky nad 6 m do 12 m |  | % | 6.271
| 732 | Ústredné kúrenie, strojovne
6 | Montáž orientačného štítka |  | súb | 6
7 | Dodávka orientačných štítkov |  | ks | 6
8 | Rozdeľovač a zberač, teleso rozdeľovača a zberača akosť normy 11 353.0 DN 100 |  | ks | 2
9 | Rozdeľovač a zberač, príplatok k cene za každých ďalších i začatých 0,5 m dľžky telesa DN 100 |  | ks | 4
10 | Rozdeľovač a zberač, rúrkové hrdlo rozdeľovača a zberača bez príruby akosť nor. 11 353.0 DN do 25 |  | ks | 10
11 | Rozdeľovač a zberač, rúrkové hrdlo rozdeľovača a zberača bez príruby akosť nor. 11 353.0 DN do 40 |  | ks | 4
12 | Rozdeľovač a zberač, rúrkové hrdlo rozdeľovača a zberača bez príruby akosť nor. 11 353.0 DN do 65 |  | ks | 2
13 | Presun hmôt pre strojovne v objektoch výšky nad 6 m do 12 m |  | % | 3.045
| 733 | Ústredné kúrenie, rozvodné potrubie
14 | Potrubie z rúrok závitových oceľových bezšvových bežných nízkotlakových DN 50 |  | m | 118
15 | Potrubie z rúrok závitových, príplatok k cene za zhotovenie prípojky z oceľ. rúrok závitových DN 50 |  | ks | 2
16 | Kompenzátor tvaru U s hladkými ohybmi akosť normy 11 353.0 ON 13 2720 DN 50 |  | ks | 2
17 | Tlaková skúška potrubia z oceľových rúrok závitových |  | m | 118
18 | Manžeta priestupová pre rúrky nad 50 do DN 60 |  | ks | 2
19 | Oprava rozvodov potrubí -privarenie odbočky do DN 50 |  | ks | 2
20 | Presun hmôt pre rozvody potrubia v objektoch výšky nad 6 do 24 m |  | % | 24.795
| 734 | Ústredné kúrenie, armatúry.
21 | Montáž armatúry prírubovej s dvomi prírubami PN 0, 6 DN 50 |  | súb | 3
22 | Klapka medziprírubová DN 50, PN 16, sivá zliatina |  | ks | 3
23 | Filter s výmennou vložkou D 71-117-616 P1 DN 50 |  | súb | 1
24 | Medzikus prírubový bez protiprírub z oceľových rúrok hladkých - akosť 11 353.0 jednoznačné DN 50 |  | súb | 4
25 | Montáž závitovej armatúry s 2 závitmi do G 1/2 |  | ks | 8
26 | Kohút tlakomerový obyčajný M 20x1,5 mm |  | ks | 2
27 | Guľový ventil s páčkou, FF, PN 25 3/8" |  | ks | 2
28 | Guľový ventil s páčkou, FF, PN 25 1/2" |  | ks | 2
29 | Automatický odvzdušňovací ventil DN15, PN10, mosadz |  | ks | 2
30 | Montáž závitovej armatúry s 2 závitmi G 3/4 |  | ks | 4
31 | Guľový ventil s páčkou, FF, PN 25 3/4" |  | ks | 4
32 | Montáž závitovej armatúry s 2 závitmi G 5/4 |  | ks | 4
33 | Guľový ventil s páčkou, FF, PN 25 5/4" |  | ks | 4
34 | Ostatné horúcovodné armatúry, kondenzačná slučka na privarenie STN 13 7533.1 - stočené |  | ks | 2
35 | Teplomer technický s pevnou stopkou a nádržkou, rozsah do 200st. C DTR s dĺžkou stopky 100 mm |  | ks | 2
36 | Tlakomer deformačný kruhový B 0-10 MPa priem. 100 |  | ks | 2
37 | Návarok s metrickým závitom akosť mat.11 416.1 M 20x1, 5 dĺžky do 220 mm |  | ks | 4
38 | Ostatné meracie armatúry, montáž návarka M 20 x 1,5 |  | ks | 4
39 | Dodávka a montáž merania a regulácie pre rozdelovače vykurovania v 2. suteréne a pre priestory OAIM, snímač vonkajšej teploty, snímač vnútronej teploty, snímač teploty ponorný, snímač hladny, snímač tlaku, rozvádzač MaR, káblovanie, napojenie na existujúci systém MaR v kotolni, zavedenie do softvéru, nastavenie spustenie, zašlolenie |  | kpl | 1
40 | Presun hmôt pre armatúry v objektoch výšky nad 6 do 24 m |  | % | 9.183
| 767 | Konštrukcie doplnkové kovové
41 | Montáž ostatných atypických kovových stavebných doplnkových konštrukcií do 5 kg |  | kg | 200
42 | Atypické konštrukcie - doplnkové kovové |  | t | 0.2
43 | Presun hmôt pre kovové stavebné doplnkové konštrukcie v objektoch výšky nad 6 do 12 m |  | % | 12.07
| 783 | Dokončovacie práce - nátery
44 | Nátery kov.stav.doplnk.konštr. syntetické farby šedej na vzduchu schnúce dvojnás. 1x s emailov. |  | m2 | 7
45 | Nátery kov.stav.doplnk.konštr. syntetické farby šedej na vzduchu schnúce základný |  | m2 | 7
46 | Nátery kov.potr.a armatúr syntetické potrubie do DN 100 mm základný |  | m | 118
| Ostatné | Ostatné
| HZS | HZS
34 | Murárska výpomoc |  | hod | 4
35 | Úprava náteru a izolácie potrubia |  | hod | 4
36 | Vypustenie a napustenie systému |  | hod | 24
Celkom