## pre Časť 1 - Ceritifkované
Výzva č. 56/2024 - Názov: DNS VAKM výzva 56/2024 pre závod Rožňava (Jablonov nad Turňou) - pre Časť 1
Príloha č. 1
Technická špecifikácia
Č. | Materiál | MJ | Množstvo | Technické posúdenie VVS, a.s. | Výrobca naceneného materiálu | Typológia naceneného materiálu | Cena za MJ | Cena celkom
1 | Rúra HDPE PE100 d110x6,6/6000mm PN10 SDR17 | m | 42 | viď. Príloha č. 2
2 | Rúra HDPE PE100 d160x9,5/6000mm PN10 SDR17 | m | 18 | viď. Príloha č. 2
3 | Rúra HDPE PE100 d90x5,4/6000mm PN10 SDR17 | m | 774 | viď. Príloha č. 2
4 | Rúra HDPE PE100 d32x3,0mm/100m PN16 SDR11 kotúč | m | 300 | viď. Príloha č. 2
5 | Tvarovka HDPE pás navrtávací elektrofúzny d90/32 SDR11 | ks | 30 | viď. Príloha č. 2
6 | Tvarovka HDPE elektrofúzna objímka d110 SDR11 | ks | 7 | viď. Príloha č. 2
7 | Tvarovka HDPE elektrofúzna objímka d32 SDR11 | ks | 30 | viď. Príloha č. 2
8 | Tvarovka HDPE elektrofúzna objímka d90 SDR11 | ks | 154 | viď. Príloha č. 2
9 | Tvarovka HDPE elektrofúzna koleno d110/30° SDR11 | ks | 3 | viď. Príloha č. 2
10 | Tvarovka HDPE elektrofúzna koleno d110/45° SDR11 | ks | 1 | viď. Príloha č. 2
11 | Tvarovka HDPE elektrofúzna koleno d110/90° SDR11 | ks | 4 | viď. Príloha č. 2
12 | Tvarovka HDPE elektrofúzna koleno d90/30° SDR11 | ks | 4 | viď. Príloha č. 2
13 | Tvarovka HDPE elektrofúzna koleno d90/45° SDR11 | ks | 3 | viď. Príloha č. 2
14 | Tvarovka HDPE na tupo lemový nákružok d110 SDR17 | ks | 6 | viď. Príloha č. 2
15 | Tvarovka HDPE na tupo lemový nákružok d90 SDR17 | ks | 12 | viď. Príloha č. 2
16 | PP príruba s oceľovým jadrom d110 PN16 | ks | 6 | viď. Príloha č. 2
17 | PP príruba s oceľovým jadrom d90 PN16 | ks | 12 | viď. Príloha č. 2
18 | Tvarovka HDPE elektrofúzna redukcia d110/90 SDR11 | ks | 1 | viď. Príloha č. 2
19 | Tvarovka HDPE elektrofúzna T-kus d110/110 SDR17 | ks | 1 | viď. Príloha č. 2
20 | Tvarovka HDPE elektrofúzna T-kus d90/90 SDR11 | ks | 3 | viď. Príloha č. 2
21 | Tvarovka HDPE T-Kus 90° DN 110/110 PN 10/16 elektrofúzne | ks | 2 | viď. Príloha č. 2
22 | Tvarovka HDPE T-Kus 90° DN 90/90 PN 10/16 elektrofúzne | ks | 1 | viď. Príloha č. 2
23 | Tvarovka HDPE T-kus redukovaný DN 110/90 PN 10/16 elektrofúzne | ks | 1 | viď. Príloha č. 2
24 | Filter prírubový liatinový DN50 PN16, sito z nehrzavejúcej ocele, povrchová úprava: epoxid | ks | 2 | viď. Príloha č. 2
25 | Tvarovka liatinová zaslepovacia príruba X DN80 PN10/16 | ks | 1 | viď. Príloha č. 2
26 | Tvarovka liatinová prírubová FFR DN100/80 PN10, 8-dierová príruba | ks | 1 | viď. Príloha č. 2
27 | Tvarovka liatinová prírubová N/PP (pätkové koleno 90°) DN80 PN10, 8-dierová príruba | ks | 8 | viď. Príloha č. 2
28 | Tvarovka liatinová prírubová T-kus DN100/80 PN10 | ks | 1 | viď. Príloha č. 2
29 | Tvarovka liatinová prírubová T-kus DN100/50 PN10 | ks | 2 | viď. Príloha č. 2
30 | Tvarovka liatinová prírubová T-kus DN50/50 PN10 | ks | 1 | viď. Príloha č. 2
31 | Tvarovka liatinová prírubová T-kus DN100/100 PN10/16 | ks | 1 | viď. Príloha č. 2
32 | Tvarovka liatinová prírubová T-kus DN80/80 PN10, 8 dierová príruba | ks | 4 | viď. Príloha č. 2
33 | Tvarovka liatinová prírubová T-kus DN80/50 PN10/16 | ks | 2 | viď. Príloha č. 2
34 | Tvarovka liatinová prírubová FF/TP DN80/600 PN10/16 | ks | 2 | viď. Príloha č. 2
35 | Tvarovka liatinová prírubová FF/TP DN100/600 PN10/16 | ks | 1 | viď. Príloha č. 2
36 | Prírubová spojka E DN80 PN10/16 EPDM (multi, s istením proti posunu) | ks | 5 | viď. Príloha č. 2
37 | Prírubová spojka E DN100 PN10/16 EPDM (multi, s istením proti posunu) | ks | 3 | viď. Príloha č. 2
38 | Spojka U DN80 PN10/16 EPDM (multi, s istením proti posunu) | ks | 2 | viď. Príloha č. 2
39 | Spojka U DN100 PN10/16 EPDM (multi, s istením proti posunu) | ks | 6 | viď. Príloha č. 2
40 | Pás navŕtavací pre domové prípojky so závitovým výstupom pre PE a PVC potrubie d110/2" | ks | 1 | viď. Príloha č. 2
41 | Hydrant podzemný DN80/1250 PN16 | ks | 5 | viď. Príloha č. 2
42 | Hydrant nadzemný nelámavý DN80/1500 PN16 (2B) | ks | 3 | viď. Príloha č. 2
43 | Posúvač liatinový prírubový krátky DN50 PN16 L=150mm | ks | 4 | viď. Príloha č. 2
44 | Posúvač liatinový prírubový krátky DN80 PN16 L=180 mm | ks | 12 | viď. Príloha č. 2
45 | Posúvač liatinový prírubový krátky DN100 PN16 L=190 mm | ks | 6 | viď. Príloha č. 2
46 | Koleso ručné k posúvaču DN50 (kompatibilné s položkou č. 43) | ks | 4 | viď. Príloha č. 2
47 | Koleso ručné k posúvaču DN100 (kompatibilné s položkou č. 45) | ks | 2 | viď. Príloha č. 2
48 | Súprava zemná teleskopická k posúvaču DN80 1,3-1,8m (kompatibilná s položkou č. 44) | ks | 12 | viď. Príloha č. 2
49 | Súprava zemná teleskopická k posúvaču DN100 1,3-1,8m (kompatibilná s položkou č. 45) | ks | 4 | viď. Príloha č. 2
50 | Súprava zemná teleskopická k posúvaču pre domové prípojky DN3/4"-2" 0,8-1,2m (kompatibilná s položkou č. 51) | ks | 30 | viď. Príloha č. 2
51 | Posúvač domovej prípojky liatinový na oboch stranách s hrdlom pre PE potrubie 1" | ks | 30 | viď. Príloha č. 2
52 | Poklop posúvačový pevný, PA/GG | ks | 16 | viď. Príloha č. 2
53 | Poklop ventilový pevný, PA/GG, H=250mm | ks | 30 | viď. Príloha č. 2
54 | Poklop hydrantový pevný, PA/GG, červené veko | ks | 5 | viď. Príloha č. 2
55 | Podkladová doska pre ZZS, posúvačový poklop, DIN 4056 | ks | 16 | viď. Príloha č. 2
56 | Podkladová doska pre ZZS, ventilový poklop, DIN 4057 | ks | 30 | viď. Príloha č. 2
57 | Podkladová doska pre ZZS, hydrantový poklop, DIN 4055 | ks | 5 | viď. Príloha č. 2
Cena celkom bez DPH | [7 empty] | 0
Označenie položiek „viď. Príloha č. 2 - Zoznam vycertifikovaných produktov“ ukladá uchádzačovi povinnosť predložiť požiadavku tak, aby táto bola plne v súlade s Prílohou č. 2 - Zoznam vycertifikovaných produktov. V predmetej Prílohe č. 2 sa nachádzajú materiály, ktoré prešli technickým posúdením VVS, a.s.
Identifikácia dodávateľa
Obchodný názov:
Adresa sídla:
IČO:
Kontaktná osoba:
Mobil a e-mail kontaktnej osoby: |  |  |  |  | podpis
V:
Dňa:
UPOZORNENIE! | Povinné polia, ktoré vypĺňa uchádzač