## Pergola
ZADANIE
Stavba: |  | Revitalizácia vnútrobloku vedľa hotela Magnus, Trenčín
Objekt: |  | Pergola
Objednávateľ:
Zhotoviteľ: |  |  |  |  | Spracoval: | Ing. Martin TOMÁŠ
Miesto: |  | Trenčín |  |  | Dátum: | 27. 2. 2018
Č. | KCN | Kód položky | Popis | MJ | Množstvo celkom | Cena jednotková | Cena celkom
1 | 2 | 3 | 4 | 5 | 6 | 7 | 8
|  | HSV | Práce a dodávky HSV
|  | 1 | Zemné práce
1 | 001 | 133201201 | Výkop pätky nezapaženej, hornina 3 do 100 m3 | m3 | 2.592
2 | 001 | 133201209 | Príplatok k cenám za lepivosť horniny tr.3 | m3 | 2.592
3 | 001 | 162201102 | Vodorovné premiestnenie výkopku z horniny 1-4 nad 20-50m | m3 | 2.592
4 | 001 | 162501122 | Vodorovné premiestnenie výkopku po spevnenej ceste z horniny tr.1-4, nad 100 do 1000 m3 na vzdialenosť do 3000 m | m3 | 2.592
5 | 001 | 162501123 | Vodorovné premiestnenie výkopku po spevnenej ceste z horniny tr.1-4, nad 100 do 1000 m3, príplatok k cene za každých ďalšich a začatých 1000 m | m3 | 44.064
6 | 001 | 167101102 | Nakladanie neuľahnutého výkopku z hornín tr.1-4 nad 100 do 1000 m3 | m3 | 2.592
7 | 001 | 171209002 | Poplatok za skladovanie - zemina a kamenivo (17 05) ostatné | t | 1.944
|  | 2 | Zakladanie
8 | 211 | 275311120 | Základové pätky a bloky mostných konštrukcií z betónu prostého tr. C 20/25 | m3 | 2.592
9 | 011 | 275362021 | Výstuž základových pätiek zo zvár. sietí KARI | t | 0.026
|  | 99 | Presun hmôt HSV
10 | 015 | 998151111 | Presun hmôt pre obj.8152, 8153,8159,zvislá nosná konštr.z tehál,tvárnic,blokov, ocele výšky do 6 m | t | 6.72
|  | PSV | Práce a dodávky PSV
|  | 767 | Konštrukcie doplnkové kovové
11 | 767 | 767920010 | Montáž vrát a vrátok k panelovému oploteniu osadzovaných na stĺpiky oceľové, s plochou jednotlivo do 2 m2 | ks | 2
12 | 553 | 553510011200 | Brána jednokrídlová, šxv 1,07x1,05 m výplň dierovaný plech Perfora | ks | 2
13 | 767 | 767995108 | Montáž ostatných atypických kovových stavebných doplnkových konštrukcií nad 500 kg - oplotenie | kg | 2159.531
14 | 133 | 133840000500 | Nosné prvky - stĺp HEA 140 | kg | 610.188
15 | 133 | 133840000600 | Nosné prvky - nosník HEA 140 | kg | 309.738
16 | 133 | 133840000700 | Nosné prvky - priečla HEA 140 | kg | 492.617
17 | 133 | 133840000800 | Nosné prvky - priečla UPE 100 | kg | 489.625
18 | 133 | 133840000900 | Nešpecifikované konštrukcie prvky + spojovací materiál | kg | 190.217
19 | 133 | 133840001000 | Kotviace prvky - kotevná platňa 200/270mm | kg | 61.042
20 | 133 | 133840001100 | Kotviace prvky - chemická kotva HILTI HIT-RE500 V3+HIT-V (5,8) M12/180 | ks | 32
21 | 133 | 133840001200 | Nešpecifikované konštrukcie prvky + spojovací materiál | kg | 6.104
22 | 767 | 998767201 | Presun hmôt pre kovové stavebné doplnkové konštrukcie v objektoch výšky do 6 m | %
|  | 783 | Nátery
23 | 783 | 783225100 | Nátery kov.stav.doplnk.konštr. syntetické na vzduchu schnúce dvojnás. 1x s emailov. - 105µm | m2 | 69.105
24 | 783 | 783226100 | Nátery kov.stav.doplnk.konštr. syntetické na vzduchu schnúce základný - 35µm | m2 | 69.105
Celkom