## 1. Krycí list rozpočtu
KRYCÍ LIST ROZPOČTU
| Názov stavby |  |  | Lesná cesta Remitáž -Zlatno-rekonštrukcia | [7 empty] | JKSO
| Názov objektu | [10 empty] | EČO
| Názov časti | [10 empty] | Miesto
[12 empty] | IČO | IČ DPH
| Objednávateľ |  |  | Lesy SR š.p Banská Bystrica
| Projektant |  |  | Ing.Peter Žiak
Zhotoviteľ
|  |  |  | Rozpočet číslo | Spracoval | [6 empty] | Dňa
[5 empty] | Ing.Peter Žiak | [6 empty] | 03.2024
Merné a účelové jednotky
Počet |  |  |  | Náklady / 1 m.j. | Počet |  |  | Náklady / 1 m.j. | Počet |  |  |  | Náklady / 1 m.j.
|  |  | 0 | 0 |  |  | 0 | 0 |  |  |  | 0 |  | 0
|  |  |  | Rozpočtové náklady v |  |  |  | EUR
A |  | Základné rozp. náklady |  |  | B |  | Doplnkové náklady |  | C |  | Vedľajšie rozpočtové náklady
1 | HSV |  | Dodávky |  | 8 | Práca nadčas |  | 0 | 13 | Zariad. staveniska |  |  | 0% | 0
2 |  |  | Montáž |  | 9 | Bez pevnej podl. |  | 0 | 14 | Mimostav. doprava |  |  | 0% | 0
3 | PSV |  | Dodávky |  | 10 | Kultúrna pamiatka |  | 0 | 15 | Územné vplyvy |  |  | 0% | 0
4 |  |  | Montáž | 0 | 11 |  |  | 0 | 16 | Prevádzkové vplyvy |  |  | 0% | 0
5 | "M" |  | Dodávky | 0 |  |  |  |  | 17 | Ostatné |  |  | 0% | 0
6 |  |  | Montáž | 0 |  |  |  |  | 18 | VRN z rozpočtu |  |  |  | 0
7 | ZRN (r. 1-6) |  |  | 0 | 12 | DN (r. 8-11) |  |  | 19 | VRN (r. 13-18) |  |  |  | 0
20 | HZS |  |  | 0 | 21 | Kompl. činnosť |  | 0 | 22 | Ostatné náklady |  |  |  | 0
Projektant | [8 empty] | D |  | Celkové náklady
[9 empty] | 23 | Súčet 7, 12, 19-22 |  |  |  | 0
Dátum a podpis |  |  |  |  | Pečiatka |  |  |  | 24 | 20 | % |  | DPH | 0
Objednávateľ | [8 empty] | 25 | Cena s DPH (r. 23-24) |  |  |  | 0
Dátum a podpis |  |  |  |  | Pečiatka |  |  |  | E |  | Prípočty a odpočty
Zhotoviteľ | [8 empty] | 26 | Dodávky objednávateľa |  |  |  | 0
[9 empty] | 27 | Kĺzavá doložka |  |  |  | 0
Dátum a podpis |  |  |  |  | Pečiatka |  |  |  | 28 | Zvýhodnenie + - |  |  |  | 0

## 1. Rekapitulácia rozpočtu - šta
REKAPITULÁCIA ROZPOČTU
Lesná cesta Remitáž -Zlatno-rekonštrukcia
Objekt: |  | Objednávateľ:
Časť: |  | Zhotoviteľ:
JKSO: |  | Dátum: 03. 2024
Kód | Popis | Dodávka | Montáž | Cena celkom | Hmotnosť celkom | Suť celkom
1 | 2 | 3 | 4 | 5 | 6 | 7
HSV | Práce a dodávky HSV
1 | Zemné práce |  |  | 0
2 | Zakladanie |  |  | 0
3 | Zvislé a kompletné konštrukcie |  |  | 0
5 | Komunikácie |  |  | 0
9 | Ostatné konštrukcie a práce-búranie |  |  | 0
99 | Presun hmôt HSV |  |  | 0
| Celkom |  |  | 0

## 2. Rozpočet - štandard na šírku
ROZPOČET
Lesná cesta Remitáž -Zlatno-rekonštrukcia
Objekt: | [5 empty] | Objednávateľ:
Časť: | [5 empty] | Zhotoviteľ:
JKSO: | [5 empty] | Dátum: 03. 2024
P.Č. | KCN | Kód položky | Popis | MJ | Množstvo celkom | Cena jednotková | Cena celkom
1 | 2 | 3 | 4 | 5 | 6 | 7 | 8
|  | HSV | Práce a dodávky HSV
|  | 1 | Zemné práce |  |  |  | 0
1 | 001 | 111201101 | Odstránenie krovín a stromov s koreňom s priemerom kmeňa do 100 mm | m2 | 325 |  | 0
2 | 001 | 121101202 | Odstránenie lesnej hrabanky, akákoľvek hrúbka vrstvy nad 1000 m2 | m2 | 718 |  | 0
3 | 001 | 122301103 | Odkopávka a prekopávka v hornine 4, nad 1000 do 10000 m3 (priekopy) | m3 | 795 |  | 0
4 | 001 | 122301109 | Odkopávky a prekopávky nezapažené. Príplatok za lepivosť horniny 4 | m3 | 238.5 |  | 0
5 | 001 | 122202202 | Odkopávka a prekopávka nezapazená pre cesty(obočenia, výhybne, rozšírenie cesty), v hornine 3 nad 100 do 1000 m3 | m3 | 3535.4 |  | 0
6 | 001 | 122302209 | Odkopávky a prekopávky nezapažené pre cesty. Príplatok za lepivosť horniny 3 | m3 | 1060.62 |  | 0
7 | 001 | 132301201 | Výkop ryhy šírky 600-2000mm hor 3 do 100 m3 (priepusty) | m3 | 170.1 |  | 0
8 | 001 | 162301111 | Vodorovné premiestnenie výkopku po nespevnenej ceste z horniny tr.1-4, do 100 m3 na vzdialenosť nad 50 do 500 m | m3 | 4500.5 |  | 0
9 | 001 | 174101001 | Zásyp sypaninou so zhutnením j okolo objektov (priepusty)do 100 m3 | m3 | 135.2 |  | 0
10 | 583 | 5834419900 | Štrkodrva 0- 63 c (priepusty) | t | 243.36 |  | 0
11 |  | 171201101 | Uloženie sypaniny do násypov s rozprestretím sypaniny vo vrstvách a s hrubým urovnaním nezhutnených | m3 | 4500.5 |  | 0
12 | 221 | 561991111.S | Reprofilácia asfaltového povrchu s pridaním pojiva 5% ,hr. 250-300mm | m2 | 12248 |  | 0
13 | 001 | 120901121 | Búranie konštrukcií z betónu prostého neprekladaného kameňom v odkopávkach | m3 | 15.68 |  | 0
14 |  | 979093512.S | Drvenie stavebného odpadu z demolácií (recyklácia bez kov. mat.) z muriva z betónu prostého | t | 37.632 |  | 0
15 | 001 | 133301101R | Výkop šachty hornina 4 do 100 m3 vrátane odvozu do 200m | m3 | 31.5 |  | 0
16 | 001 | 133301109 | Príplatok k cenám za lepivosť horniny | m3 | 9.45 |  | 0
17 | 001 | 181101102 | Úprava pláne v zárezoch v hornine 1-4 so zhutnením | m2 | 16720.56 |  | 0
|  | 2 | Zakladanie |  |  |  | 0
18 | 211 | 273311114 | Základové dosky mostných konštrukcií z betónu prostého tr. C 12/15 (kynety, nové priepusty, opevneia, čelá) | m3 | 26.48 |  | 0
19 | 211 | 273311120 | Základové dosky mostných konštrukcií z betónu prostého tr. C 20/25 (priepusty) | m3 | 17.5 |  | 0
|  | 3 | Zvislé a kompletné konštrukcie |  |  |  | 0
20 | 011 | 311321411 | Betón nadzákladových múrov,železový (bez výstuže) tr.C 25/30 | m3 | 15.68 |  | 0
21 | 011 | 311351103 | Debnenie nadzákladových múrov stien a priečok jednostranné zhotovenie-tradičné | m2 | 40.6 |  | 0
22 | 011 | 311351104 | Debnenie nadzákladových múrov, stien a priečok jednostranné odstránenie-tradičné | m2 | 40.6 |  | 0
23 | 011 | 311361821 | Výstuž nadzákladových múrov, stien a priečok 10505 | t | 0.784 |  | 0
24 | 312 | 326213311 | Murivo obkladové z lom. kameňa na maltu MC 100 nad 3 m3 neomietnuté (kynety, čelá, opevnenia) | m3 | 35.12 |  | 0
25 | 312 | 465511511 | Dlažba kladená do malty s vyplnením škár maltou MC 10 pl.20 m2, 200mm (vyustenie priepustov) | m2 | 42.84 |  | 0
26 | 583 | 5838016500 | Kocka dlažobná veľká16 trieda 3 | t | 25.704 |  | 0
|  | 5 | Komunikácie |  |  |  | 0
27 | 221 | 566501111R | Úprava doterajšieho krytu z kameniva drveného v množstve priemerne 100mm/m2 fr.0-63 30% výmery reprofilácie | m2 | 3674.4 |  | 0
28 | 221 | 564762111 | Podklad alebo kryt z kameniva hrubého drveného veľ. 32-63mm(vibr.štrk) po zhut.hr. 200 mm | m2 | 593.9 |  | 0
29 | 221 | 564861111 | Podklad zo štrkodrviny fr.0-63 s rozprestrením a zhutnením, hr.po zhutnení 200 mm (odbočenia,výhybne, rozšírenia) | m2 | 6950 |  | 0
30 |  | 174101003.S | Zásyp sypaninou so zhutnením jám, šachiet, rýh, zárezov alebo okolo objektov nad 1000 do 10000 m3 | m3 | 2457.5305 |  | 0
31 |  | 583310004200.S | Štrkodrva doplnenie do hr 400mm vrátane hutnenia | t | 4669.308 |  | 0
32 | 221 | 567153115 | Podklad z kameniva spevneného cementom s rozprestrením a zhutnením, KZC II,hr.po zhutnení 300 mm (okolo priepustov po vrstvách3x300mm) | m2 | 170.1 |  | 0
33 | 221 | 565161012R | Betón asfaltový po zhutnení AC 16L,III (ABJ,ABS,ABH) hr.60mm | m2 | 13245.56 |  | 0
34 | 221 | 569851111 | Spevnenie krajníc alebo komunikácií pre peších štrkodrvinou,rozprestrenie,zhutnenie,hr.100 mm | m2 | 3900 |  | 0
35 | 221 | 573111111 | Postrek asfaltový infiltračný s posypom kamenivom z asfaltu cestného v množstve 0, 60 kg/m2 | m2 | 13245.56 |  | 0
36 | 221 | 573211111 | Postrek asfaltový spojovací bez posypu kamenivom z asfaltu cestného v množstve od 0,50 do 0,70 kg/m2 | m2 | 13245.56 |  | 0
37 | 221 | 577151213 | Betón asfaltový po zhutnení AC 11,O,I (ABJ,ABS,ABH) hr.50mm | m2 | 13245.56 |  | 0
|  | 9 | Ostatné konštrukcie a práce-búranie |  |  |  | 0
38 | 221 | 919412111.S | Hospodársky prejazd zo železobetónových rúr DN300 vrátane zemných prác, pomocných prác a čiel vrátane žb rúr a ostatného materiálu- dl.3m | ks | 8 |  | 0
39 | 221 | 919521112R | Hospodársky prejazd zo železobetónových rúr DN400 vrátane zemných prác, pomocných prác a čiel vrátane žb rúr a ostatného materiáludl.3m | ks | 22 |  | 0
40 |  | HZS000111.S | Prečistenie jestvujích priepustov do 400mm | hod | 42.5 |  | 0
41 | 221 | 919735112 | Rezanie existujúceho asfaltového krytu alebo podkladu hľbky nad 50 do 100 mm | m | 6 |  | 0
42 | 221 | 919441221 | Čelo priepustu z muriva z lomového kameňa z rúr DN 600 až DN 800 mm | ks | 16 |  | 0
43 |  | 894115111.S | Kalová jama rúrového priepustu vrátane zemných prác železobetónu,debnenia presunu hmôt a konečnej úpravy ,vrátane všetkých detailov | m3 | 27.2 |  | 0
44 | 001 | 938902103R | Čistenie priekop komunikácií o objeme nánosu nad 0,30 do 0,50 m3/m, vrátane presunu a čistenia bokov rigolu | m | 2956 |  | 0
45 | 221 | 966008113 | Búranie rúrového priepustu, z rúr DN 500 do 800 mm 2,055 t | m | 42.5 |  | 0
46 | 221 | 938909111 | Odstránenie blata, prachu alebo hlineného nánosu, z povrchu podkladu alebo krytu štrkového (30% z plochy cesty) | m2 | 3908.31 |  | 0
47 | 221 | 938909612 | Odstránenie nánosu na krajniciach priem. hr. 100-200 mm, | m2 | 4137 |  | 0
48 | 221 | 979082212 | Vodorovná doprava sutiny po suchu s naložením a so zložením na vzdialenosť do 500 m | t | 235.5 |  | 0
|  | 99 | Presun hmôt HSV |  |  |  | 0
49 | 221 | 998225111 | Presun hmôt pre pozemnú komunikáciu a letisko s krytom asfaltovým akejkoľvek dĺžky objektu | t | 10748.16 |  | 0
|  |  | Celkom |  |  |  | 0