## pre Časť 1 - Ceritifkované
Výzva č. 61/2024 - Názov: DNS VAKM výzva 61/2024 pre závod Prešov (ul. Gorkého) - pre Časť 1
Príloha č. 1
Technická špecifikácia
Č. | Materiál | MJ | Množstvo | Technické posúdenie VVS, a.s. | Výrobca naceneného materiálu | Typológia naceneného materiálu | Cena za MJ | Cena celkom
1 | Rúra HDPE PE100 RC d32x2,0mm/100m PN10 SDR11 kotúč | m | 300 | viď. Príloha č. 2
2 | Rúra liatinová hrdlova DN/OD 110 mm/6 m , tlakova rada C40/PN10, vonk.ochrana metal.zliatinouZn/Al - 400g/m2 s prímesou iných kovov s krycou modrou epoxidovou vrstvou a vnútornou povrchovou ochranou 300,um termoplastického polymeru | ks | 75 | viď. Príloha č. 2
3 | A- hrdlova tvarovka s prír.odbočkou 110/80 PN 10 | ks | 3 | viď. Príloha č. 2
4 | E-prírubova tvarovka s hrdlom DN 110 PN 10 | ks | 7 | viď. Príloha č. 2
5 | Koleno hrdlove 110/45 st. PN 10 | ks | 1 | viď. Príloha č. 2
6 | Prírubový T-kus s tromi kombinovanýni uzávermi DN 100, PN 10 | ks | 2 | viď. Príloha č. 2
7 | Prírubový kríž so štyrmi kombinovanými uzávermi DN 100, PN 10 | ks | 1 | viď. Príloha č. 2
8 | Redukčný posúvač DN 100/80, PN 10 | ks | 1 | viď. Príloha č. 2
10 | Tvarovka liatinová prírubová N/PP (pätkové koleno 90°) DN80 PN10, 8-dierová príruba | ks | 3 | viď. Príloha č. 2
11 | Tvarovka liatinová prírubová FF/TP DN80/1000 PN10/16, 8 dierová príruba | ks | 3 | viď. Príloha č. 2
12 | Tvarovka liatinová prírubová FF/TP DN80/300 PN10/16 | ks | 1 | viď. Príloha č. 2
13 | Tvarovka liatinová prírubová FF/TP DN80/500 PN10/16 | ks | 1 | viď. Príloha č. 2
14 | Tvarovka liatinová prírubová FF/TP DN100/1000 PN10/16 | ks | 2 | viď. Príloha č. 2
15 | Tvarovka liatinová prírubová FF/TP DN100/300 PN10/16 | ks | 2 | viď. Príloha č. 2
16 | Tvarovka liatinová prírubová FF/TP DN100/500 PN10/16 | ks | 1 | viď. Príloha č. 2
17 | Prírubová spojka E DN100 PN10/16 EPDM (multi, s istením proti posunu) | ks | 3 | viď. Príloha č. 2
18 | Pás navŕtavací uzáverový s vnútorným závitovým pre navrtávky pod tlakom pre liatinu DN110/1" | ks | 37 | viď. Príloha č. 2
19 | Rohový ventil pre domové prípojky liatinový s hrdlom pre PE potrubie/VOZ d32/1" | ks | 37 | viď. Príloha č. 2
20 | Hydrant nadzemný nelámavý s nerezovým stĺpom DN80/1250 PN16 (2B) | ks | 3 | viď. Príloha č. 2
21 | Posúvač liatinový prírubový krátky DN80 PN16 L=180 mm | ks | 3 | viď. Príloha č. 2
22 | Posúvač liatinový prírubový krátky DN100 PN16 L=190 mm | ks | 1 | viď. Príloha č. 2
23 | Koleso ručné k posúvaču DN100 (kompatibilná s položkou č. 22) | ks | 5 | viď. Príloha č. 2
24 | Súprava zemná teleskopická k posúvaču DN80 1,3-1,8m (kompatibilná s položkou č. 21) | ks | 3 | viď. Príloha č. 2
25 | Súprava zemná teleskopická k posúvaču DN100 1,3-1,8m(kompatibilná s položkou č. 22) | ks | 7 | viď. Príloha č. 2
26 | Súprava zemná teleskopická k posúvaču pre domové prípojkyDN3/4"-2" 1,3-1,8m (kompatibilná s položkou č. 19) | ks | 37 | viď. Príloha č. 2
27 | Poklop posúvačový pevný, PA/GG | ks | 4 | viď. Príloha č. 2
28 | Poklop ventilový pevný, PA/GG, H=250mm | ks | 37 | viď. Príloha č. 2
29 | Koleso ručné k posúvaču DN100/80 (kompatibilná s položkou č. 8) | ks | 1 | viď. Príloha č. 2
Cena celkom bez DPH | [7 empty] | 0
Označenie položiek „viď. Príloha č. 2 - Zoznam vycertifikovaných produktov“ ukladá uchádzačovi povinnosť predložiť požiadavku tak, aby táto bola plne v súlade s Prílohou č. 2 - Zoznam vycertifikovaných produktov. V predmetej Prílohe č. 2 sa nachádzajú materiály, ktoré prešli technickým posúdením VVS, a.s.
Identifikácia dodávateľa
Obchodný názov:
Adresa sídla:
IČO:
Kontaktná osoba:
Mobil a e-mail kontaktnej osoby: |  |  |  |  | podpis
V:
Dňa:
UPOZORNENIE! | Povinné polia, ktoré vypĺňa uchádzač