## Zoznam klimmatizačných jednotie
Zoznam klinatizačných zariadení
Por. č. | Popis zariadenia
1 | Vonkajšia klimatizačná jednotka
QCH = 8,0 kW, QV = 9,0 kW
Rozsah chladiaceho výkonu (min.-max.): 1,90 – 8,8
Rozsah vykurovacieho výkonu (min.-max.): 1,6 – 9,9
Trieda energetickej účinnosti (chladenie/vyk.): A++ / A+
Rozsah použitia chladenie (vonk. Teplota): -15 - +46
Rozsah použitia vykurovanie (vonk. Teplota): -15 - +15
El. napájanie: 220-240/1/50
Typ kompresora: dvojitý rotačný s Inverterovou reguláciou
Zariadenie vhodné pre 24-hodinovú prevádzku s automatickým reštartom po výpadku prúdu
Nástenná klimatizačná jednotka
QCH = 8,0 kW, QV = 9,0 kW
Samočistiaca funkcia po ukončení prevádzky
Príslušenstvo: Infra ovládač
Cu potrubie 5/8 (15,88) x 1,0
Cu potrubie 3/8 (9,52) x 1,0
Kondenzné potrubie
Kábel CYKY-J 5x1,5
Kábel CYKY-J 3Cx2,5
Krycia lišta
Konzola (pár)
Prieraz cez tehlu
Elektro inštalačný materiál
Montáž, sprevádzkovanie a zaučenie klimatizácií
Revízna správa
doprava
2 | Vonkajšia klimatizačná jednotka
QCH = 6,9 kW, QV = 7,7 kW
Rozsah chladiaceho výkonu (min.-max.): 1,5 – 7,4
Rozsah vykurovacieho výkonu (min.-max.): 1,5 – 9,0
Trieda energetickej účinnosti (chladenie/vyk.): A+ / A+
Rozsah použitia chladenie (vonk. Teplota): -15 - +46
Rozsah použitia vykurovanie (vonk. Teplota): -15 - +15
El. napájanie: 220-240/1/50
Typ kompresora: dvojitý rotačný s Inverterovou reguláciou
Zariadenie vhodné pre 24-hodinovú prevádzku s automatickým reštartom po výpadku prúdu
Podstropná klimatizačná jednotka
QCH = 6,9 kW, QV = 7,7 kW
Samočistiaca funkcia po ukončení prevádzky
Príslušenstvo: Infra ovládač
Cu potrubie 5/8 (15,88) x 1,0
Cu potrubie 3/8 (9,52) x 1,0
Kondenzné potrubie
Kábel CYKY-J 5x1,5
Kábel CYKY-J 3Cx2,5
Krycia lišta
Konzola (pár)
Čerpadlo kondenzu
Prieraz cez tehlu
Elektro inštalačný materiál
Montáž, sprevádzkovanie a zaučenie klimatizácií
Revízna správa
doprava
3 | Vonkajšia klimatizačná jednotka
QCH = 12,1 kW, QV = 13,0 kW
Rozsah chladiaceho výkonu (min.-max.): 3,0 – 13,2
Rozsah vykurovacieho výkonu (min.-max.): 3,0 – 16,0
Rozsah použitia chladenie (vonk. Teplota): -15 - +46
Rozsah použitia vykurovanie (vonk. Teplota): -15 - +15
El. napájanie: 380-415/3/50
Vnútorná podstropná jednotka
QCH = 12,1 kW, QV = 13,0 kW
Príslušenstvo: Infra ovládač
Cu potrubie 5/8 (15,88) x 1,0
Cu potrubie 3/8 (9,52) x 1,0
Kondenzné potrubie
Kábel CYKY-J 5x1,5
Kábel CYKY-J 3Cx2,5
Krycia lišta
Konzola (pár)
Čerpadlo kondenzu
Prieraz cez tehlu
Elektro inštalačný materiál
Montáž, sprevádzkovanie a zaučenie klimatizácií
Revízna správa
doprava
4 | Vonkajšia klimatizačná jednotka
QCH = 14,0 kW, QV = 16,0 kW
Rozsah chladiaceho výkonu (min.-max.): 3,0 – 16,0
Rozsah vykurovacieho výkonu (min.-max.): 3,0 – 18,0
Rozsah použitia chladenie (vonk. Teplota): -15 - +46
Rozsah použitia vykurovanie (vonk. Teplota): -15 - +15
El. napájanie: 380-415/3/50
Typ kompresora: dvojitý rotačný s Inverterovou reguláciou
Zariadenie vhodné pre 24-hodinovú prevádzku
Kazetová klimatizačná jednotka
QCH = 14,0 kW, QV = 16,0 kW
Samočistiaca funkcia po ukončení prevádzky
Príslušenstvo: Káblový ovládač
Cu potrubie 5/8 (15,88) x 1,0
Cu potrubie 3/8 (9,52) x 1,0
Kondenzné potrubie
Kábel CYKY-J 5x1,5
Kábel CYKY-J 3Cx2,5
Krycia lišta
Konzola (pár)
Čerpadlo kondenzu
Prieraz cez tehlu
Elektro inštalačný materiál
Montáž, sprevádzkovanie a zaučenie klimatizácií
Revízna správa
doprava
5 | Vonkajšia klimatizačná jednotka
QCH = 6,5 kW, QV = 7,4 kW
Rozsah chladiaceho výkonu (min.-max.): 1,4 – 7,6
Rozsah vykurovacieho výkonu (min.-max.): 1,2 – 9,4
Trieda energetickej účinnosti (chladenie/vyk.): A++/A
Rozsah použitia pre chladenie (vonk. teplota): -10 - +46
Rozsah použitia pre vykurovanie (vonk. teplota): -15 - +24
El. napájanie: 220-240/1/50
Nástenná klimatizačná jednotka
QCH = 6,5 kW, QV = 7,4 kW
S funkciou bezprievanového chladenia
WiFi pripojenie cez vstavaný modul
Príslušenstvo: Infra ovládač
Cu potrubie 5/8 (15,88) x 1,0
Cu potrubie 1/4 (6,35) x 0,8
Kondenzné potrubie
Kábel CYKY-J 5x1,5
Kábel CYKY-J 3Cx2,5
Krycia lišta
Konzola (pár)
Prieraz cez tehlu
Elektro inštalačný materiál
Montáž, sprevádzkovanie a zaučenie klimatizácií
Revízna správa
doprava
6 | Vonkajšia klimatizačná jednotka
QCH = 9,5 kW, QV = 11,2 kW
Trieda energetickej účinnosti (chladenie/vyk.): A++/A+
Rozsah chladiaceho výkonu (min.-max.): 3,0 – 11,2
Rozsah vykurovacieho výkonu (min.-max.): 3,0 – 11,2
Rozsah použitia chladenie (vonk. Teplota): -15 - +46
Rozsah použitia vykurovanie (vonk. Teplota): -15 - +15
El. napájanie: 380-415/3/50
Typ kompresora: dvojitý rotačný s Inverterovou reguláciou
Zariadenie vhodné pre 24-hodinovú prevádzku
Kazetová klimatizačná jednotka
QCH = 9,5 kW, QV = 11,2 kW
Samočistiaca funkcia po ukončení prevádzky
Príslušenstvo: Káblový ovládač
Cu potrubie ø 9,52 x 1 (3/8“)
Cu potrubie ø 15,88 x 1 (5/8“)
Komunikačný kábel
Kondenzačná hadica
Napájací kábel
Krycie lišty
Konzola pod zateplenie
Prieraz cez tehlu
Elektroinštalačný materiál
Montáž, sprevádzkovanie a zaučenie klimatizácií
Revízna správa
doprava
7 | Vonkajšia jednotka
QCH = 3,5 kW, QV = 4 kW
Rozsah chladiaceho výkonu (min.-max.): 0,9 – 4,0
Rozsah vykurovacieho výkonu (min.-max.): 0,9 – 5,0
Trieda energetickej účinnosti (chladenie/vyk.): A++/A+
Rozsah použitia pre chladenie (vonk. teplota): -10 - +46
Rozsah použitia pre vykurovanie (vonk. teplota): -15 - +24
El. napájanie: 220-240/1/50
Nástenná klimatizačná jednotka
QCH = 3,5 kW, QV = 4 kW
S funkciou bezprievanového chladenia
WiFi pripojenie cez vstavaný modul
Príslušenstvo: Infra ovládač
Cu potrubie 1/4 (6,35) x 0,8
Cu potrubie 3/8 (9,52) x 1
Kondenzné potrubie
Kábel CYKY-J 5x1,5
Kábel CYKY-J 3Cx2,5
Krycia lišta
Konzola (pár)
Prieraz cez tehlu
Elektro inštalačný materiál
Montáž
Revízna správa
doprava
8 | Vonkajšia klimatizačná jednotka
QCH = 2,5 kW, QV = 3,2 kW
Rozsah chladiaceho výkonu (min.-max.): 0,9 – 3,4
Rozsah vykurovacieho výkonu (min.-max.): 0,9 – 4,5
Trieda energetickej účinnosti (chladenie/vyk.): A++/A+
Rozsah použitia chladenie (vonk. Teplota): -10 - +46
Rozsah použitia vykurovanie (vonk. Teplota): -15 - +24
El. napájanie: 220-240/1/50
Nástenná klimatizačná jednotka
QCH = 2,5 kW, QV = 3,2 kW
S funkciou bezprievanového chladenia
WiFi pripojenie cez vstavaný modul
Príslušenstvo: Infra ovládač
Cu potrubie 1/4 (6,35) x 0,8
Cu potrubie 3/8 (9,52) x 1
Kondenzné potrubie
Kábel CYKY-J 5x1,5
Kábel CYKY-J 3Cx2,5
Krycia lišta
Konzola (pár)
Prieraz cez tehlu
Elektro inštalačný materiál
Montáž, sprevádzkovanie a zaučenie klimatizácií
Revízna správa
doprava
9 | Vonkajšia klimatizačná jednotka
QCH = 3,3 kW, QV = 3,6 kW
Rozsah chladiaceho výkonu (min.-max.): 1,0 – 3,6
Rozsah vykurovacieho výkonu (min.-max.): 1,1 – 4,5
Trieda energetickej účinnosti (chladenie/vyk.): A++/A+
Rozsah použitia chladenie (vonk. Teplota): -15 - +46
Rozsah použitia vykurovanie (vonk. Teplota): -15 - +24
El. napájanie: 220-240/1/50
Nástenná klimatizačná jednotka
QCH = 3,3 kW, QV = 3,6 kW
Príslušenstvo: Infra ovládač
Cu potrubie 1/4 (6,35) x 0,8
Cu potrubie 3/8 (9,52) x 1
Kondenzné potrubie
Kábel CYKY-J 5x1,5
Kábel CYKY-J 3Cx2,5
Krycia lišta
Konzola (pár)
Prieraz cez tehlu
Elektro inštalačný materiál
Montáž, sprevádzkovanie a zaučenie klimatizácií
Revízna správa
doprava
10 | Vonkajšia klimatizačná jednotka
QCH = 5,0 kW, QV = 6,0 kW
Trieda energetickej účinnosti (chladenie/vyk.): A++/A
Rozsah chladiaceho výkonu (min.-max.): 1,6 – 6,7
Rozsah vykurovacieho výkonu (min.-max.): 1,3 – 8,0
Rozsah použitia chladenie (vonk. Teplota): -10 - +46
Rozsah použitia vykurovanie (vonk. Teplota): -15 - +24
El. napájanie: 220-240/1/50
Nástenná klimatizačná jednotka
QCH = 5,0 kW, QV = 6,0 kW
Príslušenstvo: Infra ovládač
WiFi pripojenie cez vstavaný modul
Cu potrubie 1/4 (6,35) x 0,8
Cu potrubie 1/2 (12) x 1
Kondenzné potrubie
Kábel CYKY-J 5x1,5
Kábel CYKY-J 3Cx2,5
Krycia lišta
Konzola (pár)
Prieraz cez tehlu
Elektro inštalačný materiál
Montáž, sprevádzkovanie a zaučenie klimatizácií
Revízna správa
doprava
11 | Vonkajšia klimatizačná jednotka
QCH = 5,0 kW, QV = 6,0 kW
Trieda energetickej účinnosti (chladenie/vyk.): A++/A
Rozsah chladiaceho výkonu (min.-max.): 1,6 – 6,7
Rozsah vykurovacieho výkonu (min.-max.): 1,3 – 8,0
Rozsah použitia chladenie (vonk. Teplota): -10 - +46
Rozsah použitia vykurovanie (vonk. Teplota): -15 - +24
El. napájanie: 220-240/1/50
Nástenná klimatizačná jednotka
QCH = 5,0 kW, QV = 6,0 kW
Príslušenstvo: Infra ovládač
S funkciou bezprievanového chladenia
WiFi pripojenie cez vstavaný modul
Cu potrubie 1/4 (6,35) x 0,8
Cu potrubie 1/2 (12) x 1
Kondenzné potrubie
Kábel CYKY-J 5x1,5
Kábel CYKY-J 3Cx2,5
Krycia lišta
Konzola (pár)
Prieraz cez tehlu
Elektro inštalačný materiál
Montáž, sprevádzkovanie a zaučenie klimatizácií
Revízna správa
doprava
12 | Vonkajšia klimatizačná jednotka multi
QCH: 6,8 kW QV: 8,0kW
Vonkajšia multisplitová jednotka
Rozsah použitia chladenie (vonk. Teplota): -10 - +46
Rozsah použitia vykurovanie (vonk. Teplota): -15 - +24
El. napájanie: 220-240/1/50
Nástenná klimatizačná jednotka
Vnútorná multisplitová klimatizačná jednotka nástenná
Qch: 3,5 kW Qt: 4,0 kW
S funkciou bezprievanového chladenia
WiFi pripojenie cez vstavaný modul
Príslušenstvo: Infra ovládač
Nástenná klimatizačná jednotka
Vnútorná multisplitová klimatizačná jednotka nástenná
Qch: 2,5 kW Qt: 3,2 kW
S funkciou bezprievanového chladenia
WiFi pripojenie cez vstavaný modul
Príslušenstvo: Infra ovládač
Nástenná klimatizačná jednotka
Vnútorná multisplitová klimatizačná jednotka nástenná
Qch: 5,0 kW Qt: 6,0 kW
S funkciou bezprievanového chladenia
WiFi pripojenie cez vstavaný modul
Príslušenstvo: Infra ovládač
Cu potrubie 1/4 (6,35) x 0,8
Cu potrubie 1/2 (12) x 1
Cu potrubie 3/8 (9,52) x 1
Kondenzné potrubie
Kábel CYKY-J 5x1,5
Kábel CYKY-J 3Cx2,5
Krycia lišta
Konzola (pár)
Prieraz cez tehlu
Elektro inštalačný materiál
Montáž, sprevádzkovanie a zaučenie klimatizácií
Revízna správa
doprava
13 | Vonkajšia jednotka twin
Qch: 10,0kW Qt: 11,2 kW
Trieda energetickej účinnosti (chladenie/vyk.): A++/A+
Rozsah chladiaceho výkonu (min.-max.): 3,1 – 12,0
Rozsah vykurovacieho výkonu (min.-max.): 2,6 – 13,0
Rozsah použitia chladenie (vonk. Teplota): -15 - +52
Rozsah použitia vykurovanie (vonk. Teplota): -27 - +15
El. napájanie: 220-240/1/50
Vnútorná jednotka
Qch: 5,0kW Qt: 5,3 kW 4-cestná kazeta
kazetová jednotka
dekoračný panel
refnet
káblový diaľkový ovládač
Cu potrubie 1/4 (6,35) x 0,8
Cu potrubie 3/8 (9,5) x 1
Cu potrubie 1/2 (12) x 1
Cu potrubie 3/4 (15,9) x 1
Kondenzné potrubie
Kábel CYKY-J 5x1,5
Kábel CYKY-J 3Cx2,5
Krycia lišta
Konzola (pár)
Prieraz cez tehlu
Elektro inštalačný materiál
Montáž, sprevádzkovanie a zaučenie klimatizácií
Revízna správa
doprava
14 | Vonkajšia klimatizačná jednotka multi
QCH: 4,0 kW QV: 4,2kW
Vonkajšia multisplitová jednotka
Rozsah použitia chladenie (vonk. Teplota): -5 - +46
Rozsah použitia vykurovanie (vonk. Teplota): -15 - +24
El. napájanie: 220-240/1/50
Nástenná klimatizačná jednotka
Vnútorná multisplitová klimatizačná jednotka nástenná
Qch: 3,5 kW Qt: 4,0 kW
S funkciou bezprievanového chladenia
WiFi pripojenie cez vstavaný modul
Príslušenstvo: Infra ovládač
Nástenná klimatizačná jednotka
Vnútorná multisplitová klimatizačná jednotka nástenná
Qch: 2,5 kW Qt: 3,2 kW
S funkciou bezprievanového chladenia
WiFi pripojenie cez vstavaný modul
Príslušenstvo: Infra ovládač
Cu potrubie 1/4 (6,35) x 0,8
Cu potrubie 3/8 (9,52) x 1
Komunikačný kábel
Kondenzačná hadica
Napájací kábel
Krycie lišty
Konzola pod zateplenie
Prieraz cez tehlu
Elektroinštalačný materiál
Montáž, sprevádzkovanie a zaučenie klimatizácií
Revízna správa
doprava
15 | Vonkajšia klimatizačná jednotka
QCH = 5,0 kW, QV = 5,3 kW
Rozsah chladiaceho výkonu (min.-max.): 1,50 – 5,60
Rozsah vykurovacieho výkonu (min.-max.): 1,50 – 6,30
Trieda energetickej účinnosti (chladenie/vyk.): A+ +/ A+
Rozsah použitia chladenie (vonk. Teplota): -15 - +46
Rozsah použitia vykurovanie (vonk. Teplota): -15 - +15
El. napájanie: 220-240/1/50
Typ kompresora: dvojitý rotačný
Zariadenie vhodné pre 24-hodinovú prevádzku s automatickým reštartom po výpadku prúdu
Vnútorná nástenná klimatizačná jednotka
QCH = 5,0 kW, QV = 5,3 kW
Samočistiaca funkcia po ukončení prevádzky
Príslušenstvo: Komfortný nástenný ovládač
Cu potrubie 1/4 (6,35) x 0,8
Cu potrubie 1/2 (12) x 1
Komunikačný kábel
Kondenzačná hadica
Napájací kábel
Krycie lišty
Konzola pod zateplenie
Prieraz cez tehlu
Elektroinštalačný materiál
Montáž, sprevádzkovanie a zaučenie klimatizácií
Revízna správa
doprava
16 | Vonkajšia klimatizačná jednotka
QCH = 2,5 kW, QV = 3,4 kW
Rozsah chladiaceho výkonu (min.-max.): 0,9 – 3,0
Rozsah vykurovacieho výkonu (min.-max.): 0,8 – 4,5
Trieda energetickej účinnosti (chladenie/vyk.): A+ +/ A+
Rozsah použitia chladenie (vonk. Teplota): -15 - +46
Rozsah použitia vykurovanie (vonk. Teplota): -15 - +15
El. napájanie: 220-240/1/50
Typ kompresora: dvojitý rotačný
Zariadenie vhodné pre 24-hodinovú prevádzku s automatickým reštartom po výpadku prúdu
Vnútorná nástenná klimatizačná jednotka
QCH = 2,5 kW, QV = 3,4 kW
Samočistiaca funkcia po ukončení prevádzky
Príslušenstvo: Komfortný nástenný ovládač
Cu potrubie 1/4 (6,35) x 0,8
Cu potrubie 3/8 (9,52) x 1
Komunikačný kábel
Kondenzačná hadica
Napájací kábel
Krycie lišty
Konzola pod zateplenie
Prieraz cez tehlu
Elektroinštalačný materiál
Montáž, sprevádzkovanie a zaučenie klimatizácií
Revízna správa
doprava
17 | Vonkajšia klimatizačná jednotka
QCH = 3,6 kW, QV = 4,0 kW
Rozsah chladiaceho výkonu (min.-max.): 0,9 – 4,0
Rozsah vykurovacieho výkonu (min.-max.): 0,8 – 5,0
Trieda energetickej účinnosti (chladenie/vyk.): A+ +/ A+
Rozsah použitia chladenie (vonk. Teplota): -15 - +46
Rozsah použitia vykurovanie (vonk. Teplota): -15 - +15
El. napájanie: 220-240/1/50
Typ kompresora: dvojitý rotačný
Zariadenie vhodné pre 24-hodinovú prevádzku s automatickým reštartom po výpadku prúdu
Vnútorná nástenná klimatizačná jednotka
QCH = 3,6 kW, QV = 4,0 kW
Samočistiaca funkcia po ukončení prevádzky
Príslušenstvo: Komfortný nástenný ovládač
Cu potrubie 1/4 (6,35) x 0,8
Cu potrubie 3/8 (9,52) x 1
Komunikačný kábel
Kondenzačná hadica
Napájací kábel
Krycie lišty
Konzola pod zateplenie
Prieraz cez tehlu
Elektroinštalačný materiál
Montáž, sprevádzkovanie a zaučenie klimatizácií
Revízna správa
doprava