## pre Časť 2 - Necertifikované
Výzva č. 67/2024 - Názov: DNS VAKM výzva 67/2024 pre závod Bardejov - pre Časť 2
Príloha č. 1
Technická špecifikácia
Č. | Materiál | MJ | Množstvo | Výrobca naceneného materiálu | Typológia naceneného materiálu | Cena za MJ | Cena celkom
1 | Tvarovka liatinová na spájanie PE rúr prechod priamy d32-1" VOZ | ks | 10
2 | Tvarovka liatinová na spájanie PE rúr prechod priamy d40-5/4" VOZ | ks | 5
3 | Tvarovka liatinová na spájanie PE rúr prechod priamy d50-6/4" VOZ | ks | 5
4 | Tvarovka liatinová na spájanie PE rúr prechod priamy d63-2" VOZ | ks | 5
5 | Tvarovka liatinová na spájanie PE rúr spojka d32-32 | ks | 20
6 | Tvarovka liatinová na spájanie PE rúr koleno 90° d32x1" VOZ | ks | 30
7 | Rúra PVC tlaková d110x4,2/6000mm PN10 hrdlová, použitie: pitná voda (dodať atest pre styk s pitnou vodou) | ks | 4
8 | Rúra PVC tlaková d160x6,2/6000mm PN10 hrdlová, použitie: pitná voda (dodať atest pre styk s pitnou vodou) | ks | 2
9 | Rúra PVC tlaková d90x4,3/6000mm PN10 hrdlová, použitie: pitná voda (dodať atest pre styk s pitnou vodou) | ks | 6
10 | Tvarovka PVC tlaková ENPL d90, použitie: pitná voda (dodať atest pre styk s pitnou vodou) | ks | 12
11 | Tvarovka PVC tlaková UNPL d90x3,5mm, použitie: pitná voda (dodať atest pre styk s pitnou vodou) | ks | 20
12 | Tvarovka PVC tlaková UNPL d110x4,7mm, použitie: pitná voda (dodať atest pre styk s pitnou vodou) | ks | 30
13 | Tvarovka PVC tlaková UNPL d160x6,7mm, použitie: pitná voda (dodať atest pre styk s pitnou vodou) | ks | 20
14 | Príruba s istením proti posunu pre PE a PVC potrubie DN80 | ks | 8
15 | Príruba s istením proti posunu pre PE a PVC potrubie DN100 | ks | 5
16 | Príruba s istením proti posunu pre PE a PVC potrubie DN150 | ks | 2
17 | Príruba s istením proti posunu pre liatinové potrubie DN80 | ks | 2
18 | Príruba s istením proti posunu pre liatinové potrubie DN100 | ks | 2
19 | Zavzdušňovací a odvzdušňovací kombinovaný vzduchový ventil závitový DN1"vonkajší závit PN6, pripojovacia časť plastová, obojsmerný, prevádzkový tlak 0,1 - 6 bar, telo a základňa ventilu vystužený nylon, závitové pripojenie 1" VOZ, otvor pre odfuk polypropylén, na studenú vodu | ks | 2
20 | Poklop studničný - kompozitný, A 15kN, 700x700, bez ventilačnej hlavice, kompozit | ks | 1
21 | Niť tesniaca teflonová 150 m | ks | 7
22 | Čistič na zváranie rúr z PE na báze etylalkoholu 1L | ks | 5
23 | Popisovač na HDPE rúry, vodoodolný, šírka stopy minimálne 1mm | ks | 5
24 | Kľúč uzatvárací pre posúvače a podzemné hydranty | ks | 1
25 | Kľúč uzatvárací pre domové prípojky | ks | 1
26 | Hydrantový univerzálny kľúč | ks | 1
27 | Kľúč k nadzemnemu hydrantu | ks | 1
28 | Rozperné puzdro z nerezovej ocele pre PE potrubie d90 | ks | 4
29 | Tesnenie prírubové s oceľovou vložkou EPDM DN80 PN10-16 | ks | 40
30 | Tesnenie prírubové s oceľovou vložkou EPDM DN100 PN10-16 | ks | 10
31 | Tesnenie prírubové s oceľovou vložkou EPDM DN150 PN10-16 | ks | 10
Cena celkom bez DPH | [6 empty] | 0
Identifikácia dodávateľa
Obchodný názov:
Adresa sídla:
IČO:
Kontaktná osoba:
Mobil a e-mail kontaktnej osoby: |  |  |  |  | podpis
V:
Dňa:
UPOZORNENIE! | Povinné polia, ktoré vypĺňa uchádzač