## pre Časť 1 - Ceritifkované
Výzva č. 70/2024 - Názov: DNS VAKM výzva 70/2024 pre závod Trebišov - pre Časť 1
Príloha č. 1
Technická špecifikácia
Č. | Materiál | MJ | Množstvo | Technické posúdenie VVS, a.s. | Výrobca naceneného materiálu | Typológia naceneného materiálu | Cena za MJ | Cena celkom
1 | Rúra HDPE PE100 d110x6,6/6000mm PN10 SDR17 | m | 12 | viď. Príloha č. 2
2 | Rúra HDPE PE100 d25x2,3mm/100m PN16 SDR11 kotúč | m | 100 | viď. Príloha č. 2
3 | Rúra HDPE PE100 d32x3,0mm/100m PN16 SDR11 kotúč | m | 100 | viď. Príloha č. 2
4 | Rúra HDPE PE100 d50x3,0mm/25m PN10 SDR17 kotúč | m | 25 | viď. Príloha č. 2
5 | Rúra HDPE PE100 d90x5,4/6000mm PN10 SDR17 | m | 12 | viď. Príloha č. 2
6 | Tvarovka na spájanie HDPE mechanická koleno d32x3/4" PN16 VNZ | ks | 5 | viď. Príloha č. 2
7 | Tvarovka na spájanie HDPE mechanická koleno d32x3/4" PN16 VOZ | ks | 5 | viď. Príloha č. 2
8 | Tvarovka HDPE pás navrtávací elektrofúzny d63/32 s ventilom SDR11 | ks | 3 | viď. Príloha č. 2
9 | Súprava zemná teleskopická k navŕtavaciemu ventilu 1,3-2,1m | ks | 30 | viď. Príloha č. 2
10 | Tvarovka na spájanie HDPE mechanická spojka d32x3/4" PN16 VNZ | ks | 10 | viď. Príloha č. 2
11 | Tvarovka na spájanie HDPE mechanická spojka d32x3/4" PN16 VOZ | ks | 10 | viď. Príloha č. 2
12 | Tvarovka na spájanie HDPE mechanická spojka d50x1" PN16 VOZ | ks | 10 | viď. Príloha č. 2
13 | Tvarovka na spájanie HDPE mechanická spojka priama d32 PN16 | ks | 50 | viď. Príloha č. 2
14 | Tvarovka na spájanie HDPE mechanická spojka redukovaná d63/50 PN16 | ks | 6 | viď. Príloha č. 2
15 | Tvarovka na spájanie HDPE mechanická T-kus d32x32x32 PN16 | ks | 30 | viď. Príloha č. 2
16 | Tvarovka HDPE elektrofúzna objímka d110 SDR11 | ks | 5 | viď. Príloha č. 2
17 | Tvarovka HDPE elektrofúzna objímka d50 SDR11 | ks | 5 | viď. Príloha č. 2
18 | Tvarovka HDPE elektrofúzna objímka d90 SDR11 | ks | 8 | viď. Príloha č. 2
19 | Tvarovka HDPE na tupo lemový nákružok d110 SDR11 | ks | 5 | viď. Príloha č. 2
20 | PP príruba s oceľovým jadrom d110 PN16 | ks | 5 | viď. Príloha č. 2
21 | Tvarovka HDPE elektrofúzna T-kus d90/90 SDR11 | ks | 1 | viď. Príloha č. 2
22 | Tvarovka HDPE elektrofúzna viečko koncové d32 PN16 | ks | 10 | viď. Príloha č. 2
23 | Rúra PVC tlaková d110x4,2/6000mm PN10 hrdlová | ks | 3 | viď. Príloha č. 2
24 | Dodatočné napojenie na betónové alebo železobetónové potrubie s integrovaným guľovým kĺbom DN 160, L=110mm | ks | 10 | viď. Príloha č. 2
25 | Tvarovka PVC tlaková UNPL d90x3,5mm | ks | 25 | viď. Príloha č. 2
26 | Tvarovka PVC tlaková UNPL d110x4,7mm | ks | 6 | viď. Príloha č. 2
27 | Tvarovka PVC tlaková UNPL d315x12,2mm | ks | 8 | viď. Príloha č. 2
28 | Filter prírubový liatinový DN50 PN16, sito z nehrzavejúcej ocele, povrchová úprava: epoxid | ks | 1 | viď. Príloha č. 2
29 | Filter prírubový liatinový DN100 PN16, sito z nehrzavejúcej ocele, povrchová úprava: epoxid | ks | 1 | viď. Príloha č. 2
30 | Klapka spätná prírubová liatinová DN100 PN10 | ks | 2 | viď. Príloha č. 2
31 | Tvarovka liatinová redukčná príruba XR DN100/80 PN10/16 | ks | 4 | viď. Príloha č. 2
32 | Tvarovka liatinová redukčná príruba XR DN100/50 PN10/16 | ks | 2 | viď. Príloha č. 2
33 | Tvarovka liatinová redukčná príruba XR DN150/100 PN10/16 | ks | 2 | viď. Príloha č. 2
34 | Tvarovka liatinová prírubová FFR DN100/80 PN10 | ks | 4 | viď. Príloha č. 2
35 | Tvarovka liatinová prírubová FFR DN100/80 PN16, 8 dierová príruba na strane DN80 | ks | 2 | viď. Príloha č. 2
36 | Tvarovka liatinová prírubová FFR DN150/100 PN10/16 | ks | 2 | viď. Príloha č. 2
37 | Tvarovka liatinová prírubová N/PP (pätkové koleno 90°) DN80 PN10, 8-dierová príruba | ks | 1 | viď. Príloha č. 2
38 | Tvarovka liatinová prírubová FF/TP DN80/100 PN10/16 | ks | 4 | viď. Príloha č. 2
39 | Tvarovka liatinová prírubová FF/TP DN80/300 PN10/16 | ks | 2 | viď. Príloha č. 2
40 | Tvarovka liatinová prírubová FF/TP DN80/400 PN10/16 | ks | 1 | viď. Príloha č. 2
41 | Tvarovka liatinová prírubová FF/TP DN100/200 PN10/16 | ks | 2 | viď. Príloha č. 2
42 | Prírubová spojka E DN80 PN10/16 EPDM (multi, s istením proti posunu) | ks | 2 | viď. Príloha č. 2
43 | Prírubová spojka E DN100 PN10/16 EPDM (multi, s istením proti posunu) | ks | 4 | viď. Príloha č. 2
44 | Prírubová spojka E DN150 PN10/16 EPDM (multi, s istením proti posunu) | ks | 2 | viď. Príloha č. 2
45 | Spojka U DN100 PN10/16 EPDM (multi, s istením proti posunu) | ks | 5 | viď. Príloha č. 2
46 | Spojka U DN150 PN10/16 EPDM (multi, s istením proti posunu) | ks | 3 | viď. Príloha č. 2
47 | Opravný strmeň liatinový DN100, L=200mm, médiové potrubie - liatina | ks | 8 | viď. Príloha č. 2
48 | Pás navŕtavací uzáverový pre liatinové a oceľové potrubie DN150/1" | ks | 5 | viď. Príloha č. 2
49 | Pás navŕtavací uzáverový pre liatinové a oceľové potrubie DN80/1" | ks | 5 | viď. Príloha č. 2
50 | Pás navŕtavací so závitovým napojením pre PE a PVC potrubie d90/1 1/4" | ks | 10 | viď. Príloha č. 2
51 | Pás navŕtavací so závitovým napojením pre PE a PVC potrubie d110/1 1/4" | ks | 22 | viď. Príloha č. 2
52 | Pás navŕtavací pre domové prípojky so závitovým výstupom pre PE a PVC potrubie d110/1 1/4" | ks | 20 | viď. Príloha č. 2
53 | Hydrant podzemný DN80/1250 PN16 | ks | 1 | viď. Príloha č. 2
54 | Vodomerná zostava s odvodňovacím ventilom, uzamykateľná | ks | 140 | viď. Príloha č. 2
55 | Posúvač liatinový prírubový krátky DN80 PN16 L=180 mm | ks | 4 | viď. Príloha č. 2
56 | Posúvač liatinový prírubový krátky DN100 PN16 L=190 mm | ks | 10 | viď. Príloha č. 2
57 | Súprava zemná teleskopická k posúvaču DN80 1,3-1,8m | ks | 1 | viď. Príloha č. 2
58 | Súprava zemná teleskopická k posúvaču DN100 1,3-1,8m (kompatibilná s položkou č. 56) | ks | 29 | viď. Príloha č. 2
59 | Súprava zemná teleskopická k posúvaču pre domové prípojky DN3/4"-2" 0,8-1,2m | ks | 15 | viď. Príloha č. 2
60 | Súprava zemná teleskopická k posúvaču pre domové prípojky DN3/4"-2" 1,3-1,8m (kompatibilná s výrobcom Hawle) | ks | 85 | viď. Príloha č. 2
61 | Súprava zemná teleskopická k posúvaču pre domové prípojky DN3/4"-2" 1,3-1,8m (kompatibilná s výrobcom AVK) | ks | 20 | viď. Príloha č. 2
62 | Posúvač domovej prípojky liatinový na oboch stranách s hrdlom pre PE potrubie 1" | ks | 70 | viď. Príloha č. 2
63 | Posúvač domovej prípojky liatinový s VOZ/hrdlo pre PE potrubie 1"/d32 | ks | 50 | viď. Príloha č. 2
64 | Posúvač domovej prípojky liatinový s VNZ/VOZ 1"x1 1/4" | ks | 10 | viď. Príloha č. 2
65 | Rohový ventil pre domové prípojky liatinový s hrdlom pre PE potrubie/VOZ d32/1" | ks | 20 | viď. Príloha č. 2
66 | Poklop posúvačový pevný, PA/GG | ks | 15 | viď. Príloha č. 2
67 | Poklop ventilový pevný, PA/GG, H=250mm | ks | 60 | viď. Príloha č. 2
68 | Poklop hydrantový pevný, PA/GG | ks | 10 | viď. Príloha č. 2
69 | Tvarovka HDPE na tupo lemový nákružok d50 SDR11 | ks | 5 | viď. Príloha č. 2
70 | PP príruba s oceľovým jadrom d50 PN16 | ks | 5 | viď. Príloha č. 2
71 | Rúra HDPE PE100RC d90x8,2/6000mm PN16 SDR11 | m | 54 | viď. Príloha č. 2
72 | Tvarovka HDPE koleno d90/22° SDR11 | ks | 4 | viď. Príloha č. 2
Cena celkom bez DPH | [7 empty] | 0
Označenie položiek „viď. Príloha č. 2 - Zoznam vycertifikovaných produktov“ ukladá uchádzačovi povinnosť predložiť požiadavku tak, aby táto bola plne v súlade s Prílohou č. 2 - Zoznam vycertifikovaných produktov. V predmetej Prílohe č. 2 sa nachádzajú materiály, ktoré prešli technickým posúdením VVS, a.s.
Identifikácia dodávateľa
Obchodný názov:
Adresa sídla:
IČO:
Kontaktná osoba:
Mobil a e-mail kontaktnej osoby: |  |  |  |  | podpis
V:
Dňa:
UPOZORNENIE! | Povinné polia, ktoré vypĺňa uchádzač