## pre Časť 2 - Necertifikované
Výzva č. 71/2024 - Názov: DNS VAKM výzva 71/2024 pre závod Vranov nad Topľou - pre Časť 2
Príloha č. 1
Technická špecifikácia
Č. | Materiál | MJ | Množstvo | Výrobca naceneného materiálu | Typológia naceneného materiálu | Cena za MJ | Cena celkom
1 | Odbočka nartávacia nad šachtové dno d160, tesnenie SBR, vonkajší priemer tvarovky (resp. priemer otvoru pre jej inštaláciu): 177mm, dĺžka tvarovky: 75mm, hrúbka steny tvarovky: 3,6mm | ks | 30
2 | Stop spojka DN80, telo: liatina, skrutky: nehrdzavejúca oceľ alebo pozinkovaná oceľ | ks | 1
3 | Stop spojka DN100, telo: liatina, skrutky: nehrdzavejúca oceľ alebo pozinkovaná oceľ | ks | 1
4 | Stop spojka DN150, telo: liatina, skrutky: nehrdzavejúca oceľ alebo pozinkovaná oceľ | ks | 1
5 | Vzdušník pripojovacia časť mosadzná 1" PN16 na pitnú vodu | ks | 2
6 | Fólia výstražná červeno-biela, PE, šírka: 70-80mm, balenie: 250m | m | 250
7 | Niť tesniaca teflonová 150 m | ks | 10
8 | Lepidlo pre PVC-U, balenie min. 500 g | ks | 1
9 | Čistič na zváranie rúr z PE na báze etylalkoholu 1L | ks | 5
10 | Čistiace utierky na zváranie rúr z PE balenie, min. 100ks | ks | 1
11 | Popisovač na HDPE rúry, vodoodolný, šírka stopy minimálne 1mm | ks | 5
12 | Vlna olovená k odpadovej liatine | kg | 10
13 | Tesnenie prírubové s oceľovou vložkou EPDM DN40 PN10-16 | ks | 6
14 | Tesnenie prírubové s oceľovou vložkou EPDM DN50 PN10-16 | ks | 6
15 | Tesnenie prírubové s oceľovou vložkou EPDM DN80 PN10-16 | ks | 10
16 | Tesnenie prírubové s oceľovou vložkou EPDM DN100 PN10-16 | ks | 20
17 | Tesnenie prírubové s oceľovou vložkou EPDM DN150 PN10-16 | ks | 10
18 | Tesnenie prírubové s oceľovou vložkou EPDM DN200 PN10-16 | ks | 10
19 | Čistiaci prostriedok na lepené spoje z PVC-U, PVC-C a ABS, balenie 1 kg | ks | 1
Cena celkom bez DPH | [6 empty] | 0
Identifikácia dodávateľa
Obchodný názov:
Adresa sídla:
IČO:
Kontaktná osoba:
Mobil a e-mail kontaktnej osoby: |  |  |  |  | podpis
V:
Dňa:
UPOZORNENIE! | Povinné polia, ktoré vypĺňa uchádzač