## pre Časť 1 - Ceritifkované
Výzva č. 73/2024 - Názov: DNS VAKM výzva 73/2024 pre závod Prešov - pre Časť 1
Príloha č. 1
Technická špecifikácia
Č. | Materiál | MJ | Množstvo | Technické posúdenie VVS, a.s. | Výrobca naceneného materiálu | Typológia naceneného materiálu | Cena za MJ | Cena celkom
1 | Rúra HDPE PE100 d32x3,0mm/100m PN16 SDR11 kotúč | m | 400 | viď. Príloha č. 2
2 | Rúra HDPE PE100 d63x3,8mm/50m PN10 SDR17 kotúč | m | 50 | viď. Príloha č. 2
3 | Rúra HDPE PE100RC d110x6,6mm/100m PN10 SDR17 kotúč | m | 200 | viď. Príloha č. 2
4 | Tvarovka na spájanie HDPE mechanická koleno d25/25 PN16 | ks | 10 | viď. Príloha č. 2
5 | Tvarovka na spájanie HDPE mechanická koleno d32x32 PN16 | ks | 65 | viď. Príloha č. 2
6 | Tvarovka na spájanie HDPE mechanická koleno d63x2" PN16 VOZ | ks | 6 | viď. Príloha č. 2
7 | Tvarovka na spájanie HDPE mechanická koleno d63x2" PN16 VNZ | ks | 6 | viď. Príloha č. 2
8 | Tvarovka HDPE pás navrtávací elektrofúzny d110/32 s ventilom SDR11 | ks | 50 | viď. Príloha č. 2
9 | Tvarovka HDPE pás navrtávací elektrofúzny d110/63 s ventilom SDR11 | ks | 6 | viď. Príloha č. 2
10 | Tvarovka HDPE pás navrtávací elektrofúzny d160/32 s ventilom SDR11 | ks | 8 | viď. Príloha č. 2
11 | Tvarovka HDPE pás navrtávací elektrofúzny d160/63 s ventilom SDR11 | ks | 5 | viď. Príloha č. 2
12 | Tvarovka HDPE pás navrtávací elektrofúzny d90/32 s ventilom SDR11 | ks | 10 | viď. Príloha č. 2
13 | Tvarovka na spájanie HDPE mechanická spojka d25x3/4" PN16 VNZ | ks | 10 | viď. Príloha č. 2
14 | Tvarovka na spájanie HDPE mechanická spojka d25x3/4" PN16 VOZ | ks | 10 | viď. Príloha č. 2
15 | Tvarovka na spájanie HDPE mechanická spojka d32x1" PN16 VOZ | ks | 60 | viď. Príloha č. 2
16 | Tvarovka na spájanie HDPE mechanická spojka d32x3/4" PN16 VNZ | ks | 10 | viď. Príloha č. 2
17 | Tvarovka na spájanie HDPE mechanická spojka d32x3/4" PN16 VOZ | ks | 10 | viď. Príloha č. 2
18 | Tvarovka na spájanie HDPE mechanická spojka d40x5/4" PN16 VOZ | ks | 10 | viď. Príloha č. 2
19 | Tvarovka na spájanie HDPE mechanická spojka d63x2" PN16 VOZ | ks | 10 | viď. Príloha č. 2
20 | Tvarovka na spájanie HDPE mechanická spojka d63x2" PN16 VNZ | ks | 10 | viď. Príloha č. 2
21 | Tvarovka na spájanie HDPE mechanická spojka priama d32 PN16 | ks | 10 | viď. Príloha č. 2
22 | Tvarovka na spájanie HDPE mechanická T-kus d32x32x32 PN16 | ks | 15 | viď. Príloha č. 2
23 | Tvarovka HDPE elektrofúzna objímka d32 SDR11 | ks | 70 | viď. Príloha č. 2
24 | Tvarovka HDPE elektrofúzna koleno d110/30° SDR11 | ks | 4 | viď. Príloha č. 2
25 | Tvarovka HDPE elektrofúzna koleno d110/15° SDR11 | ks | 5 | viď. Príloha č. 2
26 | Tvarovka HDPE elektrofúzna koleno d110/45° SDR11 | ks | 7 | viď. Príloha č. 2
27 | Tvarovka HDPE elektrofúzna koleno d110/90° SDR11 | ks | 5 | viď. Príloha č. 2
28 | Tvarovka HDPE na tupo lemový nákružok d110 SDR11 | ks | 10 | viď. Príloha č. 2
29 | PP príruba s oceľovým jadrom d110 PN16 | ks | 10 | viď. Príloha č. 2
30 | Tvarovka HDPE elektrofúzna redukcia d50/40 SDR11 | ks | 6 | viď. Príloha č. 2
31 | Tvarovka HDPE elektrofúzna redukcia d50/32 SDR11 | ks | 6 | viď. Príloha č. 2
32 | Tvarovka HDPE elektrofúzna redukcia d63/32 SDR11 | ks | 6 | viď. Príloha č. 2
33 | Tvarovka HDPE elektrofúzna redukcia d63/40 SDR11 | ks | 6 | viď. Príloha č. 2
34 | Tvarovka HDPE elektrofúzna redukcia d63/50 SDR11 | ks | 6 | viď. Príloha č. 2
35 | Rúra PVC kanalizačná hladká plnostenná SN8 d160/2000mm | ks | 20 | viď. Príloha č. 2
36 | Tvarovka PVC tlaková FNPL d90 | ks | 2 | viď. Príloha č. 2
37 | Tvarovka PVC tlaková FNPL d110 | ks | 5 | viď. Príloha č. 2
38 | Tvarovka PVC tlaková UNPL d90x3,5mm | ks | 16 | viď. Príloha č. 2
39 | Tvarovka PVC tlaková UNPL d110x4,7mm | ks | 16 | viď. Príloha č. 2
40 | Tvarovka PVC tlaková UNPL d160x6,7mm | ks | 8 | viď. Príloha č. 2
41 | Tvarovka liatinová zaslepovacia príruba X DN100 PN10/16 | ks | 9 | viď. Príloha č. 2
42 | Tvarovka liatinová zaslepovacia príruba X DN200 PN10 | ks | 3 | viď. Príloha č. 2
43 | Tvarovka liatinová zaslepovacia príruba X DN80 PN10/16 | ks | 3 | viď. Príloha č. 2
44 | Tvarovka liatinová zaslepovacia príruba X DN50 PN10/16 | ks | 2 | viď. Príloha č. 2
45 | Tvarovka liatinová redukčná príruba XR DN100/80 PN10/16 | ks | 5 | viď. Príloha č. 2
46 | Tvarovka liatinová redukčná príruba XR DN200/150 PN10 | ks | 3 | viď. Príloha č. 2
47 | Tvarovka liatinová prírubová N/PP (pätkové koleno 90°) DN80 PN16, 8-dierová príruba | ks | 6 | viď. Príloha č. 2
48 | Tvarovka liatinová prírubová N/PP (pätkové koleno 90°) DN80 PN10, 4-dierová príruba | ks | 3 | viď. Príloha č. 2
49 | Tvarovka liatinová prírubová N/PP (pätkové koleno 90°) DN200 PN16 | ks | 2 | viď. Príloha č. 2
50 | Tvarovka liatinová prírubová T-kus DN100/100 PN10/16 | ks | 2 | viď. Príloha č. 2
51 | Tvarovka liatinová prírubová FF/TP DN80/200 PN10/16 | ks | 9 | viď. Príloha č. 2
52 | Tvarovka liatinová prírubová FF/TP DN80/300 PN10/16 | ks | 8 | viď. Príloha č. 2
53 | Tvarovka liatinová prírubová FF/TP DN80/400 PN10/16 | ks | 6 | viď. Príloha č. 2
54 | Tvarovka liatinová prírubová FF/TP DN80/500 PN10/16 | ks | 6 | viď. Príloha č. 2
55 | Tvarovka liatinová prírubová FF/TP DN100/400 PN10/16 | ks | 4 | viď. Príloha č. 2
56 | Prírubová spojka E DN80 PN10/16 EPDM (multi, s istením proti posunu) | ks | 2 | viď. Príloha č. 2
57 | Prírubová spojka E DN100 PN10/16 EPDM (multi, s istením proti posunu), oceľové potrubie DN100, d108 | ks | 5 | viď. Príloha č. 2
58 | Prírubová spojka E DN150 PN10/16 EPDM (multi, s istením proti posunu) | ks | 3 | viď. Príloha č. 2
59 | Spojka U DN80 PN10/16 EPDM (multi, s istením proti posunu) | ks | 8 | viď. Príloha č. 2
60 | Istenie proti posunu pre PVC DN80/d90, PN10 | ks | 3 | viď. Príloha č. 2
61 | Pás navŕtavací pre liatinové a oceľové potrubie DN100/1 1/4" | ks | 10 | viď. Príloha č. 2
62 | Pás navŕtavací pre liatinové a oceľové potrubie DN150/1 1/4" | ks | 5 | viď. Príloha č. 2
63 | Pás navŕtavací pre liatinové a oceľové potrubie DN80/1 1/4" | ks | 20 | viď. Príloha č. 2
64 | Pás navŕtavací univerzálny pre liatinové, oceľové a azbestocementové potrubie so závitovým výstupom DN200/1 1/4" | ks | 3 | viď. Príloha č. 2
65 | Pás navŕtavací univerzálny pre liatinové, oceľové a azbestocementové potrubie so závitovým výstupom DN300/1 1/4" | ks | 1 | viď. Príloha č. 2
66 | Pás navŕtavací pre domové prípojky so závitovým výstupom pre PE a PVC potrubie d110/1 1/4" | ks | 40 | viď. Príloha č. 2
67 | Pás navŕtavací pre domové prípojky so závitovým výstupom pre PE a PVC potrubie d160/1 1/4" | ks | 10 | viď. Príloha č. 2
68 | Pás navŕtavací pre domové prípojky so závitovým výstupom pre PE a PVC potrubie d90/1 1/4" | ks | 25 | viď. Príloha č. 2
69 | Hydrant podzemný DN80/1250 PN16 | ks | 7 | viď. Príloha č. 2
70 | Hydrant nadzemný nelámavý DN80/1500 PN16 (2B) | ks | 1 | viď. Príloha č. 2
71 | Vodomerná zostava s odvodňovacím ventilom, uzamykateľná | ks | 150 | viď. Príloha č. 2
72 | Posúvač liatinový prírubový krátky DN80 PN10 L=180 mm, štvordierová príruba | ks | 5 | viď. Príloha č. 2
73 | Posúvač liatinový prírubový krátky DN80 PN16 L=180 mm | ks | 5 | viď. Príloha č. 2
74 | Posúvač liatinový prírubový krátky DN100 PN16 L=190 mm | ks | 7 | viď. Príloha č. 2
75 | Súprava zemná teleskopická k posúvaču DN80 1,3-1,8m (kompatibilná s položkami č. 72 a č. 73) | ks | 10 | viď. Príloha č. 2
76 | Súprava zemná teleskopická k posúvaču DN100 1,3-1,8m (kompatibilná s položkou č. 74) | ks | 10 | viď. Príloha č. 2
77 | Súprava zemná teleskopická k posúvaču DN400 1,3-1,8m | ks | 2 | viď. Príloha č. 2
78 | Súprava zemná teleskopická k posúvaču pre domové prípojky DN3/4"-2" 0,8-1,2m (kompatibilná s položkou č. 81, č. 82, č. 83) | ks | 15 | viď. Príloha č. 2
79 | Súprava zemná teleskopická k posúvaču pre domové prípojky DN3/4"-2" 1,3-1,8m (kompatibilná s položkou č. 81, č. 82, č. 83) | ks | 95 | viď. Príloha č. 2
80 | Súprava zemná teleskopická k posúvaču pre domové prípojky DN3/4"-2" 2,0-2,5m (kompatibilná s položkou č. 81, č. 82, č. 83) | ks | 5 | viď. Príloha č. 2
81 | Posúvač domovej prípojky liatinový na oboch stranách s hrdlom pre PE potrubie 1" | ks | 15 | viď. Príloha č. 2
82 | Posúvač domovej prípojky liatinový s VOZ/hrdlo pre PE potrubie 1"/d32 | ks | 50 | viď. Príloha č. 2
83 | Rohový ventil pre domové prípojky liatinový s hrdlom pre PE potrubie/VOZ d32/1" | ks | 20 | viď. Príloha č. 2
84 | Poklop posúvačový pevný, PA/GG | ks | 30 | viď. Príloha č. 2
85 | Poklop ventilový pevný, PA/GG, H=250mm | ks | 130 | viď. Príloha č. 2
86 | Poklop hydrantový pevný, PA/GG | ks | 10 | viď. Príloha č. 2
87 | Rúra HDPE PE100RC d110x6,6mm/50m PN10 SDR17 kotúč | m | 50 | viď. Príloha č. 2
88 | Tvarovka HDPE elektrofúzna koleno d110/11° SDR11 | ks | 2 | viď. Príloha č. 2
89 | Opravný strmeňliatinový DN300,L=300 mm,médiové potrubie:liatina | ks | 2 | viď. Príloha č. 2
Cena celkom bez DPH | [7 empty] | 0
Označenie položiek „viď. Príloha č. 2 - Zoznam vycertifikovaných produktov“ ukladá uchádzačovi povinnosť predložiť požiadavku tak, aby táto bola plne v súlade s Prílohou č. 2 - Zoznam vycertifikovaných produktov. V predmetej Prílohe č. 2 sa nachádzajú materiály, ktoré prešli technickým posúdením VVS, a.s.
Identifikácia dodávateľa
Obchodný názov:
Adresa sídla:
IČO:
Kontaktná osoba:
Mobil a e-mail kontaktnej osoby: |  |  |  |  | podpis
V:
Dňa:
UPOZORNENIE! | Povinné polia, ktoré vypĺňa uchádzač