## pre Časť 1 - Ceritifkované
Výzva č. 77/2024 - Názov: DNS VAKM výzva 77/2024 pre HS Stavby (Pichne)
Príloha č. 1
Technická špecifikácia
Č. | Materiál | MJ | Množstvo | Technické posúdenie VVS, a.s. | Výrobca naceneného materiálu | Typológia naceneného materiálu | Cena za MJ | Cena celkom
1 | Rúra HDPE PE100RC d160x9,5/12000mm PN10 SDR17 | m | 324 | viď. Príloha č. 2
2 | Rúra HDPE PE100RC d160x14,6/12000mm PN16 SDR11 | m | 300 | viď. Príloha č. 2
3 | Rúra HDPE PE100RC d90x5,4/6000mm PN10 SDR17 | m | 6 | viď. Príloha č. 2
4 | Tvarovka HDPE na tupo lemový nákružok d160 SDR11 | ks | 4 | viď. Príloha č. 2
5 | Tvarovka HDPE na tupo lemový nákružok d110 SDR11 | ks | 8 | viď. Príloha č. 2
6 | Tvarovka HDPE na tupo lemový nákružok d90 SDR11 | ks | 2 | viď. Príloha č. 2
7 | PP príruba s oceľovým jadrom d160 PN16 | ks | 4 | viď. Príloha č. 2
8 | PP príruba s oceľovým jadrom d110 PN16 | ks | 8 | viď. Príloha č. 2
9 | PP príruba s oceľovým jadrom d90 PN16 | ks | 2 | viď. Príloha č. 2
10 | Tvarovka HDPE elektrofúzna objímka d160 SDR11 | ks | 20 | viď. Príloha č. 2
11 | Tvarovka HDPE elektrofúzna objímka d110 SDR11 | ks | 6 | viď. Príloha č. 2
12 | Tvarovka HDPE elektrofúzna objímka d90 SDR11 | ks | 6 | viď. Príloha č. 2
13 | Tvarovka HDPE elektrofúzna redukcia d160/110 SDR11 | ks | 3 | viď. Príloha č. 2
14 | Tvarovka HDPE elektrofúzna redukcia d110/90 SDR11 | ks | 2 | viď. Príloha č. 2
15 | Tvarovka HDPE pás navrtávací elektrofúzny d160/32 s ventilom SDR11 | ks | 2 | viď. Príloha č. 2
16 | Tvarovka HDPE elektrofúzna koleno d160/90° SDR11 | ks | 2 | viď. Príloha č. 2
17 | Tvarovka HDPE elektrofúzna koleno d160/45° SDR11 | ks | 4 | viď. Príloha č. 2
18 | Tvarovka HDPE elektrofúzna koleno d160/11° SDR11 | ks | 4 | viď. Príloha č. 2
19 | Tvarovka HDPE elektrofúzna koleno d110/90° SDR11 | ks | 2 | viď. Príloha č. 2
20 | Tvarovka HDPE elektrofúzna koleno d90/90° SDR11 | ks | 2 | viď. Príloha č. 2
21 | Tvarovka HDPE elektrofúzna T-kus redukovaný d160/90 SDR11 PN16 | ks | 2 | viď. Príloha č. 2
22 | Tvarovka HDPE elektrofúzna T-kus d110/110 SDR11 | ks | 1 | viď. Príloha č. 2
23 | Tvarovka HDPE elektrofúzna T-kus d90/90 SDR11 | ks | 1 | viď. Príloha č. 2
24 | Tvarovka liatinová prírubová N/PP (pätkové koleno 90°) DN80 PN16, 8-dierová príruba | ks | 1 | viď. Príloha č. 2
25 | Prírubová spojka E DN80 PN10/16 EPDM (multi, s istením proti posunu) | ks | 4 | viď. Príloha č. 2
26 | Prírubová spojka E DN100 PN10/16 EPDM (multi, s istením proti posunu) | ks | 4 | viď. Príloha č. 2
27 | Hydrant podzemný DN80/1000 PN16 | ks | 1 | viď. Príloha č. 2
28 | Posúvač liatinový prírubový krátky DN150 PN16 L=210 mm | ks | 2 | viď. Príloha č. 2
29 | Posúvač liatinový prírubový krátky DN100 PN16 L=190 mm | ks | 3 | viď. Príloha č. 2
30 | Posúvač liatinový prírubový krátky DN80 PN16 L=180 mm | ks | 3 | viď. Príloha č. 2
31 | Koleso ručné k posúvaču DN80 (kompatibilné s položko uč. 30) | ks | 2 | viď. Príloha č. 2
32 | Koleso ručné k posúvaču DN100 (kompatibilné s položkou č. 29) | ks | 2 | viď. Príloha č. 2
33 | Súprava zemná teleskopická k posúvaču DN150 1,3-1,8m (kompatibilná s položkou č. 28) | ks | 1 | viď. Príloha č. 2
34 | Súprava zemná teleskopická k posúvaču DN80 1,3-1,8m (kompatibilná s položkou č. 30) | ks | 1 | viď. Príloha č. 2
35 | Poklop hydrantový pevný, PA/GG | ks | 1 | viď. Príloha č. 2
36 | Poklop posúvačový pevný, PA/GG | ks | 1 | viď. Príloha č. 2
37 | Poklop ventilový pevný, PA/GG, H=250mm | ks | 2 | viď. Príloha č. 2
Cena celkom bez DPH | [7 empty] | 0
Označenie položiek „viď. Príloha č. 2 - Zoznam vycertifikovaných produktov“ ukladá uchádzačovi povinnosť predložiť požiadavku tak, aby táto bola plne v súlade s Prílohou č. 2 - Zoznam vycertifikovaných produktov. V predmetej Prílohe č. 2 sa nachádzajú materiály, ktoré prešli technickým posúdením VVS, a.s.
Identifikácia dodávateľa
Obchodný názov:
Adresa sídla:
IČO:
Kontaktná osoba:
Mobil a e-mail kontaktnej osoby: |  |  |  |  | podpis
V:
Dňa:
UPOZORNENIE! | Povinné polia, ktoré vypĺňa uchádzač