## Hárok1 (hidden)
Formulár - Opis predmetu zákazky
Špeciálny nákladný cisternový automobil - saco kanalizačný (malý) |  | Uchádzač do stĺpca č. 1 uvedie ku každej požiadavke parametre ponúkaného vozidla (áno/nie, resp. konkrétnu hodnotu) v súlade so stĺpcom "požiadavky obstarávateľa" |  | Uchádzač do stĺpca č. 2 uvedie ku každej požiadavke presný názov predloženého dokladu, v ktorom sa nachádzajú informácie na základe ktorých je možné vyhodnotiť parametre uvedené v stĺpci č. 1 (napr. názov katalógu, produktového listu, potvrdenia od výrobcu, fotografie, resp. názov iného predloženého dokladu) | POZNÁMKA (napr. doplňujúce informácie k uvedeným parametrom a pod.)
Základné informácie | Požiadavky obsatrávateľa | Požadovaná hodnota parametrov vozidla | 1. TU UVEĎTE ponúkané parametre | 2. | 3.
Nové vozidlo s maximálnym nájazdom do 100 km | počet | 3 kusy | Tu uveďte identifikáciu ponúknutého vozidla (typové označnenie vozidla v rozsahu min. model, značka, rok výroby)
Účel
Čistenie a preplachovanie kanalizačných šácht, sanie a transport znečistených kvapalín pomocou vytvoreného vákua vo vnútri nádrže spolu s možnosťou vodného vysokotlakého čistenia. Kompletná nadstavba spolu s technológiou je namontovaná na rám podvozku. | žiadame | žiadame
Podvozok s kabínou nákladného vozidla
Pohon
4x2 alebo 4x4 | voliteľné | voliteľné
Uzávierka diferenciálu | žiadame | žiadame
Motor
Diesel | žiadame | žiadame
Výkon | minimálne | 150 HP
Emisná norma | minimálne | EURO VI
Hmotnosť
Celková | minimálne | 4.500 kg
Rázvor
Rozmer | minimálne | 3700 mm
Riadenie
Ľavostranné, volant vľavo | žiadame | žiadame
Kabína
Krátka | žiadame | žiadame
Denná | žiadame | žiadame
Trojmiestna (vodič a dvaja obsluha) | žiadame | žiadame
Klimatizácia | žiadame | žiadame
Autorádio | žiadame | žiadame
Palubný počítač | žiadame | žiadame
Centrálne zamykanie | žiadame | žiadame
Elektrovýstroj
Denné svietenie | žiadame | žiadame
Hmlové svetlomety | žiadame | žiadame
Kolesá
Predné jednoduchá montáž | žiadame | žiadame
Zadné zdvojená montáž | žiadame | žiadame
Lakovanie
Lak nadstavby jednofarebný | žiadame | žiadame
Farba | žiadame | RAL- modrá signálna 5005
Prevodovka
Počet stupňov | minimálne | 6
Vybavená mechanickým vývodom PTO | žiadame | žiadame
Výbava
Tempomat | žiadame | žiadame
Plynulé ovládanie otáčok motora vytiahnuté vzadu na konci rámu podvozku, | žiadame | žiadame
Programovanie hraničných otáčok motora podvozku | žiadame | žiadame
Povinná základná výbava | žiadame | žiadame
Zakladací klin | minimálne | 2 kusy
Nadstavba nákladného vozidla
Konštrukčné prevedenie nadstavby
pevne uložená nadstavba na rám podvozku | žiadame | žiadame
Materiál nádrží
Nerezová oceľ | minimálne | AISI 304
Nádrž na kaly
Geometrický objem min 1.200 litrov | minimálne | žiadame
Konštrukčné prevedenie do 0,5 bar, tlaková nádoba, CE | minimálne | žiadame
Vybavená zadným, mechanicky otvárateľným revíznym otvorom so skrutkovými zámkami | žiadame | žiadame
Stavoznak kalovej časti - sklíčka s ochrannými mriežkami z vnútornej strany proti poškodeniu, | žiadame | žiadame
Spodná výpusť/sanie priemeru DN 4" 100 s ručným ovládaním (lebo väčšie handry, nečistoty ) | žiadame | žiadame
Vrchné sanie/výpusť s odlúčením odsedimentovanej kvapaliny umiestnené vo výške cca 75% výšky priemeru nádrže | žiadame | žiadame
DN3“ (75) koncovka STORZ | žiadame | žiadame
Odvzdušnenie nádrže, bezpečnostné prevedenie určené pre vyrovnanie zvyškového tlaku s atmosférou DN 6/4" | žiadame | žiadame
Zadný sklzný nerezový plech s bočným vedením pod výpusťou nádrže | žiadame | žiadame
Vákuokompresor
Lamelový, vzduchom chladený | žiadame | žiadame
Výkon vákuokompresora min 400 mc/hod. voľného vzduchu | minimálne | žiadame
Min. trojitá ochrana : primárne uzatváranie, sekundárne - cyklón a nerezový filter pevných častíc | žiadame | žiadame
Výfuk vákuokompresora cez tlmič výfuku s odlučovačom oleja | žiadame | žiadame
Možnosť pripojenia hadice na odvod pachov | žiadame | žiadame
Ručne ovládaný 4 cestný ventil | žiadame | žiadame
Príslušenstvo: 3x2m sacie hadice s guľovými koncovkami DN4“ (100), 1x2m | žiadame | žiadame
Sacia hadica s guľovými koncovkami DN3"(75), 1x2m sacia koncová rúra DN4“ (100), | žiadame | žiadame
1x2m sacia koncová rúra DN3“ (75), 1x redukcia 4"/3" | žiadame | žiadame
Nádrž na vodu
Geometrický objem | minimálne | 250 litrov
Situovaná v prednej časti hlavnej nádrže | žiadame | žiadame
Výstupy pre napojenie čerpadla | žiadame | žiadame
Napúšťanie cez koncovku STORZ typu C | žiadame | DN 50
Odvzdušnenie | žiadame | žiadame
Stavoznak naplnenia | žiadame | žiadame
Revízny otvor | minimálne | 150 mm
Výstup pre odvod prebytočnej vody (prepad) | žiadame | žiadame
Technológia vodného čerpadla a rozvody
Výkon vodného čerpadla min 30l/min / 200 bar, vysokotlaké | minimálne | žiadame
Poistný ventil | žiadame | žiadame
Plnoprietokový regulačný ventil s ručným ovládaním pre plynulú reguláciu výkonu | žiadame | žiadame
Veľkoobjemový nátokový filter pred čerpadlom | žiadame | žiadame
Výbava pre možnosť odvodnenia, napr. sezónneho | žiadame | žiadame
Príslušenstvo: oceľový bubon s ½“ min 15m hadicou, lakované prevedenie, | minimálne | žiadame
Navijak s ručným ovládaním, skrutná pružina, ručné navádzanie | žiadame | žiadame
Ručná puška s nadstavcom a plochou tryskou s hadicou min. 5 metrov | minimálne | žiadame
Základná čistiaca hlavica 1/2", čistiaca hlavica prerážacia trojuholníková | žiadame | žiadame
1/2", vodítko čistiacej hadice do kanalizácie - vrchné a spodné | žiadame | žiadame
Pohon agregátov
Od dvoch silových hydraulických okruhov ( 1x pre vákuokompresor a 1x pre vodné vysokotlaké čerpadlo) | žiadame | žiadame
Samostatné ovládanie silových okruhov | žiadame | žiadame
Možnosť súčasného chodu obidvoch okruhov v plných výkonoch agregátov | žiadame | žiadame
Vybavený chladičom hydraulického oleja | žiadame | žiadame
Nosič musí disponovať 1xPTO, tempomatom, plynulým ovládaním otáčok motora vytiahnutým vzadu na koniec | žiadame | žiadame
rámu podvozku, s možnosťou naprogramovania hraničných otáčok motora podvozku | žiadame | žiadame
Lakovanie vonkajších plôch kovových prvkov nadstavby
v odtieni zelená RAL 6018 | žiadame | RAL -zelená 6018
Príslušenstvo
Bočné zábrany | žiadame | žiadame
Zadné blatníky | žiadame | žiadame
Zásterky | žiadame | žiadame
Prídavná zástera vzau cez celú spodnú šírku vozidla | žiadame | žiadame
držiak rezervného kolesa | žiadame | žiadame
označovacie tabuľky pre odpadové látky, zadné tabuľky so šrafovaním | žiadame | žiadame
Rameno pre uvoľňovanie poklopov, sít a vpustí umiestnené v zadnej časti vozidla vpravo, vysúvanie a otáčanie ramena mechanické, zdvíhanie hydraulické, závesné reťaze, zdvíhacia kladka, ručný navijak s lanom 25m nosnosť do 500kg, vzdialenosť osi závesného OKA/háku cca 1 m od konca vozidla | žiadame | žiadame
Trojnožka skladacia pre vyťahovanie košov/čerpadiel zo šácht a vpustí, úchyty na nadstavbe pre jej prepravu | žiadame | žiadame
Schránky na ľavej a pravej strane, otvorené dĺžky s možnosťou uloženia rôznych hadíc a potrubí, dĺžka min 1,2 m | žiadame | žiadame
Hadice typu C, redukcia a kľúč typu B/C pre okruh plnenia vodou | žiadame | žiadame
El. čerpadlo 12V na samostatný okruh, cirkulácia vody v zimnom období, | žiadame | žiadame
Prepoje vody, ventily, odvodnenie, ovládanie z ovládacej skrinky | žiadame | žiadame
2ks krompáč (plast. madlo) s úchytmi pod cisternou vľavo | žiadame | žiadame
1ks lopata (plast madlo) s úchytom pod cisternou vľavo | žiadame | žiadame
Rebrík hliníkový cca 3,5m s držiakom hore na nadstavbe | žiadame | žiadame
Maják 2x oranžový, označenie pre zvoz odpadov | žiadame | žiadame
Pevné pracovné svetlo na nadstavbe vzadu hore | žiadame | žiadame
Držiak rezervy | žiadame | žiadame
Nerezové nášľapy plechy nad zadné združené svetlá, slzičkové nášľapné, na mechanickú ochranu zadných svetiel | žiadame | žiadame
Sitový kôš (BOX) na odkladanie prázdnych vedier za pravý zadný blatník, pred nárazník | žiadame | žiadame
Vymeniteľná/demontovateľná elektrocentrála cca 2,8kW v uzamykateľnej nerezovej skrini | žiadame | žiadame
Uzamykateľná nerezová schránka na náradie, police min 2x, zásuvky min 2x | žiadame | žiadame
Zadný sklzný nerezový plech s bočným vedením pod výpusťou nádrže | žiadame | žiadame
Háky s úchytmi po obvode nádrže na uchytenie 2ks 6m sacích hadíc DN4“ | žiadame | žiadame
Montáž nadstavby a jej výbavy na podvozok, odskúšanie | žiadame | žiadame
Legislatíva výbava podvozku, bočné zábrany, blatníky, hydraulický systém pohonu s chladičom hydraulického oleja | žiadame | žiadame
Otvorené nerezové schránky po stranách na armatúry, hadice, nadstavce a príslušenstvo | žiadame | žiadame
Dokumentácia
Návody na obsluhu a údržbu v slovenskom, alebo českom jazyku | žiadame | žiadame
Prehlásenie o zhode | žiadame | žiadame
Bezpečnostné a istiace prvky nadstavby v zmysle platných noriem | žiadame | žiadame
Schválenie pre prevádzku na pozemných komunikáciách | žiadame | žiadame
Záruka | minimálne | 24 mesiacov
Prihlásenie vozidla na značky | žiadame | žiadame
Podmienky
Lehota dodania cca 10 mesiacov od záväznej objednávky, resp. potvrdenia kúpnej zmluvy | žiadame | 10 mesiacov
Referencie o výrobe takéhoto vozidla od uchádzača. | žiadame | žiadame
Ďalšie požiadavky
Predajca je povinný pri odovzdaní vozidla dodať Osvedčenie o evidencii vozidla časť II. Prihlásenie vozidla do evidencie zabezpečí obstarávateľ. Dodanie vozidiel bude adresované na jednotlivé závody - usmernenie, ktoré kam bude doplnené priebežne pred dodaním vozidla, preberať bude vedúci dopravy príslušného závodu. | žiadame | na jednotlivé závody
Vysvetlivky: "áno - žiadame" - požiadavka, ktorá musí byť splnená "nie je podmienkou" - táto požiadavka nie je vyžadovaná, údaj sa poskytuje pre informáciu o celkovej výbave vozidla , prípadne je dodávané ako balík výbavy, nieje možné to odobrať z výbavy vozidla, alebo samostatne dovybaviť, alebo je to neodeliteľná súčasť dielu, alebo nežiadame maximalne komfortné prevedenie dielu, avšak je súčasťou preddefinovaného balíka za zvýhodnenú cenu "voliteľné" - uchádzač si vyberie z voliteľných možností

## Hárok2
Formulár - Opis predmetu zákazky
Špeciálny nákladný cisternový automobil - saco kanalizačný (malý)
Základné informácie | Požiadavky obsatrávateľa | Požadovaná hodnota parametrov vozidla | Požadovaná hodnota parametrov vozidla do MAX. | 1. TU UVEĎTE ponúkané parametre | 2. | 3.
Nové vozidlo s maximálnym nájazdom do 100 km | počet | 3 kusy |  | Tu uveďte identifikáciu ponúknutého vozidla (typové označnenie vozidla v rozsahu min. model, značka, rok výroby)
Účel
Čistenie a preplachovanie kanalizačných šácht, sanie a transport znečistených kvapalín pomocou vytvoreného vákua vo vnútri nádrže spolu s možnosťou vodného vysokotlakého čistenia. Kompletná nadstavba spolu s technológiou je namontovaná na rám podvozku. | žiadame | žiadame
Podvozok s kabínou nákladného vozidla
Pohon
4x2 alebo 4x4 | voliteľné | voliteľné
Uzávierka diferenciálu | žiadame | žiadame
Motor
Diesel | žiadame | žiadame
Výkon | minimálne | 150 HP
Emisná norma | minimálne | EURO VI
Hmotnosť
Celková | v rozsahu | 4.500 kg | 5.500kg
Riadenie
Ľavostranné, volant vľavo | žiadame | žiadame
Kabína
Krátka | žiadame | žiadame
Denná | žiadame | žiadame
Trojmiestna (vodič a dvaja obsluha) | žiadame | žiadame
Klimatizácia | žiadame | žiadame
Autorádio | žiadame | žiadame
Palubný počítač | žiadame | žiadame
Centrálne zamykanie | žiadame | žiadame
Elektrovýstroj
Denné svietenie | žiadame | žiadame
Hmlové svetlomety | žiadame | žiadame
Kolesá
Predné jednoduchá montáž | žiadame | žiadame
Zadné zdvojená montáž | žiadame | žiadame
Lakovanie
Lak nadstavby jednofarebný | žiadame | žiadame
Farba | žiadame | RAL- modrá signálna 5005
Prevodovka manuálna alebo automatická | voliteľné | voliteľné
Vybavená mechanickým vývodom PTO | žiadame | žiadame
Výbava
Tempomat | žiadame | žiadame
Plynulé ovládanie otáčok motora vytiahnuté vzadu na konci rámu podvozku, | žiadame | žiadame
Programovanie hraničných otáčok motora podvozku | žiadame | žiadame
Povinná základná výbava | žiadame | žiadame
Zakladací klin | minimálne | 2 kusy
Nadstavba nákladného vozidla
Konštrukčné prevedenie nadstavby
pevne uložená nadstavba na rám podvozku | žiadame | žiadame
Materiál nádrží
Nerezová oceľ | minimálne | AISI 304
Nádrž na kaly
Geometrický objem min 1.200 litrov | minimálne | žiadame
Konštrukčné prevedenie do 0,5 bar, tlaková nádoba, CE | minimálne | žiadame
Vybavená zadným, mechanicky otvárateľným revíznym otvorom so skrutkovými zámkami | žiadame | žiadame
Stavoznak kalovej časti - sklíčka s ochrannými mriežkami z vnútornej strany proti poškodeniu, | žiadame | žiadame
Spodná výpusť/sanie priemeru DN 4" 100 s ručným ovládaním (lebo väčšie handry, nečistoty ) | žiadame | žiadame
Vrchné sanie/výpusť s odlúčením odsedimentovanej kvapaliny umiestnené vo výške cca 75% výšky priemeru nádrže | žiadame | žiadame
DN3“ (75) koncovka STORZ | žiadame | žiadame
Odvzdušnenie nádrže, bezpečnostné prevedenie určené pre vyrovnanie zvyškového tlaku s atmosférou DN 6/4" | žiadame | žiadame
Zadný sklzný nerezový plech s bočným vedením pod výpusťou nádrže | žiadame | žiadame
Vákuokompresor
Lamelový, vzduchom chladený | žiadame | žiadame
Výkon vákuokompresora min 400 mc/hod. voľného vzduchu | minimálne | žiadame
Min. trojitá ochrana : primárne uzatváranie, sekundárne - cyklón a nerezový filter pevných častíc | žiadame | žiadame
Výfuk vákuokompresora cez tlmič výfuku s odlučovačom oleja | žiadame | žiadame
Možnosť pripojenia hadice na odvod pachov | žiadame | žiadame
Ručne ovládaný 4 cestný ventil | žiadame | žiadame
Príslušenstvo: 3x2m sacie hadice s guľovými koncovkami DN4“ (100), 1x2m | žiadame | žiadame
Sacia hadica s guľovými koncovkami DN3"(75), 1x2m sacia koncová rúra DN4“ (100), | žiadame | žiadame
1x2m sacia koncová rúra DN3“ (75), 1x redukcia 4"/3" | žiadame | žiadame
Nádrž na vodu
Geometrický objem | minimálne | 250 litrov
Situovaná v prednej časti hlavnej nádrže | žiadame | žiadame
Výstupy pre napojenie čerpadla | žiadame | žiadame
Napúšťanie cez koncovku STORZ typu C | žiadame | DN 50
Odvzdušnenie | žiadame | žiadame
Stavoznak naplnenia | žiadame | žiadame
Revízny otvor | minimálne | 150 mm
Výstup pre odvod prebytočnej vody (prepad) | žiadame | žiadame
Technológia vodného čerpadla a rozvody
Výkon vodného čerpadla min 30l/min / 200 bar, vysokotlaké | minimálne | žiadame
Poistný ventil | žiadame | žiadame
Plnoprietokový regulačný ventil s ručným ovládaním pre plynulú reguláciu výkonu | žiadame | žiadame
Veľkoobjemový nátokový filter pred čerpadlom | žiadame | žiadame
Výbava pre možnosť odvodnenia, napr. sezónneho | žiadame | žiadame
Príslušenstvo: oceľový bubon s ½“ min 15m hadicou, lakované prevedenie, | minimálne | žiadame
Navijak s ručným ovládaním, skrutná pružina, ručné navádzanie | žiadame | žiadame
Ručná puška s nadstavcom a plochou tryskou s hadicou min. 5 metrov | minimálne | žiadame
Základná čistiaca hlavica 1/2", čistiaca hlavica prerážacia trojuholníková | žiadame | žiadame
1/2", vodítko čistiacej hadice do kanalizácie - vrchné a spodné | žiadame | žiadame
Pohon agregátov
Od dvoch silových hydraulických okruhov ( 1x pre vákuokompresor a 1x pre vodné vysokotlaké čerpadlo) | žiadame | žiadame
Samostatné ovládanie silových okruhov | žiadame | žiadame
Možnosť súčasného chodu obidvoch okruhov v plných výkonoch agregátov | žiadame | žiadame
Vybavený chladičom hydraulického oleja | žiadame | žiadame
Nosič musí disponovať 1xPTO, tempomatom, plynulým ovládaním otáčok motora vytiahnutým vzadu na koniec | žiadame | žiadame
rámu podvozku, s možnosťou naprogramovania hraničných otáčok motora podvozku | žiadame | žiadame
Lakovanie vonkajších plôch kovových prvkov nadstavby
v odtieni zelená RAL 6018 | žiadame | RAL -zelená 6018
Príslušenstvo
Bočné zábrany | žiadame | žiadame
Zadné blatníky | žiadame | žiadame
Zásterky | žiadame | žiadame
Prídavná zástera vzau cez celú spodnú šírku vozidla | žiadame | žiadame
držiak rezervného kolesa | žiadame | žiadame
označovacie tabuľky pre odpadové látky, zadné tabuľky so šrafovaním | žiadame | žiadame
Rameno pre uvoľňovanie poklopov, sít a vpustí umiestnené v zadnej časti vozidla vpravo, vysúvanie a otáčanie ramena mechanické, zdvíhanie hydraulické, závesné reťaze, zdvíhacia kladka, ručný navijak s lanom 25m nosnosť do 500kg, vzdialenosť osi závesného OKA/háku cca 1 m od konca vozidla | žiadame | žiadame
Trojnožka skladacia pre vyťahovanie košov/čerpadiel zo šácht a vpustí, úchyty na nadstavbe pre jej prepravu | žiadame | žiadame
Schránky na ľavej a pravej strane, otvorené dĺžky s možnosťou uloženia rôznych hadíc a potrubí, dĺžka min 1,2 m | žiadame | žiadame
Hadice typu C, redukcia a kľúč typu B/C pre okruh plnenia vodou | žiadame | žiadame
El. čerpadlo 12V na samostatný okruh, cirkulácia vody v zimnom období, | žiadame | žiadame
Prepoje vody, ventily, odvodnenie, ovládanie z ovládacej skrinky | žiadame | žiadame
2ks krompáč (plast. madlo) s úchytmi pod cisternou vľavo | žiadame | žiadame
1ks lopata (plast madlo) s úchytom pod cisternou vľavo | žiadame | žiadame
Rebrík hliníkový cca 3,5m s držiakom hore na nadstavbe | žiadame | žiadame
Maják 2x oranžový, označenie pre zvoz odpadov | žiadame | žiadame
Pevné pracovné svetlo na nadstavbe vzadu hore | žiadame | žiadame
Držiak rezervy | žiadame | žiadame
Nerezové nášľapy plechy nad zadné združené svetlá, slzičkové nášľapné, na mechanickú ochranu zadných svetiel | žiadame | žiadame
Sitový kôš (BOX) na odkladanie prázdnych vedier za pravý zadný blatník, pred nárazník | žiadame | žiadame
Vymeniteľná/demontovateľná elektrocentrála cca 2,8kW v uzamykateľnej nerezovej skrini | žiadame | žiadame
Uzamykateľná nerezová schránka na náradie, police min 2x, zásuvky min 2x | žiadame | žiadame
Zadný sklzný nerezový plech s bočným vedením pod výpusťou nádrže | žiadame | žiadame
Háky s úchytmi po obvode nádrže na uchytenie 2ks 6m sacích hadíc DN4“ | žiadame | žiadame
Montáž nadstavby a jej výbavy na podvozok, odskúšanie | žiadame | žiadame
Legislatíva výbava podvozku, bočné zábrany, blatníky, hydraulický systém pohonu s chladičom hydraulického oleja | žiadame | žiadame
Otvorené nerezové schránky po stranách na armatúry, hadice, nadstavce a príslušenstvo | žiadame | žiadame
Dokumentácia
Návody na obsluhu a údržbu v slovenskom, alebo českom jazyku | žiadame | žiadame
Prehlásenie o zhode | žiadame | žiadame
Bezpečnostné a istiace prvky nadstavby v zmysle platných noriem | žiadame | žiadame
Schválenie pre prevádzku na pozemných komunikáciách | žiadame | žiadame
Záruka | minimálne | 24 mesiacov
Prihlásenie vozidla na značky | žiadame | žiadame
Podmienky
Lehota dodania cca 15 mesiacov od záväznej objednávky, resp. potvrdenia kúpnej zmluvy | žiadame | 15 mesiacov
Referencie o výrobe takéhoto vozidla od uchádzača. | žiadame | žiadame
Ďalšie požiadavky
Predajca je povinný pri odovzdaní vozidla dodať Osvedčenie o evidencii vozidla časť II. Prihlásenie vozidla do evidencie zabezpečí obstarávateľ. Dodanie vozidiel bude adresované na jednotlivé závody - usmernenie, ktoré kam bude doplnené priebežne pred dodaním vozidla, preberať bude vedúci dopravy príslušného závodu. | žiadame | na jednotlivé závody
Vysvetlivky: "áno - žiadame" - požiadavka, ktorá musí byť splnená "nie je podmienkou" - táto požiadavka nie je vyžadovaná, údaj sa poskytuje pre informáciu o celkovej výbave vozidla , prípadne je dodávané ako balík výbavy, nieje možné to odobrať z výbavy vozidla, alebo samostatne dovybaviť, alebo je to neodeliteľná súčasť dielu, alebo nežiadame maximalne komfortné prevedenie dielu, avšak je súčasťou preddefinovaného balíka za zvýhodnenú cenu "voliteľné" - uchádzač si vyberie z voliteľných možností