## baliaci stroj
Do baličky vstupujú produkty manuálnym posúvaním človekom z dopravníkového pásu. Na balení sa odvíja baliaca fólia (flow pack) na ktorú je z vrchnej strany automaticky naliepaná etika a zo spodnej strany je vytlačená špecifikácia vyrábaného produktu. Pri optimálnej rýchlosti 50 až 55 kusov za minútu sa fólia zvára pozdĺžne a následne aj priečne. Výstup produktov z balenia je po dopravníkovom páse z ktorého putuje produkt cez RTG detektor a dynamickú váhu. Optimálny výkon rýchlosti balenia je 55 ks za minútu ale s možnosťou nastavovania rýchlosti balenia v rozsahu od 35 kusov za minútu po 55 kusov za minútu. Vyžadujeme aj možnosť vzdialeného prístupu (dohľadu) a servisných zásahov na tejto technológií. Balenie, dodanie, inštalácia a uvedenie do prevádzky v cene. Zariadenie musí byť v súlade so smernicami pre hygienu a bezpečnosť potravinárskych strojov v EÚ a SR. Požadované je nerezové prevedenie a možnosť umývania striekajúcou vodou. Dodávateľ musí vedieť zabezpečovať včasný servis a opravy (reakcia na nahlásenú poruchu do 24 hodín a maximálne do 48 hodín od nahlásenia poruchy fyzické alebo vzdialené zahájenie odstraňovanie porúch).
Príloha č. 1_Opis predmetu zákazky : Baliaci stroj na bagety
Údaje o spoločnosti predkladajúcej ponuku | Obchodné meno:
Sídlo:
IČO:
Platca DPH (áno/nie)na SR:
Kontaktná osoba + email+ tel. kontakt:
dátum vypracovania cenovej ponuky:
2ks | Parametre | Vyplní uchádzač
Baliaci stroj na bagety
možnosť nastavovania rýchlosti balenia | v rozsahu od 35 kusov za minútu po 55 kusov za minútu | ponúkaná hodnota
rozmery baleného hotového produktu 1 v (mm) (dĺžka x šírka x výška) | 310 x 65 x 55 | ponúkaná hodnota
rozmery baleného hotového produktu 2 v (mm) (dĺžka x šírka x výška) | 270 x 70 x 60 | ponúkaná hodnota
typ balenia | flow pack | áno/nie
schopnosť lepenia etikety na baliacu fóliu (vrchná strana) | áno | áno/nie
veľkosť lepenej etikety | šírka 100mm; výška 70mm | ponúkaná hodnota
materiál etikety | samolepiaca PP etiketa s povrchovou upravou (lak transparentý buď lesklý alebo matný) | áno/nie
prísun produktu | dopravníkový pás | áno/nie
výstup zabaleného produktu | dopravníkový pás | áno/nie
čierna potlač špecifikácie produktu na obalovú fóliu zo spodnej strany | áno | áno/nie
kvalita potlače špecifikácie produktu na obalovú fóliu zo spodnej strany | 600 DPI | áno/nie
rozmer potlače špecifikácie produktu na obalovú fóliu zo spodnej strany | šírka 210mm výška 50mm | ponúkaná hodnota
možnosť elektronického (systémového) nastavenia a prepínania balených produktov | minimálne 80 produktov | ponúkaná hodnota
materiálové vyhotovenie baliaceho stroja | nerezová oceľ | áno/nie
krytie voči vode | minimálne IP54 | áno/nie
konzolové riešenie (všetká elektronika v samostatnej uzavretej skrini (boxe)) | áno | áno/nie
dávkovanie vstupu do balenia | manuálne | áno/nie
potravinársky certifikát | áno | áno/nie
výškovo nastaviteľný | áno | áno/nie
vzdialený prístup (dohľad, diagnostika) | áno | áno/nie
možnosť pripojenia ochrannej atmosféry | áno | áno/nie
nastaviteľná tvarovacia hlava (šírka) | áno | áno/nie
zváranie obalu | pozdĺžne aj priečne | áno/nie
predhrev fólie pri pozdĺžnom zvare | áno | áno/nie
rozmer rolky baliacej fólie (minimálne rozpätie) | šírka od do: 150-350mm | ponúkaná hodnota
funkcia zabraňujúca kolízii výrobku a zváracích čelustí | áno | áno/nie
funkcia zabraňujúca tvorbe prázdnych balíčkov | áno | áno/nie
maximálna dĺžka baliaceho stroja v (mm) | 4000 | ponúkaná hodnota
Suma spolu bez DPH za 1 ks |  | 0
Typové označenie zariadenia | ak neexistuje typové označenie, uveďte názov logického celku
Celková cena bez DPH za 2ks |  | 0
DPH 20% |  | 0
Celková cena s DPH |  | 0
podpis + pečiatka