## pre Časť 1 - Ceritifkované
Výzva č. 79/2024 - Názov: DNS VAKM výzva 79/2024 pre závod Košice (ul. Široká) - pre Časť 1
Príloha č. 1
Technická špecifikácia
Č. | Materiál | MJ | Množstvo | Technické posúdenie VVS, a.s. | Výrobca naceneného materiálu | Typológia naceneného materiálu | Cena za MJ | Cena celkom
1 | Rúra HDPE PE100 d90x5,4/6000mm PN10 SDR17 | m | 240 | viď. Príloha č. 2
2 | Tvarovka HDPE pás navrtávací elektrofúzny d90/32 s ventilom SDR11 | ks | 8 | viď. Príloha č. 2
3 | Tvarovka na spájanie HDPE mechanická spojka priama d32 PN16 | ks | 8 | viď. Príloha č. 2
4 | Súprava zemná teleskopická k navŕtavaciemu ventilu 1,1-1,7m (kompatibilita s položkou č. 2) | ks | 8 | viď. Príloha č. 2
5 | Tvarovka HDPE elektrofúzna objímka d90 SDR11 | ks | 55 | viď. Príloha č. 2
6 | Tvarovka HDPE na tupo lemový nákružok d90 SDR11 | ks | 8 | viď. Príloha č. 2
7 | PP príruba s oceľovým jadrom d90 PN16 | ks | 8 | viď. Príloha č. 2
8 | Tvarovka HDPE elektrofúzna T-kus d90/90 SDR11 | ks | 2 | viď. Príloha č. 2
9 | Tvarovka HDPE na tupo koleno d90/11° SDR11 | ks | 8 | viď. Príloha č. 2
10 | Tvarovka HDPE na tupo koleno d90/22° SDR11 | ks | 2 | viď. Príloha č. 2
11 | Tvarovka liatinová prírubová N/PP (pätkové koleno 90°) DN80 PN10, 8-dierová príruba | ks | 3 | viď. Príloha č. 2
12 | Tvarovka liatinová prírubová T-kus DN80/80 PN10, 8 dierová príruba | ks | 2 | viď. Príloha č. 2
13 | Prírubová spojka E DN80 PN10/16 EPDM (multi, s istením proti posunu) | ks | 3 | viď. Príloha č. 2
14 | Hydrant podzemný DN80/1250 PN16 | ks | 2 | viď. Príloha č. 2
15 | Hydrant nadzemný nelámavý DN80/1250 PN16 (2B) | ks | 1 | viď. Príloha č. 2
16 | Posúvač liatinový prírubový krátky DN80 PN16 L=180 mm | ks | 8 | viď. Príloha č. 2
17 | Súprava zemná teleskopická k posúvaču DN80 1,3-1,8m (kompatibilita s položkou č. 16) | ks | 8 | viď. Príloha č. 2
18 | Poklop posúvačový pevný, PA/GG | ks | 8 | viď. Príloha č. 2
19 | Poklop ventilový pevný, PA/GG, H=250mm | ks | 8 | viď. Príloha č. 2
20 | Poklop hydrantový pevný, PA/GG, červené veko | ks | 2 | viď. Príloha č. 2
Cena celkom bez DPH | [7 empty] | 0
Označenie položiek „viď. Príloha č. 2 - Zoznam vycertifikovaných produktov“ ukladá uchádzačovi povinnosť predložiť požiadavku tak, aby táto bola plne v súlade s Prílohou č. 2 - Zoznam vycertifikovaných produktov. V predmetej Prílohe č. 2 sa nachádzajú materiály, ktoré prešli technickým posúdením VVS, a.s.
Identifikácia dodávateľa
Obchodný názov:
Adresa sídla:
IČO:
Kontaktná osoba:
Mobil a e-mail kontaktnej osoby: |  |  |  |  | podpis
V:
Dňa:
UPOZORNENIE! | Povinné polia, ktoré vypĺňa uchádzač