## pre Časť 1 - Ceritifkované
Výzva č. 83/2024 - Názov: DNS VAKM výzva 83/2024 pre HS Stavby (Bardejov) - pre Časť 1
Príloha č. 1
Technická špecifikácia
Č. | Materiál | MJ | Množstvo | Technické posúdenie VVS, a.s. | Výrobca naceneného materiálu | Typológia naceneného materiálu | Cena za MJ | Cena celkom
1 | Rúra HDPE PE100 RC d315x18,7/6000mm PN10 SDR17 PAS 1075 | m | 180 | viď. Príloha č. 2
2 | Tvarovka HDPE elektrofúzna objímka d315 SDR11 | ks | 6 | viď. Príloha č. 2
3 | PP príruba s oceľovým jadrom d315 PN10 | ks | 2 | viď. Príloha č. 2
4 | Tvarovka HDPE na tupo lemový nákružok d315 SDR11 | ks | 2 | viď. Príloha č. 2
5 | Tvarovka HDPE na tupo lemový nákružok d90 SDR11 | ks | 2 | viď. Príloha č. 2
6 | PP príruba s oceľovým jadrom d90 PN16 | ks | 2 | viď. Príloha č. 2
7 | Tvarovka HDPE na tupo redukovaný T-kus d315/110 SDR17 PN 10 | ks | 1 | viď. Príloha č. 2
8 | Tvarovka HDPE elektrofúzna redukcia d110/90 SDR11 | ks | 2 | viď. Príloha č. 2
9 | Tvarovka liatinová prírubová N/PP (pätkové koleno 90°) DN80 PN16, 8-dierová príruba | ks | 2 | viď. Príloha č. 2
10 | Prírubová spojka E DN300 PN10/16 EPDM (multi, s istením proti posunu) | ks | 2 | viď. Príloha č. 2
11 | Hydrant podzemný DN80/1500 PN16 | ks | 1 | viď. Príloha č. 2
12 | Posúvač liatinový prírubový krátky DN300 PN10 L=270 mm | ks | 1 | viď. Príloha č. 2
13 | Koleso ručné k posúvaču DN300 (položka kompatibilná s položkou č.12) | ks | 1 | viď. Príloha č. 2
14 | Posúvač liatinový prírubový krátky DN80 PN16 L=180 mm | ks | 1 | viď. Príloha č. 2
15 | Súprava zemná teleskopická k posúvaču DN80 1,3-1,8m (položka kompatibilná s položkou č.14) | ks | 1 | viď. Príloha č. 2
16 | Poklop posúvačový pevný, PA/GG | ks | 1 | viď. Príloha č. 2
17 | Poklop hydrantový pevný, PA/GG | ks | 1 | viď. Príloha č. 2
Cena celkom bez DPH | [7 empty] | 0
Označenie položiek „viď. Príloha č. 2 - Zoznam vycertifikovaných produktov“ ukladá uchádzačovi povinnosť predložiť požiadavku tak, aby táto bola plne v súlade s Prílohou č. 2 - Zoznam vycertifikovaných produktov. V predmetej Prílohe č. 2 sa nachádzajú materiály, ktoré prešli technickým posúdením VVS, a.s.
Identifikácia dodávateľa
Obchodný názov:
Adresa sídla:
IČO:
Kontaktná osoba:
Mobil a e-mail kontaktnej osoby: |  |  |  |  | podpis
V:
Dňa:
UPOZORNENIE! | Povinné polia, ktoré vypĺňa uchádzač