## Rekapitulácia stavby
Export Komplet | [28 empty] | 2.0 | [5 empty] | False | False | {1d60b649-6594-41ec-99a7-8de4d2b038fd}
[20 empty] | >> skryté stĺpce << | [13 empty] | 0,01 | 20
[34 empty] | 0,01 | 20
|  | REKAPITULÁCIA STAVBY | [18 empty] | v --- nižšie sa nachádzajú doplnkové a pomocné údaje k zostavám --- v | [11 empty] | Návod na vyplnenie | 0,001
|  | Kód: | [30 empty] | Meniť je možné iba bunky so žltým podfarbením! 1) na prvom liste Rekapitulácie stavby vyplňte v zostave a) Rekapitulácia stavby - údaje o Zhotoviteľovi (prenesú sa do ostatných zostáv aj v iných listoch) b) Rekapitulácia objektov stavby - potrebné Ostatné náklady 2) na vybraných listoch vyplňte v zostave a) Krycí list - údaje o Zhotoviteľovi, pokiaľ sa líšia od údajov o Zhotoviteľovi na Rekapitulácii stavby (údaje se prenesú do ostatných zostav v danom liste) b) Rekapitulácia rozpočtu - potrebné Ostatné náklady c) Celkové náklady za stavbu - ceny na položkách - množstvo, pokiaľ má žlté podfarbenie - a v prípade potreby poznámku (tá je v skrytom stĺpci) | 0,01
|  | Stavba: |  |  |  |  | REKONŠTRUKCIA OBJEKTU NA VAJANSKÉHO NÁBREŽÍ 10, BRATISLAVA, ADAPTÁCIA OBJEKTU PRE POTREBY VÝUČBY UK | [26 empty] | 0,01
|  | JKSO: | [13 empty] | KS: | [17 empty] | 0,01
|  | Miesto: |  |  |  |  | Vajanského nábrežie 56/10 | [8 empty] | Dátum: |  | Vyplň údaj | [15 empty] | 0,01
0,01
|  | Objednávateľ: | [13 empty] | IČO: | [17 empty] | 0,01
|  |  | Univerzita Komenského v Bratislave | [12 empty] | IČ DPH: | [17 empty] | 0,01
0,01
|  | Zhotoviteľ: | [13 empty] | IČO: |  | Vyplň údaj | [15 empty] | 0,01
|  |  | Vyplň údaj | [12 empty] | IČ DPH: |  | Vyplň údaj | [15 empty] | 0,01
False
|  | Projektant: | [13 empty] | IČO: | [17 empty] | False
[16 empty] | IČ DPH: | [17 empty] | True
0,01
|  | Spracovateľ: | [13 empty] | IČO: | [17 empty] | 0,01
|  |  | precenil Rosoft,s.r.o. | [12 empty] | IČ DPH: | [17 empty] | True
Poznámka:
|  | Náklady z rozpočtov | [13 empty] | 0
|  | Ostatné náklady zo súhrnného listu | [13 empty] | 0
|  | Cena bez DPH | [13 empty] | 0
[8 empty] | Sadzba dane |  |  | Základ dane |  |  |  |  | Výška dane
|  | DPH |  | základná |  |  |  | 20% |  |  | 0 |  |  |  |  | 0
|  |  |  | znížená |  |  |  | 20% |  |  | 0 |  |  |  |  | 0
|  |  |  | zákl. prenesená |  |  |  | 20% |  |  | 0 |  |  |  |  | 0
|  |  |  | zníž. prenesená |  |  |  | 20% |  |  | 0 |  |  |  |  | 0
|  |  |  | nulová |  |  |  | 0% |  |  | 0 |  |  |  |  | 0
|  | Cena s DPH | [6 empty] | v |  |  | EUR |  |  |  | 0
|  | Projektant | [11 empty] | Spracovateľ
|  | Dátum a podpis: | [7 empty] | Pečiatka |  |  |  | Dátum a podpis: |  |  | Pečiatka
|  | Objednávateľ | [11 empty] | Zhotoviteľ
|  | Dátum a podpis: | [7 empty] | Pečiatka |  |  |  | Dátum a podpis: |  |  | Pečiatka
REKAPITULÁCIA OBJEKTOV STAVBY
Kód:
| Stavba: | [6 empty] | REKONŠTRUKCIA OBJEKTU NA VAJANSKÉHO NÁBREŽÍ 10, BRATISLAVA, ADAPTÁCIA OBJEKTU PRE POTREBY VÝUČBY UK
| Miesto: | [6 empty] | Vajanského nábrežie 56/10 | [6 empty] | Dátum: |  | Vyplň údaj
| Objednávateľ: | [6 empty] | Univerzita Komenského v Bratislave | [6 empty] | Projektant: | [5 empty] | Informatívne údaje z listov zákaziek
| Zhotoviteľ: | [13 empty] | Spracovateľ: |  | precenil Rosoft,s.r.o.
| Kód |  |  |  | Popis | [7 empty] | Cena bez DPH [EUR] |  |  |  |  | Cena s DPH [EUR] | Typ |  | z toho Ostat. náklady [EUR] | DPH [EUR] | Normohodiny [h] | DPH základná [EUR] | DPH znížená [EUR] | DPH základná prenesená [EUR] | DPH znížená prenesená [EUR] | Základňa DPH základná | Základňa DPH znížená | Základňa DPH zákl. prenesená | Základňa DPH zníž. prenesená | Základňa DPH nulová
| 1) Náklady z rozpočtov | [11 empty] | 0 |  |  |  |  | 0 |  |  | 0 | 0 | 0 | 0 | 0 | 0 | 0 | 0 | 0 | 0 | 0 | 0 |  | D | 0 | ###NOIMPORT### | IMPORT | {1d60b649-6594-41ec-99a7-8de4d2b038fd} | {00000000-0000-0000-0000-000000000000}
|  | SO01 |  |  |  | HLAVNÝ OBJEKT – pôvodná budova | [6 empty] | 0 |  |  |  |  | 0 | STA |  | 0 | 0 | 0 | 0 | 0 | 0 | 0 | 0 | 0 | 0 | 0 | 0 |  | D | 1 | ###NOIMPORT### | IMPORT | {1456de17-88e1-41da-954a-bf03802ec965} | {1d60b649-6594-41ec-99a7-8de4d2b038fd} | [13 empty] | 0
/ |  |  | E01 |  |  |  | Stavebná časť | [5 empty] | 0 |  |  |  |  | 0 | Časť |  | 0 | 0 | 0 | 0 | 0 | 0 | 0 | 0 | 0 | 0 | 0 | 0 |  |  | 2 |  | IMPORT | {4970b927-bfea-4993-95a7-7398a51ff3e2} | {1456de17-88e1-41da-954a-bf03802ec965}
/ |  |  | E04 |  |  |  | Vzduchotechnika | [5 empty] | 0 |  |  |  |  | 0 | Časť |  | 0 | 0 | 0 | 0 | 0 | 0 | 0 | 0 | 0 | 0 | 0 | 0 |  |  | 2 |  | IMPORT | {831222cd-2e31-4218-a6dd-10c88a001a2a} | {1456de17-88e1-41da-954a-bf03802ec965}
/ |  |  | E06 |  |  |  | Vykurovanie | [5 empty] | 0 |  |  |  |  | 0 | Časť |  | 0 | 0 | 0 | 0 | 0 | 0 | 0 | 0 | 0 | 0 | 0 | 0 |  |  | 2 |  | IMPORT | {ff06289a-9142-45fe-8f29-9c31b4a7f2d3} | {1456de17-88e1-41da-954a-bf03802ec965}
/ |  |  | E07 |  |  |  | Zdravotechnika | [5 empty] | 0 |  |  |  |  | 0 | Časť |  | 0 | 0 | 0 | 0 | 0 | 0 | 0 | 0 | 0 | 0 | 0 | 0 |  |  | 2 |  | IMPORT | {fc9db6cc-7d84-40e9-b759-2907725729a0} | {1456de17-88e1-41da-954a-bf03802ec965}
/ |  |  | E08 |  |  |  | Plynoinštalácia | [5 empty] | 0 |  |  |  |  | 0 | Časť |  | 0 | 0 | 0 | 0 | 0 | 0 | 0 | 0 | 0 | 0 | 0 | 0 |  |  | 2 |  | IMPORT | {8e9ddc6c-644c-4e34-9b67-c1143da60d6d} | {1456de17-88e1-41da-954a-bf03802ec965}
/ |  |  | E09.1 |  |  |  | Elektroinštalácie NN / E10.1 Elektroinštalácie SLP | [5 empty] | 0 |  |  |  |  | 0 | Časť |  | 0 | 0 | 0 | 0 | 0 | 0 | 0 | 0 | 0 | 0 | 0 | 0 |  |  | 2 |  | IMPORT | {b057435e-b081-414d-93bb-bcc2796d8a91} | {1456de17-88e1-41da-954a-bf03802ec965}
/ |  |  | E09.2 |  |  |  | Uzemnenie merania plynu | [5 empty] | 0 |  |  |  |  | 0 | Časť |  | 0 | 0 | 0 | 0 | 0 | 0 | 0 | 0 | 0 | 0 | 0 | 0 |  |  | 2 |  | IMPORT | {73c1533f-b4d3-4b3b-adab-ab7faa5908ce} | {1456de17-88e1-41da-954a-bf03802ec965}
/ |  |  | E10.2 |  |  |  | EPS | [5 empty] | 0 |  |  |  |  | 0 | Časť |  | 0 | 0 | 0 | 0 | 0 | 0 | 0 | 0 | 0 | 0 | 0 | 0 |  |  | 2 |  | IMPORT | {12e584c0-cb11-451d-8e7f-5c94093e1590} | {1456de17-88e1-41da-954a-bf03802ec965}
/ |  |  | E10.3 |  |  |  | HSP | [5 empty] | 0 |  |  |  |  | 0 | Časť |  | 0 | 0 | 0 | 0 | 0 | 0 | 0 | 0 | 0 | 0 | 0 | 0 |  |  | 2 |  | IMPORT | {38c5f3b3-90d3-48e3-bc60-74c8050efb73} | {1456de17-88e1-41da-954a-bf03802ec965}
/ |  |  | E12 |  |  |  | Krajinná architektúra | [5 empty] | 0 |  |  |  |  | 0 | Časť |  | 0 | 0 | 0 | 0 | 0 | 0 | 0 | 0 | 0 | 0 | 0 | 0 |  |  | 2 |  | IMPORT | {6b370114-903a-4b1d-b6c2-9adcec71b48e} | {1456de17-88e1-41da-954a-bf03802ec965}
/ |  |  | E12b |  |  |  | Závlahy | [5 empty] | 0 |  |  |  |  | 0 | Časť |  | 0 | 0 | 0 | 0 | 0 | 0 | 0 | 0 | 0 | 0 | 0 | 0 |  |  | 2 |  | IMPORT | {b89f50b2-e2bf-410f-a706-a559d5aab163} | {1456de17-88e1-41da-954a-bf03802ec965}
|  | SO 02 |  |  |  | PODZEMNÁ PREDNÁŠKOVÁ MIESTNOSŤ | [6 empty] | 0 |  |  |  |  | 0 | STA |  | 0 | 0 | 0 | 0 | 0 | 0 | 0 | 0 | 0 | 0 | 0 | 0 |  | D | 1 | ###NOIMPORT### | IMPORT | {1e499845-2ad5-48f9-942f-7acec786a617} | {1d60b649-6594-41ec-99a7-8de4d2b038fd} | [13 empty] | 0
/ |  |  | E01_1 |  |  |  | Stavebná časť | [5 empty] | 0 |  |  |  |  | 0 | Časť |  | 0 | 0 | 0 | 0 | 0 | 0 | 0 | 0 | 0 | 0 | 0 | 0 |  |  | 2 |  | IMPORT | {0c1b2780-adf0-482e-95bd-31c33f6f7b3d} | {1e499845-2ad5-48f9-942f-7acec786a617}
/ |  |  | E04_1 |  |  |  | Vzduchotechnika | [5 empty] | 0 |  |  |  |  | 0 | Časť |  | 0 | 0 | 0 | 0 | 0 | 0 | 0 | 0 | 0 | 0 | 0 | 0 |  |  | 2 |  | IMPORT | {ae5b2fc3-79c6-44b0-9300-e71b1fa6da4b} | {1e499845-2ad5-48f9-942f-7acec786a617}
/ |  |  | E06_1 |  |  |  | Vykurovanie | [5 empty] | 0 |  |  |  |  | 0 | Časť |  | 0 | 0 | 0 | 0 | 0 | 0 | 0 | 0 | 0 | 0 | 0 | 0 |  |  | 2 |  | IMPORT | {ee0118ed-c794-43e3-b0c5-a8d839745235} | {1e499845-2ad5-48f9-942f-7acec786a617}
/ |  |  | E09.1_1 |  |  |  | Elektroinštalácie NN / E10.1 Elektroinštalácie SLP | [5 empty] | 0 |  |  |  |  | 0 | Časť |  | 0 | 0 | 0 | 0 | 0 | 0 | 0 | 0 | 0 | 0 | 0 | 0 |  |  | 2 |  | IMPORT | {91e90a47-b274-4594-a625-e04448f0b256} | {1e499845-2ad5-48f9-942f-7acec786a617}
/ |  |  | E10.3_1 |  |  |  | HSP | [5 empty] | 0 |  |  |  |  | 0 | Časť |  | 0 | 0 | 0 | 0 | 0 | 0 | 0 | 0 | 0 | 0 | 0 | 0 |  |  | 2 |  | IMPORT | {d78879d2-b4bc-4fca-8eef-28c958316f1f} | {1e499845-2ad5-48f9-942f-7acec786a617}
/ |  |  | E10-2_1 |  |  |  | EPS | [5 empty] | 0 |  |  |  |  | 0 | Časť |  | 0 | 0 | 0 | 0 | 0 | 0 | 0 | 0 | 0 | 0 | 0 | 0 |  |  | 2 |  | IMPORT | {c5c8abbb-6a30-415e-8ab4-6ee88ab41392} | {1e499845-2ad5-48f9-942f-7acec786a617}
| 2) Ostatné náklady zo súhrnného listu | [11 empty] | 0 |  |  |  |  | 0 |  |  | Percent. zadanie [% nákladov rozpočtu] | Zaradenie nákladov | DPH | DPH [EUR]
|  | Ostatné náklady | [10 empty] | 0 |  |  |  |  | 0 |  |  | 0% | stavebná časť | základná | 0 | [12 empty] | OSTATNENAKLADY |  |  | 0 | 0 | 0 | 0 | 0 | 0 | 0 | 0 | 0 | 0 | 1 | 1 | x
|  | Vyplň vlastné | [10 empty] | 0 |  |  |  |  | 0 |  |  | 0% | stavebná časť | základná | 0 | [12 empty] | OSTATNENAKLADYVLASTNE |  |  | 0 | 0 | 0 | 0 | 0 | 0 | 0 | 0 | 0 | 0 | 1 | 1
|  | Vyplň vlastné | [10 empty] | 0 |  |  |  |  | 0 |  |  | 0% | stavebná časť | základná | 0 | [12 empty] | OSTATNENAKLADYVLASTNE |  |  | 0 | 0 | 0 | 0 | 0 | 0 | 0 | 0 | 0 | 0 | 1 | 1
|  | Vyplň vlastné | [10 empty] | 0 |  |  |  |  | 0 |  |  | 0% | stavebná časť | základná | 0 | [12 empty] | OSTATNENAKLADYVLASTNE |  |  | 0 | 0 | 0 | 0 | 0 | 0 | 0 | 0 | 0 | 0 | 1 | 1
| Celkové náklady za stavbu 1) + 2) | [11 empty] | 0 |  |  |  |  | 0

## Poznámky
Poznámky:
K správnemu naceneniu výkazu výmer je potrebné naštudovanie PD. Naceniť je potrebné jestvujúci výkaz výmer podľa pokynov tendrového zadávateľa, resp. navrhu zmluvy o dielo.
Výkaz výmer je neoddeliteľnou súčasťou celej PD. Materiál výrobkov je definovaný vo VV a zároveň sú položky jednoznačne určené a spárovateľné k výkresovej alebo textovej časti projektovej dokumentácie, ktorá dané materiály, v potrebných prípadoch ešte presnejšie podrobnejšie špecifikuje, upresňuje ci konkretizuje technicky, parametricky alebo referenčným výrobkom.
Informácie o materiáloch výrobkov vo výkresovej časti alebo technických správach môžu byť aj výrazne rozsiahlejšie ako je možné uviesť technicky v texte názvu položky vo výkaze výmer, preto je potrebné naštudovanie projektovej dokumentácie a oceňovať výkaz výmer ako celok a neoddeliteňú súčasť projektovej dokumentácie.
Výmery položiek presunov hmot PSV vyjadrených mernými jednotkami v percentách % si uchádzač výpĺna sám podla metodiky rozpočtárskych programov napr. Cenkros, ODIS.
Dodávateľ si zahrnie do jednotkových cien všetky náklady podla ZoD, vrátane VRN-ov: napr. označenie staveniska, čistenie, opatrenia pre stav. v zimnom období, poistenie, geodet. merania a dokumentáciu, skúšky, vzorky, dielenskú dokumentáciu, vyčistenie všetkých dotknutých plôch od stavebného odpadu, prenájom verejných plôch a inžiniering podľa POV a požiadaviek samotného zhotoviteľa

## E01 - Stavebná časť
[9 empty] | >> skryté stĺpce << | [9 empty] | {4970b927-bfea-4993-95a7-7398a51ff3e2} | [5 empty] | ci02 |  |  | 49,28 | 3
[19 empty] | 0 | [5 empty] | ci03 |  |  | 977,85 | 3
| KRYCÍ LIST ROZPOČTU | [8 empty] | v --- nižšie sa nachádzajú doplnkové a pomocné údaje k zostavám --- v | [8 empty] | False | [5 empty] | ci04 |  |  | 616,01 | 3
[25 empty] | ci05 |  |  | 29,45 | 3
| Stavba: | [23 empty] | ci06 |  |  | 18,11 | 2
|  | REKONŠTRUKCIA OBJEKTU NA VAJANSKÉHO NÁBREŽÍ 10, BRATISLAVA, ADAPTÁCIA OBJEKTU PRE POTREBY VÝUČBY UK | [22 empty] | ci07 |  |  | 171,19 | 3
| Objekt: | [23 empty] | ci08 |  |  | 42,47 | 3
|  | SO01 - HLAVNÝ OBJEKT – pôvodná budova | [22 empty] | ci09 |  |  | 434,49 | 3
| Časť: | [23 empty] | ci10 |  |  | 74,41 | 3
|  | E01 - Stavebná časť | [22 empty] | fe01 |  |  | 38,27 | 2
[25 empty] | fe02 |  |  | 132,2 | 2
| JKSO: |  |  |  |  | KS: | [18 empty] | fe03 |  |  | 120,03 | 3
| Miesto: |  | Vajanského nábrežie 56/10 |  |  | Dátum: | Vyplň údaj | [17 empty] | fe04 |  |  | 6,51 | 3
[25 empty] | fi01 |  |  | 68,94 | 3
| Objednávateľ: |  |  |  |  | IČO: | [18 empty] | fi01b |  |  | 316,29 | 3
|  | Univerzita Komenského v Bratislave |  |  |  | IČ DPH: | [18 empty] | Fi02_N |  |  | 51,548 | 2
[25 empty] | fi02b |  |  | 806,61 | 3
| Zhotoviteľ: |  |  |  |  | IČO: | Vyplň údaj | [17 empty] | fi03 |  |  | 80,8 | 3
|  | Vyplň údaj |  |  |  | IČ DPH: | Vyplň údaj | [17 empty] | fi03b |  |  | 94,9 | 3
[25 empty] | fi04 |  |  | 52,45 | 3
| Projektant: |  |  |  |  | IČO: | [18 empty] | fi04b |  |  | 63,57 | 3
[6 empty] | IČ DPH: | [18 empty] | fi05 |  |  | 1012,84 | 3
[25 empty] | fi05bet |  |  | 147,32 | 3
| Spracovateľ: |  |  |  |  | IČO: | [18 empty] | fi05kd |  |  | 341,31 | 3
|  | precenil Rosoft,s.r.o. |  |  |  | IČ DPH: | [18 empty] | fi05pk | Odpočet naslapnej vrstvy - kancelarie Fi05 |  | 12,971 | 3
[25 empty] | fi06 |  |  | 451,84 | 3
| Poznámka: | [23 empty] | fi07 |  |  | 100,46 | 3
[25 empty] | fi10 |  |  | 4,56 | 3
[25 empty] | fi100 | Hrubka bet. podlahy Fi/05 hr 100mm |  | 0,1 | 3
[25 empty] | fi11 |  |  | 12,26 | 3
| Náklady z rozpočtu | [5 empty] | 0 | [17 empty] | fi12 |  |  | 175,3 | 3
| Ostatné náklady | [5 empty] | 0 | [17 empty] | fi13 |  |  | 88 | 3
| Cena bez DPH | [5 empty] | 0 | [17 empty] | fi14 |  |  | 20,68 | 3
[25 empty] | fi15 |  |  | 28,89 | 3
|  |  | Základ dane |  |  | Sadzba dane | Výška dane | [17 empty] | fi16 |  |  | 249,33 | 3
| DPH | základná | 0 |  |  | 20% | 0 | [17 empty] | fi17 |  |  | 7,48 | 3
|  | znížená | 0 |  |  | 20% | 0 | [17 empty] | fi18 |  |  | 17,57 | 3
|  | zákl. prenesená | 0 |  |  | 20% | 0 | [17 empty] | fi18sch | Fi 18 zadné schodisko |  | 86,77 | 2
|  | zníž. prenesená | 0 |  |  | 20% | 0 | [17 empty] | fi19 |  |  | 57,86 | 3
|  | nulová | 0 |  |  | 0% | 0 | [17 empty] | fi20 |  |  | 22,76 | 3
[25 empty] | jadrova | jadrova |  | 458,734 | 2
| Cena s DPH |  |  | v | EUR |  | 0 | [17 empty] | keramicky |  |  | 129,042 | 2
[25 empty] | ko |  |  | 278,821 | 2
[25 empty] | les |  |  | 2451,27 | 2
[25 empty] | malba |  |  | 8797,317 | 2
[25 empty] | nvbet | Betonova naslapna vrstva | m2 | 62,08 | 3
[25 empty] | nvkd | Keramicka dlazba - naslapna vrstva | m2 | 71,859 | 3
[25 empty] | nvlino | Linoleum - naslapna vrstva | m2 | 37,77 | 3
| Projektant |  |  | Spracovateľ | [20 empty] | nvpark | Parkety - naslapna vrstva |  | 46,3 | 3
[25 empty] | nvter | Terazzo - naslapna vrstva |  | 404,31 | 3
[25 empty] | oci | Dlzka oc. I profil | m | 205,37 | 3
[25 empty] | odvoz_zem |  |  | 217,349 | 2
[25 empty] | sanacia | san1 |  | 1271,012 | 2
[25 empty] | so100 | Sokle pre gres 100x100 |  | 81,619 | 2
[25 empty] | so6 | Sokle pre gres 6 uholnik |  | 32,298 | 2
[25 empty] | ssch100 | Soklik schodov 100 |  | 112,042 | 2
[25 empty] | tehlovy |  |  | 73,063 | 2
[25 empty] | We01_profil |  |  | 924,033 | 2
[25 empty] | We01_rovne |  |  | 430,953 | 2
| Dátum a podpis: |  | Pečiatka | Dátum a podpis: |  |  | Pečiatka | [17 empty] | We06 |  |  | 362,148 | 2
[25 empty] | we3 |  |  | 159,397 | 2
[25 empty] | We4 |  |  | 97,664 | 2
[25 empty] | we5_sokel |  |  | 6,895 | 2
| Objednávateľ |  |  | Zhotoviteľ | [20 empty] | We7_8 |  |  | 422,123 | 2
[25 empty] | wi3 | wi3 |  | 2840,212 | 2
[25 empty] | wi4 | wi4 |  | 202,841 | 2
[25 empty] | wi6 | wi6 |  | 562,926 | 2
[25 empty] | wi6obkl | wi6obkl |  | 3,588 | 3
| Dátum a podpis: |  | Pečiatka | Dátum a podpis: |  |  | Pečiatka
REKAPITULÁCIA ROZPOČTU
Stavba:
REKONŠTRUKCIA OBJEKTU NA VAJANSKÉHO NÁBREŽÍ 10, BRATISLAVA, ADAPTÁCIA OBJEKTU PRE POTREBY VÝUČBY UK
Objekt:
SO01 - HLAVNÝ OBJEKT – pôvodná budova
Časť:
E01 - Stavebná časť
Miesto: |  |  | Vajanského nábrežie 56/10 |  |  | Dátum: | Vyplň údaj
Objednávateľ: |  |  | Univerzita Komenského v Bratislave |  |  | Projektant:
Zhotoviteľ: |  |  | Vyplň údaj |  |  | Spracovateľ: | precenil Rosoft,s.r.o.
Kód dielu - Popis | [6 empty] | Cena celkom [EUR]
1) Náklady z rozpočtu | [6 empty] | 0 | [12 empty] | -1
| HSV - Práce a dodávky HSV | [5 empty] | 0
| 1 - Zemné práce | [5 empty] | 0
| 2 - Zakladanie | [5 empty] | 0
| 3 - Zvislé a kompletné konštrukcie | [5 empty] | 0
| 4 - Vodorovné konštrukcie | [5 empty] | 0
| 5 - Komunikácie | [5 empty] | 0
| 6 - Úpravy povrchov, podlahy, osadenie | [5 empty] | 0
| 9 - Ostatné konštrukcie a práce-búranie | [5 empty] | 0
| 99 - Presun hmôt HSV | [5 empty] | 0
| PSV - Práce a dodávky PSV | [5 empty] | 0
| 711 - Izolácie proti vode a vlhkosti | [5 empty] | 0
| 712 - Izolácie striech, povlakové krytiny | [5 empty] | 0
| 713 - Izolácie tepelné | [5 empty] | 0
| 714 - Akustické a protiotrasové opatrenie | [5 empty] | 0
| 722 - Zdravotechnika - vnútorný vodovod | [5 empty] | 0
| 725 - Zdravotechnika - zariaďovacie predmety | [5 empty] | 0
| 762 - Konštrukcie tesárske | [5 empty] | 0
| 763 - Konštrukcie - drevostavby | [5 empty] | 0
| 764 - Konštrukcie klampiarske | [5 empty] | 0
| 766 - Konštrukcie stolárske | [5 empty] | 0
| 767 - Konštrukcie doplnkové kovové | [5 empty] | 0
| 771 - Podlahy z dlaždíc | [5 empty] | 0
| 773 - Podlahy z liateho teraca | [5 empty] | 0
| 775 - Podlahy vlysové a parketové | [5 empty] | 0
| 776 - Podlahy povlakové | [5 empty] | 0
| 781 - Obklady | [5 empty] | 0
| 783 - Nátery | [5 empty] | 0
| 784 - Maľby | [5 empty] | 0
| M - Práce a dodávky M | [5 empty] | 0
| 33-M - Montáže dopravných zariadení, skladových zariadení a váh | [5 empty] | 0
| N00 - Demontáže profesií | [5 empty] | 0
| OST - Ostatné | [5 empty] | 0
| O01 - Ostatné | [5 empty] | 0
2) Ostatné náklady | [6 empty] | 0 |  |  |  | DPH
| GZS | [5 empty] | 0 |  |  |  | znížená | [12 empty] | VRN | [5 empty] | 0 | 0 | 0 | 0 | 0 | 2
| Projektové práce | [5 empty] | 0 |  |  |  | znížená | [12 empty] | VRN | [5 empty] | 0 | 0 | 0 | 0 | 0 | 2
| Sťažené podmienky | [5 empty] | 0 |  |  |  | znížená | [12 empty] | VRN | [5 empty] | 0 | 0 | 0 | 0 | 0 | 2
| Vplyv prostredia | [5 empty] | 0 |  |  |  | znížená | [12 empty] | VRN | [5 empty] | 0 | 0 | 0 | 0 | 0 | 2
| Iné VRN | [5 empty] | 0 |  |  |  | znížená | [12 empty] | VRN | [5 empty] | 0 | 0 | 0 | 0 | 0 | 2
| Kompletačná činnosť | [5 empty] | 0 |  |  |  | znížená | [12 empty] | KOMPLETACNA | [5 empty] | 0 | 0 | 0 | 0 | 0 | 2
Celkové náklady za stavbu 1) + 2) | [6 empty] | 0
ROZPOČET
Stavba:
REKONŠTRUKCIA OBJEKTU NA VAJANSKÉHO NÁBREŽÍ 10, BRATISLAVA, ADAPTÁCIA OBJEKTU PRE POTREBY VÝUČBY UK
Objekt:
SO01 - HLAVNÝ OBJEKT – pôvodná budova
Časť:
E01 - Stavebná časť
Miesto: |  |  | Vajanského nábrežie 56/10 |  |  | Dátum: | Vyplň údaj
Objednávateľ: |  |  | Univerzita Komenského v Bratislave |  |  | Projektant:
Zhotoviteľ: |  |  | Vyplň údaj |  |  | Spracovateľ: | precenil Rosoft,s.r.o.
PČ | Typ | Kód | Popis | MJ | Množstvo | J.cena [EUR] | Cena celkom [EUR] | Cenová sústava |  |  | DPH | J. Nh [h] | Nh celkom [h] | J. hmotnosť [t] | Hmotnosť celkom [t] | J. suť [t] | Suť Celkom [t]
Náklady z rozpočtu | [6 empty] | 0 | [5 empty] | 0 |  | 2462.0677 |  | 3100.1742 |  | D | -1 | [15 empty] | 0
| D | HSV | Práce a dodávky HSV |  |  |  | 0 | [5 empty] | 0 |  | 2275.481 |  | 3024.0226 | 1 | D | 0 |  |  |  | ROZPOCET | [11 empty] | 0
| D | 1 | Zemné práce |  |  |  | 0 | [5 empty] | 0 |  | 0 |  | 82.8833 | 1 | D | 1 |  |  |  | ROZPOCET | [11 empty] | 0
1 | K | 113106121.Sr | Nedeštruktívne rozoberanie dlažby, z betónových alebo kamenin. dlaždíc, dosiek alebo tvaroviek | m2 | 18.365 |  | 0 |  |  |  | znížená |  | 0 | 0 | 0 | 0.138 | 2.5344 | 4 | K | 2 |  |  |  | ROZPOCET | [5 empty] | 0 | 0 | 0 | 0 | 0 | 2 | 0 | 4 | -299448392
| VV |  | "persenova ulica | [15 empty] | VV | 2 | 1 | True | 0 | ROZPOCET
| VV |  | 0,5*32,19*1/3 |  | 5.365 | [13 empty] | VV | 2 | 2 | True | 0 | ROZPOCET
| VV |  | "vajanskeho ul | [15 empty] | VV | 2 | 1 | True | 0 | ROZPOCET
| VV |  | 0,5*26 |  | 13 | [13 empty] | VV | 2 | 2 | True | 0 | ROZPOCET
| VV |  | Súčet |  | 18.365 | [13 empty] | VV | 2 | 4 | True | 1 | ROZPOCET
2 | K | 113107131.S | Odstránenie krytu v ploche do 200 m2 z betónu prostého, hr. vrstvy do 150 mm, -0,22500t | m2 | 62.599 |  | 0 |  |  |  | znížená |  | 0 | 0 | 0 | 0.225 | 14.0848 | 4 | K | 2 |  |  |  | ROZPOCET | [5 empty] | 0 | 0 | 0 | 0 | 0 | 2 | 0 | 4 | -773159850
| VV |  | "atrium | [15 empty] | VV | 2 | 1 | True | 0 | ROZPOCET
| VV |  | 78,03+0,426 |  | 78.456 | [13 empty] | VV | 2 | 2 | True | 0 | ROZPOCET
| VV |  | -sklobeton | [15 empty] | VV | 2 | 1 | True | 0 | ROZPOCET
| VV |  | -1,025*15,47 |  | -15.857 | [13 empty] | VV | 2 | 2 | True | 0 | ROZPOCET
| VV |  | Súčet |  | 62.599 | [13 empty] | VV | 2 | 4 | True | 1 | ROZPOCET
3 | K | 113107143.S | Odstránenie krytu asfaltového v ploche do 200 m2, hr. nad 100 do 150 mm, -0,37500t | m2 | 102.176 |  | 0 |  |  |  | znížená |  | 0 | 0 | 0 | 0.375 | 38.316 | 4 | K | 2 |  |  |  | ROZPOCET | [5 empty] | 0 | 0 | 0 | 0 | 0 | 2 | 0 | 4 | 674275788
| VV |  | "atrium | [15 empty] | VV | 2 | 1 | True | 0 | ROZPOCET
| VV |  | 89,3 |  | 89.3 | [13 empty] | VV | 2 | 2 | True | 0 | ROZPOCET
| VV |  | "persenova ulica | [15 empty] | VV | 2 | 1 | True | 0 | ROZPOCET
| VV |  | 0,6*32,19*2/3 |  | 12.876 | [13 empty] | VV | 2 | 2 | True | 0 | ROZPOCET
| VV |  | Súčet |  | 102.176 | [13 empty] | VV | 2 | 4 | True | 1 | ROZPOCET
4 | K | 113307131.S | Odstránenie podkladu v ploche do 200 m2 z betónu prostého, hr. vrstvy do 150 mm, -0,22500t | m2 | 124.214 |  | 0 |  |  |  | znížená |  | 0 | 0 | 0 | 0.225 | 27.9482 | 4 | K | 2 |  |  |  | ROZPOCET | [5 empty] | 0 | 0 | 0 | 0 | 0 | 2 | 0 | 4 | -1747900711
| VV |  | "pod dlazbu | [15 empty] | VV | 2 | 1 | True | 0 | ROZPOCET
| VV |  | "persenova ulica | [15 empty] | VV | 2 | 1 | True | 0 | ROZPOCET
| VV |  | 0,6*32,19*1/3 |  | 6.438 | [13 empty] | VV | 2 | 2 | True | 0 | ROZPOCET
| VV |  | "vajanskeho ul | [15 empty] | VV | 2 | 1 | True | 0 | ROZPOCET
| VV |  | 0,6*26 |  | 15.6 | [13 empty] | VV | 2 | 2 | True | 0 | ROZPOCET
| VV |  | Medzisúčet |  | 22.038 | [13 empty] | VV | 2 | 3 | True | 0 | ROZPOCET
| VV |  | "pod asfalt | [15 empty] | VV | 2 | 1 | True | 0 | ROZPOCET
| VV |  | "atrium | [15 empty] | VV | 2 | 1 | True | 0 | ROZPOCET
| VV |  | 89,3 |  | 89.3 | [13 empty] | VV | 2 | 2 | True | 0 | ROZPOCET
| VV |  | "persenova ulica | [15 empty] | VV | 2 | 1 | True | 0 | ROZPOCET
| VV |  | 0,6*32,19*2/3 |  | 12.876 | [13 empty] | VV | 2 | 2 | True | 0 | ROZPOCET
| VV |  | Medzisúčet |  | 102.176 | [13 empty] | VV | 2 | 3 | True | 0 | ROZPOCET
| VV |  | Súčet |  | 124.214 | [13 empty] | VV | 2 | 4 | True | 1 | ROZPOCET
5 | K | 130201001.S | Výkop jamy a ryhy v obmedzenom priestore horn. tr.3 ručne | m3 | 10.189 |  | 0 |  |  |  | znížená |  | 0 | 0 | 0 | 0 | 0 | 4 | K | 2 |  |  |  | ROZPOCET | [5 empty] | 0 | 0 | 0 | 0 | 0 | 2 | 0 | 4 | -1589627383
| VV |  | "persenova ulica - odkop po odstraneni krycich vrstiev | [15 empty] | VV | 2 | 1 | True | 0 | ROZPOCET
| VV |  | (0,5-0,08)*0,6*32,19*1/3 |  | 2.704 | [13 empty] | VV | 2 | 2 | True | 0 | ROZPOCET
| VV |  | (0,5-0,12-0,15)*0,6*32,19*2/3 |  | 2.961 | [13 empty] | VV | 2 | 2 | True | 0 | ROZPOCET
| VV |  | "vajanskeho ul | [15 empty] | VV | 2 | 1 | True | 0 | ROZPOCET
| VV |  | (0,5-0,08-0,03-0,1)*0,6*26 |  | 4.524 | [13 empty] | VV | 2 | 2 | True | 0 | ROZPOCET
| VV |  | Súčet |  | 10.189 | [13 empty] | VV | 2 | 4 | True | 1 | ROZPOCET
6 | K | 139711101.S | Výkop v uzavretých priestoroch s naložením výkopu na dopravný prostriedok v hornine 1 až 4 | m3 | 217.349 |  | 0 |  |  |  | znížená |  | 0 | 0 | 0 | 0 | 0 | 4 | K | 2 |  |  |  | ROZPOCET | [5 empty] | 0 | 0 | 0 | 0 | 0 | 2 | 0 | 4 | 1596378693
| VV |  | "1pp | [15 empty] | VV | 2 | 1 | True | 0 | ROZPOCET
| VV |  | (3,8-3,39-0,15)*(654,73-(4,26+8,33+1,057+3,81+15,87)-(3,41+17,24+20,42+35,47+42,47+12,62+79,53+14,58+8,72)) |  | 100.605 | [13 empty] | VV | 2 | 2 | True | 0 | ROZPOCET
| VV |  | "0.12 | [15 empty] | VV | 2 | 1 | True | 0 | ROZPOCET
| VV |  | (3,39-3,17)*3,41 |  | 0.75 | [13 empty] | VV | 2 | 2 | True | 0 | ROZPOCET
| VV |  | "0.05 | [15 empty] | VV | 2 | 1 | True | 0 | ROZPOCET
| VV |  | (4,15-3,765-0,15)*17,24 |  | 4.051 | [13 empty] | VV | 2 | 2 | True | 0 | ROZPOCET
| VV |  | "0.06 | [15 empty] | VV | 2 | 1 | True | 0 | ROZPOCET
| VV |  | (3,8-3,42-0,15)*20,42 |  | 4.697 | [13 empty] | VV | 2 | 2 | True | 0 | ROZPOCET
| VV |  | "0.07 | [15 empty] | VV | 2 | 1 | True | 0 | ROZPOCET
| VV |  | (4,15-3,17-0,15-0,2)*35,47 |  | 22.346 | [13 empty] | VV | 2 | 2 | True | 0 | ROZPOCET
| VV |  | "0.09 | [15 empty] | VV | 2 | 1 | True | 0 | ROZPOCET
| VV |  | (3,8-3,42-0,15)*42,47 |  | 9.768 | [13 empty] | VV | 2 | 2 | True | 0 | ROZPOCET
| VV |  | "0.03 | [15 empty] | VV | 2 | 1 | True | 0 | ROZPOCET
| VV |  | (3,8-3,42-0,15)*12,62 |  | 2.903 | [13 empty] | VV | 2 | 2 | True | 0 | ROZPOCET
| VV |  | "0,10 | [15 empty] | VV | 2 | 1 | True | 0 | ROZPOCET
| VV |  | (3,8-3,57-0,15)*79,53 |  | 6.362 | [13 empty] | VV | 2 | 2 | True | 0 | ROZPOCET
| VV |  | "0.11 | [15 empty] | VV | 2 | 1 | True | 0 | ROZPOCET
| VV |  | (3,8-3,5-0,15)*14,58 |  | 2.187 | [13 empty] | VV | 2 | 2 | True | 0 | ROZPOCET
| VV |  | "0,26 | [15 empty] | VV | 2 | 1 | True | 0 | ROZPOCET
| VV |  | (3,8-3,42-0,15)*8,72 |  | 2.006 | [13 empty] | VV | 2 | 2 | True | 0 | ROZPOCET
| VV |  | Medzisúčet |  | 155.675 | [13 empty] | VV | 2 | 3 | True | 0 | ROZPOCET
| VV |  | "výkop pre jímku | [15 empty] | VV | 2 | 1 | True | 0 | ROZPOCET
| VV |  | (4,5-3,8)*0,5*0,5 |  | 0.175 | [13 empty] | VV | 2 | 2 | True | 0 | ROZPOCET
| VV |  | "prehlbenie v 0.23 | [15 empty] | VV | 2 | 1 | True | 0 | ROZPOCET
| VV |  | (4,15-3,8)*6,65*2,61 |  | 6.075 | [13 empty] | VV | 2 | 2 | True | 0 | ROZPOCET
| VV |  | (4,72-4,15)*0,85*2,61 |  | 1.265 | [13 empty] | VV | 2 | 2 | True | 0 | ROZPOCET
| VV |  | "prehlbenie v 0.05 | [15 empty] | VV | 2 | 1 | True | 0 | ROZPOCET
| VV |  | (4,5-4,15)*0,5*0,5 |  | 0.088 | [13 empty] | VV | 2 | 2 | True | 0 | ROZPOCET
| VV |  | (4,72-4,15)*0,85*2,457 |  | 1.19 | [13 empty] | VV | 2 | 2 | True | 0 | ROZPOCET
| VV |  | "prehlbenie v 0.06 | [15 empty] | VV | 2 | 1 | True | 0 | ROZPOCET
| VV |  | (4,72-3,8)*0,85*(0,654) |  | 0.511 | [13 empty] | VV | 2 | 2 | True | 0 | ROZPOCET
| VV |  | "výtah | [15 empty] | VV | 2 | 1 | True | 0 | ROZPOCET
| VV |  | (4,87-3,8)*2*2,138 |  | 4.575 | [13 empty] | VV | 2 | 2 | True | 0 | ROZPOCET
| VV |  | "angl dvorec | [15 empty] | VV | 2 | 1 | True | 0 | ROZPOCET
| VV |  | (3,8-2,22)*7,69 |  | 12.15 | [13 empty] | VV | 2 | 2 | True | 0 | ROZPOCET
| VV |  | "0.10 | [15 empty] | VV | 2 | 1 | True | 0 | ROZPOCET
| VV |  | (6,42-3,8)*8,37 |  | 21.929 | [13 empty] | VV | 2 | 2 | True | 0 | ROZPOCET
| VV |  | (6,2-3,8)*1,55*(3,804-0,95+0,833) |  | 13.716 | [13 empty] | VV | 2 | 2 | True | 0 | ROZPOCET
| VV |  | Medzisúčet |  | 61.674 | [13 empty] | VV | 2 | 3 | True | 0 | ROZPOCET
| VV |  | Súčet |  | 217.349 | [13 empty] | VV | 2 | 4 | True | 1 | ROZPOCET
7 | K | 161101501.S | Zvislé premiestnenie výkopku z horniny I až IV, nosením za každé 3 m výšky | m3 | 217.349 |  | 0 |  |  |  | znížená |  | 0 | 0 | 0 | 0 | 0 | 4 | K | 2 |  |  |  | ROZPOCET | [5 empty] | 0 | 0 | 0 | 0 | 0 | 2 | 0 | 4 | -1043846798
| VV |  | 217,349 |  | 217.349 | [13 empty] | VV | 2 | 2 | True | 1 | ROZPOCET
| VV |  | zhotovitel oceni pripadne iny zvoleny postup (mechanizaciu, kombinaciu s ručnou a pod.) bude zohladneny v jedn. cene tejto polozky | [15 empty] | VV | 2 | 1 | True | 0 | ROZPOCET
8 | K | 162201201.S | Vodorovné premiestnenie výkopu nosením do 10 m horniny 1 až 4 | m3 | 237.727 |  | 0 |  |  |  | znížená |  | 0 | 0 | 0 | 0 | 0 | 4 | K | 2 |  |  |  | ROZPOCET | [5 empty] | 0 | 0 | 0 | 0 | 0 | 2 | 0 | 4 | -1261054460
| VV |  | 217,349+10,189 |  | 227.538 | [13 empty] | VV | 2 | 2 | True | 0 | ROZPOCET
| VV |  | 10,189 |  | 10.189 | [13 empty] | VV | 2 | 2 | True | 0 | ROZPOCET
| VV |  | Súčet |  | 237.727 | [13 empty] | VV | 2 | 4 | True | 1 | ROZPOCET
| VV |  | zhotovitel oceni pripadne iny zvoleny postup (mechanizaciu, kombinaciu s ručnou a pod.) bude zohladneny v jedn. cene tejto polozky a podla | [15 empty] | VV | 2 | 1 | True | 0 | ROZPOCET
| VV |  | POV zhotovitela v kombinacii s miestom pre odvoz, prenajom vrejnych ploch atd. | [15 empty] | VV | 2 | 1 | True | 0 | ROZPOCET
9 | K | 162201209.S | Vodorovné premiestnenie výkopu nosením do 10 m horniny 1 až 4 - príplatok k cene za každých ďalších 10 m | m3 | 468.662 |  | 0 |  |  |  | znížená |  | 0 | 0 | 0 | 0 | 0 | 4 | K | 2 |  |  |  | ROZPOCET | [5 empty] | 0 | 0 | 0 | 0 | 0 | 2 | 0 | 4 | 370061476
| VV |  | 234,331*2 |  | 468.662 | [13 empty] | VV | 2 | 2 | True | 1 | ROZPOCET
10 | K | 162501122.S | Vodorovné premiestnenie výkopku po spevnenej ceste z horniny tr.1-4, nad 100 do 1000 m3 na vzdialenosť do 3000 m | m3 | 217.349 |  | 0 |  |  |  | znížená |  | 0 | 0 | 0 | 0 | 0 | 4 | K | 2 |  |  |  | ROZPOCET | [5 empty] | 0 | 0 | 0 | 0 | 0 | 2 | 0 | 4 | -136399868
| VV |  | 217,349 |  | 217.349 | [13 empty] | VV | 2 | 2 | True | 0 | ROZPOCET
| VV | odvoz_zem | Súčet |  | 217.349 | [13 empty] | VV | 2 | 4 | True | 1 | ROZPOCET
11 | K | 162501123.S | Vodorovné premiestnenie výkopku po spevnenej ceste z horniny tr.1-4, nad 100 do 1000 m3, príplatok k cene za každých ďalšich a začatých 1000 m | m3 | 2608.188 |  | 0 |  |  |  | znížená |  | 0 | 0 | 0 | 0 | 0 | 4 | K | 2 |  |  |  | ROZPOCET | [5 empty] | 0 | 0 | 0 | 0 | 0 | 2 | 0 | 4 | 1170790970
| VV |  | odvoz_zem*(15-3) |  | 2608.188 | [13 empty] | VV | 2 | 2 | True | 1 | ROZPOCET
12 | K | 167101101.S | Nakladanie neuľahnutého výkopku z hornín tr.1-4 do 100 m3 | m3 | 10.189 |  | 0 |  |  |  | znížená |  | 0 | 0 | 0 | 0 | 0 | 4 | K | 2 |  |  |  | ROZPOCET | [5 empty] | 0 | 0 | 0 | 0 | 0 | 2 | 0 | 4 | 1731410652
13 | K | 171201101.S | Uloženie sypaniny do násypov s rozprestretím sypaniny vo vrstvách a s hrubým urovnaním nezhutnených | m3 | 10.189 |  | 0 |  |  |  | znížená |  | 0 | 0 | 0 | 0 | 0 | 4 | K | 2 |  |  |  | ROZPOCET | [5 empty] | 0 | 0 | 0 | 0 | 0 | 2 | 0 | 4 | -1666683173
14 | K | 171209002.S | Poplatok za skládku - zemina a kamenivo (17 05) ostatné | t | 391.228 |  | 0 |  |  |  | znížená |  | 0 | 0 | 0 | 0 | 0 | 4 | K | 2 |  |  |  | ROZPOCET | [5 empty] | 0 | 0 | 0 | 0 | 0 | 2 | 0 | 4 | -852849875
| VV |  | odvoz_zem*1,8 |  | 391.228 | [13 empty] | VV | 2 | 2 | True | 1 | ROZPOCET
15 | K | 174101102.S | Zásyp sypaninou v uzavretých priestoroch s urovnaním povrchu zásypu | m3 | 10.189 |  | 0 |  |  |  | znížená |  | 0 | 0 | 0 | 0 | 0 | 4 | K | 2 |  |  |  | ROZPOCET | [5 empty] | 0 | 0 | 0 | 0 | 0 | 2 | 0 | 4 | 1055168307
| VV |  | "persenova ulica - odkop po odstraneni krycich vrstiev | [15 empty] | VV | 2 | 1 | True | 0 | ROZPOCET
| VV |  | (0,5-0,08)*0,6*32,19*1/3 |  | 2.704 | [13 empty] | VV | 2 | 2 | True | 0 | ROZPOCET
| VV |  | (0,5-0,12-0,15)*0,6*32,19*2/3 |  | 2.961 | [13 empty] | VV | 2 | 2 | True | 0 | ROZPOCET
| VV |  | "vajanskeho ul | [15 empty] | VV | 2 | 1 | True | 0 | ROZPOCET
| VV |  | (0,5-0,08-0,03-0,1)*0,6*26 |  | 4.524 | [13 empty] | VV | 2 | 2 | True | 0 | ROZPOCET
| VV |  | Súčet |  | 10.189 | [13 empty] | VV | 2 | 4 | True | 1 | ROZPOCET
| D | 2 | Zakladanie |  |  |  | 0 | [5 empty] | 0 |  | 172.1678 |  | 0 | 1 | D | 1 |  |  |  | ROZPOCET | [11 empty] | 0
16 | K | 215901101.5 | Zhutnenie jestvujúceja zeminy (zhutnená min. 45Mpa) | m2 | 568.546 |  | 0 |  |  |  | znížená |  | 0 | 0 | 0 | 0 | 0 | 4 | K | 2 |  |  |  | ROZPOCET | [5 empty] | 0 | 0 | 0 | 0 | 0 | 2 | 0 | 4 | 893743548
| VV |  | "pôvodný terén pod násypom z kameniva | [15 empty] | VV | 2 | 1 | True | 0 | ROZPOCET
| VV |  | (15,682+121,718+105,48+73,27+13,39+13,06+49,19+48,41+18,848+21,448+88,05) |  | 568.546 | [13 empty] | VV | 2 | 2 | True | 1 | ROZPOCET
| VV |  | pozn. sucastou jedn. cien su aj VRN, sucastou su aj skusky vratane | [15 empty] | VV | 2 | 1 | True | 0 | ROZPOCET
17 | K | 216904411.S01 | Očistenie bet. ploch vysokotlakovým vodným lúčom - odstránenie nečistôt, machu a nesúrodých častí | m2 | 17.57 |  | 0 |  |  |  | znížená |  | 0 | 0 | 0 | 0 | 0 | 4 | K | 2 |  |  |  | ROZPOCET | [5 empty] | 0 | 0 | 0 | 0 | 0 | 2 | 0 | 4 | 1753771943
| VV |  | "1pp | [15 empty] | VV | 2 | 1 | True | 0 | ROZPOCET
| VV |  | fi18 |  | 17.57 | [13 empty] | VV | 2 | 2 | True | 0 | ROZPOCET
| VV |  | Medzisúčet |  | 17.57 | [13 empty] | VV | 2 | 3 | True | 0 | ROZPOCET
| VV |  | Súčet |  | 17.57 | [13 empty] | VV | 2 | 4 | True | 1 | ROZPOCET
18 | K | 271521111.5 | Vankúše zhutnené pod základy z kameniva hrubého drveného, frakcie 4-16 mm | m3 | 58.808 |  | 0 |  |  |  | znížená |  | 0 | 2.066 | 121.4973 | 0 | 0 | 4 | K | 2 |  |  |  | ROZPOCET | [5 empty] | 0 | 0 | 0 | 0 | 0 | 2 | 0 | 4 | -356303503
| VV |  | "pod IGLU | [15 empty] | VV | 2 | 1 | True | 0 | ROZPOCET
| VV |  | "hr.100mm | [15 empty] | VV | 2 | 1 | True | 0 | ROZPOCET
| VV |  | 0,1*((15,682+121,718+105,48+73,27+13,39+13,06+49,19+48,41+18,848+21,448+88,05)) |  | 56.855 | [13 empty] | VV | 2 | 2 | True | 0 | ROZPOCET
| VV |  | fe04*0,3 |  | 1.953 | [13 empty] | VV | 2 | 2 | True | 0 | ROZPOCET
| VV |  | Súčet |  | 58.808 | [13 empty] | VV | 2 | 4 | True | 1 | ROZPOCET
19 | K | 273313521.S | Betón základových dosiek, prostý tr. C 12/15 | m3 | 0.957 |  | 0 |  |  |  | znížená |  | 0 | 2.2354 | 2.1393 | 0 | 0 | 4 | K | 2 |  |  |  | ROZPOCET | [5 empty] | 0 | 0 | 0 | 0 | 0 | 2 | 0 | 4 | -350546255
| VV |  | "ZD05 | [15 empty] | VV | 2 | 1 | True | 0 | ROZPOCET
| VV |  | 0,07*2,2*2,34*1,035 |  | 0.373 | [13 empty] | VV | 2 | 2 | True | 0 | ROZPOCET
| VV |  | "VZT kanal2 | [15 empty] | VV | 2 | 1 | True | 0 | ROZPOCET
| VV |  | 0,07*1,15*7,005*1,035 |  | 0.584 | [13 empty] | VV | 2 | 2 | True | 0 | ROZPOCET
| VV |  | Súčet |  | 0.957 | [13 empty] | VV | 2 | 4 | True | 1 | ROZPOCET
| VV |  | "Pozn.: uvažované stratné na betón priamo do terénu 3,5% | [15 empty] | VV | 2 | 1 | True | 0 | ROZPOCET
20 | K | 273321511.S | Betón základových dosiek, železový (bez výstuže), tr. C 30/37 | m3 | 2.492 |  | 0 |  |  |  | znížená |  | 0 | 2.3453 | 5.8446 | 0 | 0 | 4 | K | 2 |  |  |  | ROZPOCET | [5 empty] | 0 | 0 | 0 | 0 | 0 | 2 | 0 | 4 | -845574610
| VV |  | "ZD05 area 5,124 | [15 empty] | VV | 2 | 1 | True | 0 | ROZPOCET
| VV |  | 0,3*2*2,14 |  | 1.284 | [13 empty] | VV | 2 | 2 | True | 0 | ROZPOCET
| VV |  | "VZT kanal2 | [15 empty] | VV | 2 | 1 | True | 0 | ROZPOCET
| VV |  | 0,15*1,15*7,005 |  | 1.208 | [13 empty] | VV | 2 | 2 | True | 0 | ROZPOCET
| VV |  | Súčet |  | 2.492 | [13 empty] | VV | 2 | 4 | True | 1 | ROZPOCET
21 | K | 273351215.S | Debnenie stien základových dosiek, zhotovenie-dielce | m2 | 6.708 |  | 0 |  |  |  | znížená |  | 0 | 0.00159 | 0.010666 | 0 | 0 | 4 | K | 2 |  |  |  | ROZPOCET | [5 empty] | 0 | 0 | 0 | 0 | 0 | 2 | 0 | 4 | 1170144478
| VV |  | "ZD05 | [15 empty] | VV | 2 | 1 | True | 0 | ROZPOCET
| VV |  | "ZD05 area 5,124 | [15 empty] | VV | 2 | 1 | True | 0 | ROZPOCET
| VV |  | 0,3*(2+2,14)*2 |  | 2.484 | [13 empty] | VV | 2 | 2 | True | 0 | ROZPOCET
| VV |  | 0,07*(2,2+2,34)*2 |  | 0.636 | [13 empty] | VV | 2 | 2 | True | 0 | ROZPOCET
| VV |  | "VZT kanal2 | [15 empty] | VV | 2 | 1 | True | 0 | ROZPOCET
| VV |  | (0,15+0,07)*(1,15+7,005)*2 |  | 3.588 | [13 empty] | VV | 2 | 2 | True | 0 | ROZPOCET
| VV |  | Súčet |  | 6.708 | [13 empty] | VV | 2 | 4 | True | 1 | ROZPOCET
22 | K | 273351216.S | Debnenie stien základových dosiek, odstránenie-dielce | m2 | 6.708 |  | 0 |  |  |  | znížená |  | 0 | 0 | 0 | 0 | 0 | 4 | K | 2 |  |  |  | ROZPOCET | [5 empty] | 0 | 0 | 0 | 0 | 0 | 2 | 0 | 4 | -1019807660
23 | K | 273361821.S | Výstuž základových dosiek z ocele B500 (10505) | t | 0.598 |  | 0 |  |  |  | znížená |  | 0 | 1.019 | 0.60934 | 0 | 0 | 4 | K | 2 |  |  |  | ROZPOCET | [5 empty] | 0 | 0 | 0 | 0 | 0 | 2 | 0 | 4 | -1352897880
| VV |  | "ZD05 | [15 empty] | VV | 2 | 1 | True | 0 | ROZPOCET
| VV |  | 206,04/1000 |  | 0.206 | [13 empty] | VV | 2 | 2 | True | 0 | ROZPOCET
| VV |  | "VZT kanal 2 | [15 empty] | VV | 2 | 1 | True | 0 | ROZPOCET
| VV |  | (1544,981-1153,062)/1000 |  | 0.392 | [13 empty] | VV | 2 | 2 | True | 0 | ROZPOCET
| VV |  | Súčet |  | 0.598 | [13 empty] | VV | 2 | 4 | True | 1 | ROZPOCET
24 | K | 274321211.S | Betón základových pásov, železový (bez výstuže), tr. C 12/15 | m3 | 0.346 |  | 0 |  |  |  | znížená |  | 0 | 2.2354 | 0.77346 | 0 | 0 | 4 | K | 2 |  |  |  | ROZPOCET | [5 empty] | 0 | 0 | 0 | 0 | 0 | 2 | 0 | 4 | -1619787770
| VV |  | "podkladný betón pod ZP2 | [15 empty] | VV | 2 | 1 | True | 0 | ROZPOCET
| VV |  | 0,1*0,6*(1,4+0,3+3,86) |  | 0.334 | [13 empty] | VV | 2 | 2 | True | 0 | ROZPOCET
| VV |  | Súčet |  | 0.334 | [13 empty] | VV | 2 | 4 | True | 0 | ROZPOCET
| VV |  | 0,334*1,035 |  | 0.346 | [13 empty] | VV | 2 | 2 | True | 1 | ROZPOCET
| VV |  | "Pozn.: uvažované stratné na betón priamo do terénu 3,5% | [15 empty] | VV | 2 | 1 | True | 0 | ROZPOCET
25 | K | 274321511.S | Betón základových pásov, železový (bez výstuže), tr. C 30/37 | m3 | 10.949 |  | 0 |  |  |  | znížená |  | 0 | 2.3224 | 25.4274 | 0 | 0 | 4 | K | 2 |  |  |  | ROZPOCET | [5 empty] | 0 | 0 | 0 | 0 | 0 | 2 | 0 | 4 | -1655740440
| VV |  | "ZP01 | [15 empty] | VV | 2 | 1 | True | 0 | ROZPOCET
| VV |  | 0,3*0,4*1,46 |  | 0.175 | [13 empty] | VV | 2 | 2 | True | 0 | ROZPOCET
| VV |  | "ZP02 | [15 empty] | VV | 2 | 1 | True | 0 | ROZPOCET
| VV |  | 0,4*0,4*(1,4+0,3+3,86) |  | 0.89 | [13 empty] | VV | 2 | 2 | True | 0 | ROZPOCET
| VV |  | "ZP pod iglu | [15 empty] | VV | 2 | 1 | True | 0 | ROZPOCET
| VV |  | 0,2*1*3,51*2 |  | 1.404 | [13 empty] | VV | 2 | 2 | True | 0 | ROZPOCET
| VV |  | 0,2*14,69 |  | 2.938 | [13 empty] | VV | 2 | 2 | True | 0 | ROZPOCET
| VV |  | 0,2*2,82 |  | 0.564 | [13 empty] | VV | 2 | 2 | True | 0 | ROZPOCET
| VV |  | 0,2*1*(1,505+1+2,325) |  | 0.966 | [13 empty] | VV | 2 | 2 | True | 0 | ROZPOCET
| VV |  | 0,2*0,882 |  | 0.176 | [13 empty] | VV | 2 | 2 | True | 0 | ROZPOCET
| VV |  | 0,2*1*2,69 |  | 0.538 | [13 empty] | VV | 2 | 2 | True | 0 | ROZPOCET
| VV |  | 0,2*1*(5,58+1,53+0,845+1+1,275) |  | 2.046 | [13 empty] | VV | 2 | 2 | True | 0 | ROZPOCET
| VV |  | 0,2*4,41 |  | 0.882 | [13 empty] | VV | 2 | 2 | True | 0 | ROZPOCET
| VV |  | Medzisúčet |  | 10.579 | [13 empty] | VV | 2 | 3 | True | 0 | ROZPOCET
| VV |  | 10,579*0,035 |  | 0.37 | [13 empty] | VV | 2 | 2 | True | 0 | ROZPOCET
| VV |  | "Pozn.: uvažované stratné na betón priamo do terénu 3,5% | [15 empty] | VV | 2 | 1 | True | 0 | ROZPOCET
| VV |  | Súčet |  | 10.949 | [13 empty] | VV | 2 | 4 | True | 1 | ROZPOCET
26 | K | 274351215.S | Debnenie stien základových pásov, zhotovenie-dielce | m2 | 32.471 |  | 0 |  |  |  | znížená |  | 0 | 0.00159 | 0.051629 | 0 | 0 | 4 | K | 2 |  |  |  | ROZPOCET | [5 empty] | 0 | 0 | 0 | 0 | 0 | 2 | 0 | 4 | 1352535532
| VV |  | "ZP01 | [15 empty] | VV | 2 | 1 | True | 0 | ROZPOCET
| VV |  | 2*0,4*(1,46+0,3) |  | 1.408 | [13 empty] | VV | 2 | 2 | True | 0 | ROZPOCET
| VV |  | "ZP02 | [15 empty] | VV | 2 | 1 | True | 0 | ROZPOCET
| VV |  | 2*0,5*(1,4+0,3+3,86) |  | 5.56 | [13 empty] | VV | 2 | 2 | True | 0 | ROZPOCET
| VV |  | "ZP pod iglu | [15 empty] | VV | 2 | 1 | True | 0 | ROZPOCET
| VV |  | 0,2*(9,019*2+34,01+14,5+12,165+4+7,38+22,464+14,957) |  | 25.503 | [13 empty] | VV | 2 | 2 | True | 0 | ROZPOCET
| VV |  | Súčet |  | 32.471 | [13 empty] | VV | 2 | 4 | True | 1 | ROZPOCET
27 | K | 274351216.S | Debnenie stien základových pásov, odstránenie-dielce | m2 | 32.471 |  | 0 |  |  |  | znížená |  | 0 | 0 | 0 | 0 | 0 | 4 | K | 2 |  |  |  | ROZPOCET | [5 empty] | 0 | 0 | 0 | 0 | 0 | 2 | 0 | 4 | -2136728461
28 | K | 274361821.S | Výstuž základových pásov z ocele B500 (10505) | t | 0.146 |  | 0 |  |  |  | znížená |  | 0 | 1.019 | 0.14877 | 0 | 0 | 4 | K | 2 |  |  |  | ROZPOCET | [5 empty] | 0 | 0 | 0 | 0 | 0 | 2 | 0 | 4 | -114432472
| VV |  | "ZP2,ZP3 | [15 empty] | VV | 2 | 1 | True | 0 | ROZPOCET
| VV |  | 146,381/1000 |  | 0.146 | [13 empty] | VV | 2 | 2 | True | 0 | ROZPOCET
| VV |  | "ZP01 zarátané v Sch-101 | [15 empty] | VV | 2 | 1 | True | 0 | ROZPOCET
| VV |  | Súčet |  | 0.146 | [13 empty] | VV | 2 | 4 | True | 1 | ROZPOCET
29 | K | 274362021.S | Výstuž základových pásov zo zvár. sietí KARI | t | 1.142 |  | 0 |  |  |  | znížená |  | 0 | 1.203 | 1.3738 | 0 | 0 | 4 | K | 2 |  |  |  | ROZPOCET | [5 empty] | 0 | 0 | 0 | 0 | 0 | 2 | 0 | 4 | 579502556
| VV |  | "IGLU | [15 empty] | VV | 2 | 1 | True | 0 | ROZPOCET
| VV |  | 1142/1000 |  | 1.142 | [13 empty] | VV | 2 | 2 | True | 1 | ROZPOCET
30 | K | 274362021.S1 | D+M Betónove dištančné prvky medzi debnenie a spodnú výstuž základovej dosky | m2 | 12.336 |  | 0 |  |  |  | znížená |  | 0 | 0.028 | 0.34541 | 0 | 0 | 4 | K | 2 |  |  |  | ROZPOCET | [5 empty] | 0 | 0 | 0 | 0 | 0 | 2 | 0 | 4 | -947434890
| VV |  | "ZD05 area 5,124 | [15 empty] | VV | 2 | 1 | True | 0 | ROZPOCET
| VV |  | 2*2,14 |  | 4.28 | [13 empty] | VV | 2 | 2 | True | 0 | ROZPOCET
| VV |  | "VZT kanal2 | [15 empty] | VV | 2 | 1 | True | 0 | ROZPOCET
| VV |  | 1,15*7,005 |  | 8.056 | [13 empty] | VV | 2 | 2 | True | 0 | ROZPOCET
| VV |  | Súčet |  | 12.336 | [13 empty] | VV | 2 | 4 | True | 1 | ROZPOCET
| VV |  | pozn. vsetky ostatne distancne podlozky (nie distancna vystuz) su sucastou poloziek vystuze 10505 | [15 empty] | VV | 2 | 1 | True | 0 | ROZPOCET
31 | K | 274362021.S2 | D+M Dištančné prvky výstuže základovej dosky | m2 | 12.336 |  | 0 |  |  |  | znížená |  | 0 | 0.00064 | 0.007895 | 0 | 0 | 4 | K | 2 |  |  |  | ROZPOCET | [5 empty] | 0 | 0 | 0 | 0 | 0 | 2 | 0 | 4 | 1527491414
| VV |  | "ZD05 area 5,124 | [15 empty] | VV | 2 | 1 | True | 0 | ROZPOCET
| VV |  | 2*2,14 |  | 4.28 | [13 empty] | VV | 2 | 2 | True | 0 | ROZPOCET
| VV |  | "VZT kanal2 | [15 empty] | VV | 2 | 1 | True | 0 | ROZPOCET
| VV |  | 1,15*7,005 |  | 8.056 | [13 empty] | VV | 2 | 2 | True | 0 | ROZPOCET
| VV |  | Súčet |  | 12.336 | [13 empty] | VV | 2 | 4 | True | 1 | ROZPOCET
32 | K | 278381165.5 | Základ pod stroje VZT (ventilátory, čerpadlá, ohrievače, atď.), betón prostý ,vrátane debnenia,hydroizolácie, poteru, otvorov | m3 | 5.08 |  | 0 |  |  |  | znížená |  | 0 | 2.7018 | 13.725 | 0 | 0 | 4 | K | 2 |  |  |  | ROZPOCET | [5 empty] | 0 | 0 | 0 | 0 | 0 | 2 | 0 | 4 | 1727041024
| VV |  | "1pp | [15 empty] | VV | 2 | 1 | True | 0 | ROZPOCET
| VV |  | (3,7-3,35)*2,4*0,8 |  | 0.672 | [13 empty] | VV | 2 | 2 | True | 0 | ROZPOCET
| VV |  | (4,05-3,6)*4,91*1,5 |  | 3.314 | [13 empty] | VV | 2 | 2 | True | 0 | ROZPOCET
| VV |  | (3,7-3,35)*2,5*1,25 |  | 1.094 | [13 empty] | VV | 2 | 2 | True | 0 | ROZPOCET
| VV |  | Súčet |  | 5.08 | [13 empty] | VV | 2 | 4 | True | 1 | ROZPOCET
33 | K | 289971211.5 | Zhotovenie vrstvy z geotextílie na upravenom povrchu | m2 | 568.546 |  | 0 |  |  |  | znížená |  | 0 | 3e-05 | 0.017056 | 0 | 0 | 4 | K | 2 |  |  |  | ROZPOCET | [5 empty] | 0 | 0 | 0 | 0 | 0 | 2 | 0 | 4 | 801935888
| VV |  | 568,546 |  | 568.546 | [13 empty] | VV | 2 | 2 | True | 1 | ROZPOCET
34 | M | 693110004500.S | Geotextília polypropylénová netkaná 300 g/m2 | m2 | 653.828 |  | 0 |  |  |  | znížená |  | 0 | 0.0003 | 0.19615 | 0 | 0 | 8 | M | 2 |  |  |  | ROZPOCET | [5 empty] | 0 | 0 | 0 | 0 | 0 | 2 | 0 | 4 | -1973900607
| VV |  | 568,546*1,15 |  | 653.828 | [13 empty] | VV | 2 | 2 | True | 1 | ROZPOCET
| D | 3 | Zvislé a kompletné konštrukcie |  |  |  | 0 | [5 empty] | 0 |  | 287.9892 |  | 0 | 1 | D | 1 |  |  |  | ROZPOCET | [11 empty] | 0
35 | K | 310236261.5 | Zálievka otvoru po osadení HEA160 do jestv.muriva - expanzívnou cementovou zálievkovou maltou - ref.Baumit FillBeton alebo ekvivalent | ks | 30 |  | 0 |  |  |  | znížená |  | 0 | 0.10599 | 3.1797 | 0 | 0 | 4 | K | 2 |  |  |  | ROZPOCET | [5 empty] | 0 | 0 | 0 | 0 | 0 | 2 | 0 | 4 | 1529494913
| VV |  | "1np | [15 empty] | VV | 2 | 1 | True | 0 | ROZPOCET
| VV |  | "pre osadenie HEA 160 | [15 empty] | VV | 2 | 1 | True | 0 | ROZPOCET
| VV |  | 13 |  | 13 | [13 empty] | VV | 2 | 2 | True | 0 | ROZPOCET
| VV |  | Medzisúčet |  | 13 | [13 empty] | VV | 2 | 3 | True | 0 | ROZPOCET
| VV |  | "2np | [15 empty] | VV | 2 | 1 | True | 0 | ROZPOCET
| VV |  | "pre osadenie HEA 160 | [15 empty] | VV | 2 | 1 | True | 0 | ROZPOCET
| VV |  | 17 |  | 17 | [13 empty] | VV | 2 | 2 | True | 0 | ROZPOCET
| VV |  | Medzisúčet |  | 17 | [13 empty] | VV | 2 | 3 | True | 0 | ROZPOCET
| VV |  | Súčet |  | 30 | [13 empty] | VV | 2 | 4 | True | 1 | ROZPOCET
36 | K | 310239211.S | Zamurovanie otvoru s plochou nad 1 do 4 m2 v murive nadzákladného tehlami na maltu vápennocementovú | m3 | 8.245 |  | 0 |  |  |  | znížená |  | 0 | 1.9274 | 15.8911 | 0 | 0 | 4 | K | 2 |  |  |  | ROZPOCET | [5 empty] | 0 | 0 | 0 | 0 | 0 | 2 | 0 | 4 | 1359472146
| VV |  | "medzi SK-101 a SK-103 | [15 empty] | VV | 2 | 1 | True | 0 | ROZPOCET
| VV |  | 0,676*0,72*2,15 |  | 1.046 | [13 empty] | VV | 2 | 2 | True | 0 | ROZPOCET
| VV |  | Medzisúčet |  | 1.046 | [13 empty] | VV | 2 | 3 | True | 0 | ROZPOCET
| VV |  | "1.PP | [15 empty] | VV | 2 | 1 | True | 0 | ROZPOCET
| VV |  | "0.31 | [15 empty] | VV | 2 | 1 | True | 0 | ROZPOCET
| VV |  | 0,95*1,24*0,25 "rez M-M |  | 0.295 | [13 empty] | VV | 2 | 2 | True | 0 | ROZPOCET
| VV |  | 0,95*1,917*0,15 |  | 0.273 | [13 empty] | VV | 2 | 2 | True | 0 | ROZPOCET
| VV |  | 0,85*0,662 "šírka x plocha rezu nikou, rez D-D |  | 0.563 | [13 empty] | VV | 2 | 2 | True | 0 | ROZPOCET
| VV |  | "0.32 zamurovnie niky, rez D-D | [15 empty] | VV | 2 | 1 | True | 0 | ROZPOCET
| VV |  | 4*0,85*0,533 "šírka x plocha rezu nikou |  | 1.812 | [13 empty] | VV | 2 | 2 | True | 0 | ROZPOCET
| VV |  | 0,85*1,587*0,816 " zamurovanie časti steny po vybúrných dverách |  | 1.101 | [13 empty] | VV | 2 | 2 | True | 0 | ROZPOCET
| VV |  | 0,843*0,533 "šírka x plocha rezu nikou |  | 0.449 | [13 empty] | VV | 2 | 2 | True | 0 | ROZPOCET
| VV |  | 1,08*0,533 "šírka x plocha rezu nikou |  | 0.576 | [13 empty] | VV | 2 | 2 | True | 0 | ROZPOCET
| VV |  | "1.NP | [15 empty] | VV | 2 | 1 | True | 0 | ROZPOCET
| VV |  | "1.09 a 1.10 | [15 empty] | VV | 2 | 1 | True | 0 | ROZPOCET
| VV |  | 1,05*2,15*0,185 |  | 0.418 | [13 empty] | VV | 2 | 2 | True | 0 | ROZPOCET
| VV |  | "1.23 a 1.14 | [15 empty] | VV | 2 | 1 | True | 0 | ROZPOCET
| VV |  | 0,8*2,15*0,15 |  | 0.258 | [13 empty] | VV | 2 | 2 | True | 0 | ROZPOCET
| VV |  | (0,875*2,15-0,9*0,6)*0,15 |  | 0.201 | [13 empty] | VV | 2 | 2 | True | 0 | ROZPOCET
| VV |  | "zamurovanie otvoru po el. rozvádzači - schodisko 1.NP - 1.17 | [15 empty] | VV | 2 | 1 | True | 0 | ROZPOCET
| VV |  | 1,0*1,0*0,15 |  | 0.15 | [13 empty] | VV | 2 | 2 | True | 0 | ROZPOCET
| VV |  | Medzisúčet |  | 6.096 | [13 empty] | VV | 2 | 3 | True | 0 | ROZPOCET
| VV |  | "2.NP | [15 empty] | VV | 2 | 1 | True | 0 | ROZPOCET
| VV |  | "2.19 a 2.12 | [15 empty] | VV | 2 | 1 | True | 0 | ROZPOCET
| VV |  | 0,8*2,15*0,15 |  | 0.258 | [13 empty] | VV | 2 | 2 | True | 0 | ROZPOCET
| VV |  | 0,875*2,15*0,145 |  | 0.273 | [13 empty] | VV | 2 | 2 | True | 0 | ROZPOCET
| VV |  | Medzisúčet |  | 0.531 | [13 empty] | VV | 2 | 3 | True | 0 | ROZPOCET
| VV |  | "3.NP | [15 empty] | VV | 2 | 1 | True | 0 | ROZPOCET
| VV |  | "3.19 a 3.13 | [15 empty] | VV | 2 | 1 | True | 0 | ROZPOCET
| VV |  | 0,85*2,15*0,15 |  | 0.274 | [13 empty] | VV | 2 | 2 | True | 0 | ROZPOCET
| VV |  | 0,925*2,15*0,15 |  | 0.298 | [13 empty] | VV | 2 | 2 | True | 0 | ROZPOCET
| VV |  | Medzisúčet |  | 0.572 | [13 empty] | VV | 2 | 3 | True | 0 | ROZPOCET
| VV |  | Súčet |  | 8.245 | [13 empty] | VV | 2 | 4 | True | 1 | ROZPOCET
37 | K | 310239212.S1 | Zamurovanie otvoru s plochou do 4 m2 v murive (bez nosného materiálu) pálenými tehlami na maltu vápennocementovú - použije sa pálená tehla z búracích prác | m3 | 0.57 |  | 0 |  |  |  | znížená |  | 0 | 0.54236 | 0.30915 | 0 | 0 | 4 | K | 2 |  |  |  | ROZPOCET | [5 empty] | 0 | 0 | 0 | 0 | 0 | 2 | 0 | 4 | -1816045222
| VV |  | "domurovka z tehly pálenej z búracích prác | [15 empty] | VV | 2 | 1 | True | 0 | ROZPOCET
| VV |  | "1.PP | [15 empty] | VV | 2 | 1 | True | 0 | ROZPOCET
| VV |  | "0.20 a 0.47 | [15 empty] | VV | 2 | 1 | True | 0 | ROZPOCET
| VV |  | (5,26-1,6*2,1)*0,3 |  | 0.57 | [13 empty] | VV | 2 | 2 | True | 0 | ROZPOCET
| VV |  | Súčet |  | 0.57 | [13 empty] | VV | 2 | 4 | True | 1 | ROZPOCET
38 | K | 311208454.S0 | Dodatočná izolácia vlhkého muriva tlakovou injektážou AQUAFIN I 380 alebo ekvivalent, pre hrúbku muriva do 300 mm | m | 9.322 |  | 0 |  |  |  | znížená |  | 0 | 0 | 0 | 0 | 0 | 4 | K | 2 |  |  |  | ROZPOCET | [5 empty] | 0 | 0 | 0 | 0 | 0 | 2 | 0 | 4 | 925624908
| VV |  | "0.31 | [15 empty] | VV | 2 | 1 | True | 0 | ROZPOCET
| VV |  | 5,592 |  | 5.592 | [13 empty] | VV | 2 | 2 | True | 0 | ROZPOCET
| VV |  | "0.19 | [15 empty] | VV | 2 | 1 | True | 0 | ROZPOCET
| VV |  | 2,26+1,47 |  | 3.73 | [13 empty] | VV | 2 | 2 | True | 0 | ROZPOCET
| VV |  | Súčet |  | 9.322 | [13 empty] | VV | 2 | 4 | True | 1 | ROZPOCET
39 | K | 311208455.S0 | Dodatočná izolácia vlhkého muriva tlakovou injektážou AQUAFIN I 380 alebo ekvivalent, pre hrúbku muriva do 400 mm | m | 21.105 |  | 0 |  |  |  | znížená |  | 0 | 0 | 0 | 0 | 0 | 4 | K | 2 |  |  |  | ROZPOCET | [5 empty] | 0 | 0 | 0 | 0 | 0 | 2 | 0 | 4 | -1008239427
| VV |  | "0.27 | [15 empty] | VV | 2 | 1 | True | 0 | ROZPOCET
| VV |  | 2,41-0,88 |  | 1.53 | [13 empty] | VV | 2 | 2 | True | 0 | ROZPOCET
| VV |  | "0.19 | [15 empty] | VV | 2 | 1 | True | 0 | ROZPOCET
| VV |  | 4,045 |  | 4.045 | [13 empty] | VV | 2 | 2 | True | 0 | ROZPOCET
| VV |  | "0,41 | [15 empty] | VV | 2 | 1 | True | 0 | ROZPOCET
| VV |  | 15,53 |  | 15.53 | [13 empty] | VV | 2 | 2 | True | 0 | ROZPOCET
| VV |  | Súčet |  | 21.105 | [13 empty] | VV | 2 | 4 | True | 1 | ROZPOCET
40 | K | 311208456.S0 | Dodatočná izolácia vlhkého muriva tlakovou injektážou AQUAFIN I 380 alebo ekvivalent, pre hrúbku muriva do 500 mm | m | 7.505 |  | 0 |  |  |  | znížená |  | 0 | 0 | 0 | 0 | 0 | 4 | K | 2 |  |  |  | ROZPOCET | [5 empty] | 0 | 0 | 0 | 0 | 0 | 2 | 0 | 4 | -1777689850
| VV |  | "0,27 | [15 empty] | VV | 2 | 1 | True | 0 | ROZPOCET
| VV |  | 1,67 |  | 1.67 | [13 empty] | VV | 2 | 2 | True | 0 | ROZPOCET
| VV |  | "0.22 | [15 empty] | VV | 2 | 1 | True | 0 | ROZPOCET
| VV |  | 2,925+2,91 |  | 5.835 | [13 empty] | VV | 2 | 2 | True | 0 | ROZPOCET
| VV |  | Súčet |  | 7.505 | [13 empty] | VV | 2 | 4 | True | 1 | ROZPOCET
41 | K | 311208457.S0 | Dodatočná izolácia vlhkého muriva tlakovou injektážou AQUAFIN I 380 alebo ekvivalent, pre hrúbku muriva do 600 mm | m | 13.765 |  | 0 |  |  |  | znížená |  | 0 | 0 | 0 | 0 | 0 | 4 | K | 2 |  |  |  | ROZPOCET | [5 empty] | 0 | 0 | 0 | 0 | 0 | 2 | 0 | 4 | 1347552180
| VV |  | "0,17 | [15 empty] | VV | 2 | 1 | True | 0 | ROZPOCET
| VV |  | 2,535+5,74 |  | 8.275 | [13 empty] | VV | 2 | 2 | True | 0 | ROZPOCET
| VV |  | "0,47 | [15 empty] | VV | 2 | 1 | True | 0 | ROZPOCET
| VV |  | 1,35+0,84 |  | 2.19 | [13 empty] | VV | 2 | 2 | True | 0 | ROZPOCET
| VV |  | "0,27+0,25 | [15 empty] | VV | 2 | 1 | True | 0 | ROZPOCET
| VV |  | 2,855-1,67+2,115 |  | 3.3 | [13 empty] | VV | 2 | 2 | True | 0 | ROZPOCET
| VV |  | Súčet |  | 13.765 | [13 empty] | VV | 2 | 4 | True | 1 | ROZPOCET
42 | K | 311208458.S0 | Dodatočná izolácia vlhkého muriva tlakovou injektážou AQUAFIN I 380 alebo ekvivalent, pre hrúbku muriva do 800 mm | m | 22.29 |  | 0 |  |  |  | znížená |  | 0 | 0 | 0 | 0 | 0 | 4 | K | 2 |  |  |  | ROZPOCET | [5 empty] | 0 | 0 | 0 | 0 | 0 | 2 | 0 | 4 | -253827306
| VV |  | 1,58+0,83+0,53 |  | 2.94 | [13 empty] | VV | 2 | 2 | True | 0 | ROZPOCET
| VV |  | 6,31+6,65 |  | 12.96 | [13 empty] | VV | 2 | 2 | True | 0 | ROZPOCET
| VV |  | "0,28 | [15 empty] | VV | 2 | 1 | True | 0 | ROZPOCET
| VV |  | 2,23+1,3-0,625 |  | 2.905 | [13 empty] | VV | 2 | 2 | True | 0 | ROZPOCET
| VV |  | "0,47 | [15 empty] | VV | 2 | 1 | True | 0 | ROZPOCET
| VV |  | 4,285-1,1+0,165+0,135 |  | 3.485 | [13 empty] | VV | 2 | 2 | True | 0 | ROZPOCET
| VV |  | Súčet |  | 22.29 | [13 empty] | VV | 2 | 4 | True | 1 | ROZPOCET
43 | K | 311208459.S0 | Dodatočná izolácia vlhkého muriva tlakovou injektážou AQUAFIN I 380 alebo ekvivalent, pre hrúbku muriva do 1100 mm | m | 179.183 |  | 0 |  |  |  | znížená |  | 0 | 0 | 0 | 0 | 0 | 4 | K | 2 |  |  |  | ROZPOCET | [5 empty] | 0 | 0 | 0 | 0 | 0 | 2 | 0 | 4 | 1430405293
| VV |  | "obvod | [15 empty] | VV | 2 | 1 | True | 0 | ROZPOCET
| VV |  | 23,17+19,422+2,57+8,217+6,76+3,1+5,3+17,7+16,18+3,46+5,55 |  | 111.429 | [13 empty] | VV | 2 | 2 | True | 0 | ROZPOCET
| VV |  | "0,18 | [15 empty] | VV | 2 | 1 | True | 0 | ROZPOCET
| VV |  | 0,525+2,09+2+2,23+1,485+1,47+1,63+1,785 |  | 13.215 | [13 empty] | VV | 2 | 2 | True | 0 | ROZPOCET
| VV |  | "0.24 | [15 empty] | VV | 2 | 1 | True | 0 | ROZPOCET
| VV |  | 0,55+3,695+1,815 |  | 6.06 | [13 empty] | VV | 2 | 2 | True | 0 | ROZPOCET
| VV |  | "0,31 | [15 empty] | VV | 2 | 1 | True | 0 | ROZPOCET
| VV |  | 16,655-2 |  | 14.655 | [13 empty] | VV | 2 | 2 | True | 0 | ROZPOCET
| VV |  | 0,65 |  | 0.65 | [13 empty] | VV | 2 | 2 | True | 0 | ROZPOCET
| VV |  | "0,19 | [15 empty] | VV | 2 | 1 | True | 0 | ROZPOCET
| VV |  | 5,714 |  | 5.714 | [13 empty] | VV | 2 | 2 | True | 0 | ROZPOCET
| VV |  | "0,16 | [15 empty] | VV | 2 | 1 | True | 0 | ROZPOCET
| VV |  | 4,9+0,755+1,625 |  | 7.28 | [13 empty] | VV | 2 | 2 | True | 0 | ROZPOCET
| VV |  | "0,44 | [15 empty] | VV | 2 | 1 | True | 0 | ROZPOCET
| VV |  | 20,18 |  | 20.18 | [13 empty] | VV | 2 | 2 | True | 0 | ROZPOCET
| VV |  | Súčet |  | 179.183 | [13 empty] | VV | 2 | 4 | True | 1 | ROZPOCET
44 | K | 311231124.S | Murivo nosné (m3) z tehál pálených plných, na maltu MVC 10MPa | m3 | 3.501 |  | 0 |  |  |  | znížená |  | 0 | 1.907 | 6.6765 | 0 | 0 | 4 | K | 2 |  |  |  | ROZPOCET | [5 empty] | 0 | 0 | 0 | 0 | 0 | 2 | 0 | 4 | -775888008
| VV |  | 1PP | [15 empty] | VV | 2 | 1 | True | 0 | ROZPOCET
| VV |  | "0.05 | [15 empty] | VV | 2 | 1 | True | 0 | ROZPOCET
| VV |  | 0,72*2,15*0,675 |  | 1.045 | [13 empty] | VV | 2 | 2 | True | 0 | ROZPOCET
| VV |  | "0.15 a 0.14 | [15 empty] | VV | 2 | 1 | True | 0 | ROZPOCET
| VV |  | (1,21*3,45-0,9*2,15)*0,15 |  | 0.336 | [13 empty] | VV | 2 | 2 | True | 0 | ROZPOCET
| VV |  | "0.20 a 0.19 | [15 empty] | VV | 2 | 1 | True | 0 | ROZPOCET
| VV |  | 0,9*1,28*0,15 |  | 0.173 | [13 empty] | VV | 2 | 2 | True | 0 | ROZPOCET
| VV |  | Medzisúčet |  | 1.554 | [13 empty] | VV | 2 | 3 | True | 0 | ROZPOCET
| VV |  | 1NP | [15 empty] | VV | 2 | 1 | True | 0 | ROZPOCET
| VV |  | "1.21 - pri výťahu | [15 empty] | VV | 2 | 1 | True | 0 | ROZPOCET
| VV |  | 0,211*4,17 "plocha pôdorysu rezu steny x výška |  | 0.88 | [13 empty] | VV | 2 | 2 | True | 0 | ROZPOCET
| VV |  | Medzisúčet |  | 0.88 | [13 empty] | VV | 2 | 3 | True | 0 | ROZPOCET
| VV |  | 2NP | [15 empty] | VV | 2 | 1 | True | 0 | ROZPOCET
| VV |  | "2.17 - pri výťahu | [15 empty] | VV | 2 | 1 | True | 0 | ROZPOCET
| VV |  | 0,146*4,48 "plocha pôdorysu rezu steny x výška |  | 0.654 | [13 empty] | VV | 2 | 2 | True | 0 | ROZPOCET
| VV |  | Medzisúčet |  | 0.654 | [13 empty] | VV | 2 | 3 | True | 0 | ROZPOCET
| VV |  | 3NP | [15 empty] | VV | 2 | 1 | True | 0 | ROZPOCET
| VV |  | "3.17 - pri výťahu | [15 empty] | VV | 2 | 1 | True | 0 | ROZPOCET
| VV |  | 0,116*3,56 "plocha pôdorysu rezu steny x výška |  | 0.413 | [13 empty] | VV | 2 | 2 | True | 0 | ROZPOCET
| VV |  | Medzisúčet |  | 0.413 | [13 empty] | VV | 2 | 3 | True | 0 | ROZPOCET
| VV |  | Súčet |  | 3.501 | [13 empty] | VV | 2 | 4 | True | 1 | ROZPOCET
45 | K | 311233041.S1 | Murivo nosné (m3) z tehál keramických hrúbky 300 mm, na maltu vápennocementovú 10MPa | m3 | 1.877 |  | 0 |  |  |  | znížená |  | 0 | 0.94247 | 1.769 | 0 | 0 | 4 | K | 2 |  |  |  | ROZPOCET | [5 empty] | 0 | 0 | 0 | 0 | 0 | 2 | 0 | 4 | -1776112309
| VV |  | "1.PP | [15 empty] | VV | 2 | 1 | True | 0 | ROZPOCET
| VV |  | "0.30 a 0.29 | [15 empty] | VV | 2 | 1 | True | 0 | ROZPOCET
| VV |  | 1,955*3,2*0,3 |  | 1.877 | [13 empty] | VV | 2 | 2 | True | 0 | ROZPOCET
| VV |  | Medzisúčet |  | 1.877 | [13 empty] | VV | 2 | 3 | True | 0 | ROZPOCET
| VV |  | Súčet |  | 1.877 | [13 empty] | VV | 2 | 4 | True | 1 | ROZPOCET
46 | K | 311233061.S1 | Murivo nosné (m3) z keramických tehál hrúbky 250 mm, P20, na vápennocementovú maltu 10MPa | m3 | 6.067 |  | 0 |  |  |  | znížená |  | 0 | 0.88722 | 5.3828 | 0 | 0 | 4 | K | 2 |  |  |  | ROZPOCET | [5 empty] | 0 | 0 | 0 | 0 | 0 | 2 | 0 | 4 | -2066188035
| VV |  | "1.NP | [15 empty] | VV | 2 | 1 | True | 0 | ROZPOCET
| VV |  | "1.01 a 1.02 | [15 empty] | VV | 2 | 1 | True | 0 | ROZPOCET
| VV |  | 5,82*4,17*0,25 |  | 6.067 | [13 empty] | VV | 2 | 2 | True | 0 | ROZPOCET
| VV |  | Medzisúčet - 1.NP |  | 6.067 | [13 empty] | VV | 2 | 3 | True | 0 | ROZPOCET
| VV |  | Súčet |  | 6.067 | [13 empty] | VV | 2 | 4 | True | 1 | ROZPOCET
47 | K | 311233061.S2 | Murivo nosné (m3) z keramických tehál hrúbky 250 mm, na vápennocementovú maltu 10MPa | m3 | 12.85 |  | 0 |  |  |  | znížená |  | 0 | 0.88722 | 11.4008 | 0 | 0 | 4 | K | 2 |  |  |  | ROZPOCET | [5 empty] | 0 | 0 | 0 | 0 | 0 | 2 | 0 | 4 | 1510371492
| VV |  | "1.PP | [15 empty] | VV | 2 | 1 | True | 0 | ROZPOCET
| VV |  | "0.16 | [15 empty] | VV | 2 | 1 | True | 0 | ROZPOCET
| VV |  | 2,06*3,449*0,25 |  | 1.776 | [13 empty] | VV | 2 | 2 | True | 0 | ROZPOCET
| VV |  | "0.12 a 0.13 | [15 empty] | VV | 2 | 1 | True | 0 | ROZPOCET
| VV |  | 3,24*3,449*0,25 |  | 2.794 | [13 empty] | VV | 2 | 2 | True | 0 | ROZPOCET
| VV |  | "0.12 a 0.04 | [15 empty] | VV | 2 | 1 | True | 0 | ROZPOCET
| VV |  | 1,7*2,3*0,25 |  | 0.978 | [13 empty] | VV | 2 | 2 | True | 0 | ROZPOCET
| VV |  | "0.04 a 0.03 | [15 empty] | VV | 2 | 1 | True | 0 | ROZPOCET
| VV |  | 5,56*3,22*0,25 |  | 4.476 | [13 empty] | VV | 2 | 2 | True | 0 | ROZPOCET
| VV |  | "0.44 | [15 empty] | VV | 2 | 1 | True | 0 | ROZPOCET
| VV |  | 3,51*3,22*0,25 |  | 2.826 | [13 empty] | VV | 2 | 2 | True | 0 | ROZPOCET
| VV |  | Medzisúčet -1.PP |  | 12.85 | [13 empty] | VV | 2 | 3 | True | 0 | ROZPOCET
| VV |  | Súčet |  | 12.85 | [13 empty] | VV | 2 | 4 | True | 1 | ROZPOCET
48 | K | 311321511.S | Betón nadzákladových múrov, železový (bez výstuže) tr. C 30/37 | m3 | 85.281 |  | 0 |  |  |  | znížená |  | 0 | 2.3255 | 198.3193 | 0 | 0 | 4 | K | 2 |  |  |  | ROZPOCET | [5 empty] | 0 | 0 | 0 | 0 | 0 | 2 | 0 | 4 | 1542414287
| VV |  | "VZT kanal 2 | [15 empty] | VV | 2 | 1 | True | 0 | ROZPOCET
| VV |  | 0,15*0,45*(7,005+0,85+7,005) |  | 1.003 | [13 empty] | VV | 2 | 2 | True | 0 | ROZPOCET
| VV |  | Medzisúčet |  | 1.003 | [13 empty] | VV | 2 | 3 | True | 0 | ROZPOCET
| VV |  | "výťahová šachta | [15 empty] | VV | 2 | 1 | True | 0 | ROZPOCET
| VV |  | 0,2*16,59*(2*2+1,74*2+0,26) |  | 25.681 | [13 empty] | VV | 2 | 2 | True | 0 | ROZPOCET
| VV |  | "odpočet otvorov | [15 empty] | VV | 2 | 1 | True | 0 | ROZPOCET
| VV |  | -0,2*(1,2*2,28*4) |  | -2.189 | [13 empty] | VV | 2 | 2 | True | 0 | ROZPOCET
| VV |  | Medzisúčet |  | 23.492 | [13 empty] | VV | 2 | 3 | True | 0 | ROZPOCET
| VV |  | "St+105 | [15 empty] | VV | 2 | 1 | True | 0 | ROZPOCET
| VV |  | 0,2*(0,13+4,04)*(0,2+1,05+4,345+0,15*2) |  | 4.916 | [13 empty] | VV | 2 | 2 | True | 0 | ROZPOCET
| VV |  | "odpočet otvorov | [15 empty] | VV | 2 | 1 | True | 0 | ROZPOCET
| VV |  | -0,2*1,05*2,15 |  | -0.452 | [13 empty] | VV | 2 | 2 | True | 0 | ROZPOCET
| VV |  | Medzisúčet |  | 4.464 | [13 empty] | VV | 2 | 3 | True | 0 | ROZPOCET
| VV |  | "St+106 | [15 empty] | VV | 2 | 1 | True | 0 | ROZPOCET
| VV |  | 0,2*(0,13+4,04)*(1,495+0,51+1,05+1,33+1,05+0,175+0,15*2) |  | 4.929 | [13 empty] | VV | 2 | 2 | True | 0 | ROZPOCET
| VV |  | "odpočet otvorov | [15 empty] | VV | 2 | 1 | True | 0 | ROZPOCET
| VV |  | -0,2*(1,495*3,4+1,05*2,15+1,05*2,15) |  | -1.92 | [13 empty] | VV | 2 | 2 | True | 0 | ROZPOCET
| VV |  | Medzisúčet |  | 3.009 | [13 empty] | VV | 2 | 3 | True | 0 | ROZPOCET
| VV |  | "St+205 | [15 empty] | VV | 2 | 1 | True | 0 | ROZPOCET
| VV |  | 0,2*(8,74-4,26)*(2,455+1,055+2,43+0,15*2) |  | 5.591 | [13 empty] | VV | 2 | 2 | True | 0 | ROZPOCET
| VV |  | "odpočet otvorov | [15 empty] | VV | 2 | 1 | True | 0 | ROZPOCET
| VV |  | -0,2*1,055*2,15 |  | -0.454 | [13 empty] | VV | 2 | 2 | True | 0 | ROZPOCET
| VV |  | Medzisúčet |  | 5.137 | [13 empty] | VV | 2 | 3 | True | 0 | ROZPOCET
| VV |  | "St+206 | [15 empty] | VV | 2 | 1 | True | 0 | ROZPOCET
| VV |  | 0,2*(8,74-4,26)*(2,515+0,94+2,515+0,15*2) |  | 5.618 | [13 empty] | VV | 2 | 2 | True | 0 | ROZPOCET
| VV |  | "odpočet otvorov | [15 empty] | VV | 2 | 1 | True | 0 | ROZPOCET
| VV |  | -0,2*0,94*2,15 |  | -0.404 | [13 empty] | VV | 2 | 2 | True | 0 | ROZPOCET
| VV |  | Medzisúčet |  | 5.214 | [13 empty] | VV | 2 | 3 | True | 0 | ROZPOCET
| VV |  | "St+207 | [15 empty] | VV | 2 | 1 | True | 0 | ROZPOCET
| VV |  | 0,2*(8,72-4,26)*(2,8+1,35+2,81+0,15*2) |  | 6.476 | [13 empty] | VV | 2 | 2 | True | 0 | ROZPOCET
| VV |  | "odpočet otvorov | [15 empty] | VV | 2 | 1 | True | 0 | ROZPOCET
| VV |  | -0,2*1,35*2,55 |  | -0.689 | [13 empty] | VV | 2 | 2 | True | 0 | ROZPOCET
| VV |  | Medzisúčet |  | 5.787 | [13 empty] | VV | 2 | 3 | True | 0 | ROZPOCET
| VV |  | "St+208 | [15 empty] | VV | 2 | 1 | True | 0 | ROZPOCET
| VV |  | 0,2*(8,72-4,26)*(2,8+1,35+2,81+0,15*2) |  | 6.476 | [13 empty] | VV | 2 | 2 | True | 0 | ROZPOCET
| VV |  | "odpočet otvorov | [15 empty] | VV | 2 | 1 | True | 0 | ROZPOCET
| VV |  | -0,2*1,35*2,55 |  | -0.689 | [13 empty] | VV | 2 | 2 | True | 0 | ROZPOCET
| VV |  | Medzisúčet |  | 5.787 | [13 empty] | VV | 2 | 3 | True | 0 | ROZPOCET
| VV |  | "St+209 | [15 empty] | VV | 2 | 1 | True | 0 | ROZPOCET
| VV |  | 0,2*(8,74-4,26)*(4,23+0,15) |  | 3.924 | [13 empty] | VV | 2 | 2 | True | 0 | ROZPOCET
| VV |  | Medzisúčet |  | 3.924 | [13 empty] | VV | 2 | 3 | True | 0 | ROZPOCET
| VV |  | "St+210 | [15 empty] | VV | 2 | 1 | True | 0 | ROZPOCET
| VV |  | 0,2*(8,74-4,26)*(1,49+0,79+1,06+1,35+1,05+0,15+0,15*2) |  | 5.546 | [13 empty] | VV | 2 | 2 | True | 0 | ROZPOCET
| VV |  | "odpočet otvorov | [15 empty] | VV | 2 | 1 | True | 0 | ROZPOCET
| VV |  | -0,2*(1,49*3,35+1,06*2,15+1,05*2,15) |  | -1.906 | [13 empty] | VV | 2 | 2 | True | 0 | ROZPOCET
| VV |  | Medzisúčet |  | 3.64 | [13 empty] | VV | 2 | 3 | True | 0 | ROZPOCET
| VV |  | "St+305 | [15 empty] | VV | 2 | 1 | True | 0 | ROZPOCET
| VV |  | 0,2*3,56*(5,955+0,15*2) |  | 4.454 | [13 empty] | VV | 2 | 2 | True | 0 | ROZPOCET
| VV |  | Medzisúčet |  | 4.454 | [13 empty] | VV | 2 | 3 | True | 0 | ROZPOCET
| VV |  | "St+306 | [15 empty] | VV | 2 | 1 | True | 0 | ROZPOCET
| VV |  | 0,2*3,56*(5,975+0,15*2) |  | 4.468 | [13 empty] | VV | 2 | 2 | True | 0 | ROZPOCET
| VV |  | Medzisúčet |  | 4.468 | [13 empty] | VV | 2 | 3 | True | 0 | ROZPOCET
| VV |  | "St+307 | [15 empty] | VV | 2 | 1 | True | 0 | ROZPOCET
| VV |  | 0,2*3,56*(2,8+1,35+2,81+0,15*2) |  | 5.169 | [13 empty] | VV | 2 | 2 | True | 0 | ROZPOCET
| VV |  | "odpočet otvorov | [15 empty] | VV | 2 | 1 | True | 0 | ROZPOCET
| VV |  | -0,2*1,35*2,55 |  | -0.689 | [13 empty] | VV | 2 | 2 | True | 0 | ROZPOCET
| VV |  | Medzisúčet |  | 4.48 | [13 empty] | VV | 2 | 3 | True | 0 | ROZPOCET
| VV |  | "St+308 | [15 empty] | VV | 2 | 1 | True | 0 | ROZPOCET
| VV |  | 0,2*3,56*(2,81+1,35+2,81+0,15*2) |  | 5.176 | [13 empty] | VV | 2 | 2 | True | 0 | ROZPOCET
| VV |  | "odpočet otvorov | [15 empty] | VV | 2 | 1 | True | 0 | ROZPOCET
| VV |  | -0,2*1,35*2,55 |  | -0.689 | [13 empty] | VV | 2 | 2 | True | 0 | ROZPOCET
| VV |  | Medzisúčet |  | 4.487 | [13 empty] | VV | 2 | 3 | True | 0 | ROZPOCET
| VV |  | "St+309 | [15 empty] | VV | 2 | 1 | True | 0 | ROZPOCET
| VV |  | 0,2*3,56*(4,25+0,15) |  | 3.133 | [13 empty] | VV | 2 | 2 | True | 0 | ROZPOCET
| VV |  | Medzisúčet |  | 3.133 | [13 empty] | VV | 2 | 3 | True | 0 | ROZPOCET
| VV |  | "St+310 | [15 empty] | VV | 2 | 1 | True | 0 | ROZPOCET
| VV |  | 0,2*3,56*(1,52+0,795+1,06+1,38+1,05+0,15+0,15*2) |  | 4.454 | [13 empty] | VV | 2 | 2 | True | 0 | ROZPOCET
| VV |  | "odpočet otvorov | [15 empty] | VV | 2 | 1 | True | 0 | ROZPOCET
| VV |  | -0,2*(1,52*2,45+1,06*2,15+1,05*2,15) |  | -1.652 | [13 empty] | VV | 2 | 2 | True | 0 | ROZPOCET
| VV |  | Medzisúčet |  | 2.802 | [13 empty] | VV | 2 | 3 | True | 0 | ROZPOCET
| VV |  | Súčet |  | 85.281 | [13 empty] | VV | 2 | 4 | True | 1 | ROZPOCET
49 | K | 311351105.S | Debnenie nadzákladových múrov obojstranné zhotovenie-dielce | m2 | 852.713 |  | 0 |  |  |  | znížená |  | 0 | 0.0023 | 1.9612 | 0 | 0 | 4 | K | 2 |  |  |  | ROZPOCET | [5 empty] | 0 | 0 | 0 | 0 | 0 | 2 | 0 | 4 | -1713568675
| VV |  | "VZT kanal 2 | [15 empty] | VV | 2 | 1 | True | 0 | ROZPOCET
| VV |  | 2*0,45*(7,005+0,85+7,005) |  | 13.374 | [13 empty] | VV | 2 | 2 | True | 0 | ROZPOCET
| VV |  | Medzisúčet |  | 13.374 | [13 empty] | VV | 2 | 3 | True | 0 | ROZPOCET
| VV |  | "výťahová šachta | [15 empty] | VV | 2 | 1 | True | 0 | ROZPOCET
| VV |  | 2*16,59*(2*2+1,74*2+0,26) |  | 256.813 | [13 empty] | VV | 2 | 2 | True | 0 | ROZPOCET
| VV |  | "odpočet otvorov | [15 empty] | VV | 2 | 1 | True | 0 | ROZPOCET
| VV |  | -2*(1,2*2,28*4) |  | -21.888 | [13 empty] | VV | 2 | 2 | True | 0 | ROZPOCET
| VV |  | "debnenie otvorov | [15 empty] | VV | 2 | 1 | True | 0 | ROZPOCET
| VV |  | 0,2*(0,3*4+1,2*4+2,28*2*4) |  | 4.848 | [13 empty] | VV | 2 | 2 | True | 0 | ROZPOCET
| VV |  | Medzisúčet |  | 239.773 | [13 empty] | VV | 2 | 3 | True | 0 | ROZPOCET
| VV |  | "St+105 | [15 empty] | VV | 2 | 1 | True | 0 | ROZPOCET
| VV |  | 2*(0,13+4,04)*(0,2+1,05+4,345) |  | 46.662 | [13 empty] | VV | 2 | 2 | True | 0 | ROZPOCET
| VV |  | "odpočet otvorov | [15 empty] | VV | 2 | 1 | True | 0 | ROZPOCET
| VV |  | -2*1,05*2,15 |  | -4.515 | [13 empty] | VV | 2 | 2 | True | 0 | ROZPOCET
| VV |  | "debnenie otvorov | [15 empty] | VV | 2 | 1 | True | 0 | ROZPOCET
| VV |  | 0,2*(1,05+2,15*2+3,14*0,26) |  | 1.233 | [13 empty] | VV | 2 | 2 | True | 0 | ROZPOCET
| VV |  | Medzisúčet |  | 43.38 | [13 empty] | VV | 2 | 3 | True | 0 | ROZPOCET
| VV |  | "St+106 | [15 empty] | VV | 2 | 1 | True | 0 | ROZPOCET
| VV |  | 2*(0,13+4,04)*(1,495+0,51+1,05+1,33+1,05+0,175) |  | 46.787 | [13 empty] | VV | 2 | 2 | True | 0 | ROZPOCET
| VV |  | "odpočet otvorov | [15 empty] | VV | 2 | 1 | True | 0 | ROZPOCET
| VV |  | -2*(1,495*3,4+1,05*2,15+1,05*2,15) |  | -19.196 | [13 empty] | VV | 2 | 2 | True | 0 | ROZPOCET
| VV |  | "debnenie otvorov | [15 empty] | VV | 2 | 1 | True | 0 | ROZPOCET
| VV |  | 0,2*(1,495+3,4*2+1,05+2,15*2+1,05+2,15*2) |  | 3.799 | [13 empty] | VV | 2 | 2 | True | 0 | ROZPOCET
| VV |  | Medzisúčet |  | 31.39 | [13 empty] | VV | 2 | 3 | True | 0 | ROZPOCET
| VV |  | "St+205 | [15 empty] | VV | 2 | 1 | True | 0 | ROZPOCET
| VV |  | 2*(8,74-4,26)*(2,455+1,055+2,43) |  | 53.222 | [13 empty] | VV | 2 | 2 | True | 0 | ROZPOCET
| VV |  | "odpočet otvorov | [15 empty] | VV | 2 | 1 | True | 0 | ROZPOCET
| VV |  | -2*1,055*2,15 |  | -4.537 | [13 empty] | VV | 2 | 2 | True | 0 | ROZPOCET
| VV |  | "debnenie otvorov | [15 empty] | VV | 2 | 1 | True | 0 | ROZPOCET
| VV |  | 0,2*(1,055+2,15*2+3,14*0,3*2) |  | 1.448 | [13 empty] | VV | 2 | 2 | True | 0 | ROZPOCET
| VV |  | Medzisúčet |  | 50.133 | [13 empty] | VV | 2 | 3 | True | 0 | ROZPOCET
| VV |  | "St+206 | [15 empty] | VV | 2 | 1 | True | 0 | ROZPOCET
| VV |  | 2*(8,74-4,26)*(2,515+0,94+2,515) |  | 53.491 | [13 empty] | VV | 2 | 2 | True | 0 | ROZPOCET
| VV |  | "odpočet otvorov | [15 empty] | VV | 2 | 1 | True | 0 | ROZPOCET
| VV |  | -2*0,94*2,15 |  | -4.042 | [13 empty] | VV | 2 | 2 | True | 0 | ROZPOCET
| VV |  | "debnenie otvorov | [15 empty] | VV | 2 | 1 | True | 0 | ROZPOCET
| VV |  | 0,2*(0,94+2,15*2+3,14*0,26*2) |  | 1.375 | [13 empty] | VV | 2 | 2 | True | 0 | ROZPOCET
| VV |  | Medzisúčet |  | 50.824 | [13 empty] | VV | 2 | 3 | True | 0 | ROZPOCET
| VV |  | "St+207 | [15 empty] | VV | 2 | 1 | True | 0 | ROZPOCET
| VV |  | 2*(8,72-4,26)*(2,8+1,35+2,81) |  | 62.083 | [13 empty] | VV | 2 | 2 | True | 0 | ROZPOCET
| VV |  | "odpočet otvorov | [15 empty] | VV | 2 | 1 | True | 0 | ROZPOCET
| VV |  | -2*1,35*2,55 |  | -6.885 | [13 empty] | VV | 2 | 2 | True | 0 | ROZPOCET
| VV |  | "debnenie otvorov | [15 empty] | VV | 2 | 1 | True | 0 | ROZPOCET
| VV |  | 0,2*(1,35+2,55*2) |  | 1.29 | [13 empty] | VV | 2 | 2 | True | 0 | ROZPOCET
| VV |  | Medzisúčet |  | 56.488 | [13 empty] | VV | 2 | 3 | True | 0 | ROZPOCET
| VV |  | "St+208 | [15 empty] | VV | 2 | 1 | True | 0 | ROZPOCET
| VV |  | 2*(8,72-4,26)*(2,8+1,35+2,81) |  | 62.083 | [13 empty] | VV | 2 | 2 | True | 0 | ROZPOCET
| VV |  | "odpočet otvorov | [15 empty] | VV | 2 | 1 | True | 0 | ROZPOCET
| VV |  | -2*1,35*2,55 |  | -6.885 | [13 empty] | VV | 2 | 2 | True | 0 | ROZPOCET
| VV |  | "debnenie otvorov | [15 empty] | VV | 2 | 1 | True | 0 | ROZPOCET
| VV |  | 0,2*(1,35+2,55*2) |  | 1.29 | [13 empty] | VV | 2 | 2 | True | 0 | ROZPOCET
| VV |  | Medzisúčet |  | 56.488 | [13 empty] | VV | 2 | 3 | True | 0 | ROZPOCET
| VV |  | "St+209 | [15 empty] | VV | 2 | 1 | True | 0 | ROZPOCET
| VV |  | 2*(8,74-4,26)*4,23 |  | 37.901 | [13 empty] | VV | 2 | 2 | True | 0 | ROZPOCET
| VV |  | "debnenie otvorov | [15 empty] | VV | 2 | 1 | True | 0 | ROZPOCET
| VV |  | 0,2*(3,14*0,26*2+(8,74-4,26)) |  | 1.223 | [13 empty] | VV | 2 | 2 | True | 0 | ROZPOCET
| VV |  | Medzisúčet |  | 39.124 | [13 empty] | VV | 2 | 3 | True | 0 | ROZPOCET
| VV |  | "St+210 | [15 empty] | VV | 2 | 1 | True | 0 | ROZPOCET
| VV |  | 2*(8,74-4,26)*(1,49+0,79+1,06+1,35+1,05+0,15) |  | 52.774 | [13 empty] | VV | 2 | 2 | True | 0 | ROZPOCET
| VV |  | "odpočet otvorov | [15 empty] | VV | 2 | 1 | True | 0 | ROZPOCET
| VV |  | -2*(1,49*3,35+1,06*2,15+1,05*2,15) |  | -19.056 | [13 empty] | VV | 2 | 2 | True | 0 | ROZPOCET
| VV |  | "debnenie otvorov | [15 empty] | VV | 2 | 1 | True | 0 | ROZPOCET
| VV |  | 0,2*(1,49+3,35*2+1,06+2,15*2+1,05+2,15*2) |  | 3.78 | [13 empty] | VV | 2 | 2 | True | 0 | ROZPOCET
| VV |  | Medzisúčet |  | 37.498 | [13 empty] | VV | 2 | 3 | True | 0 | ROZPOCET
| VV |  | "St+305 | [15 empty] | VV | 2 | 1 | True | 0 | ROZPOCET
| VV |  | 2*3,56*(5,955) |  | 42.4 | [13 empty] | VV | 2 | 2 | True | 0 | ROZPOCET
| VV |  | "debnenie otvorov | [15 empty] | VV | 2 | 1 | True | 0 | ROZPOCET
| VV |  | 0,2*3,14*0,3*2 |  | 0.377 | [13 empty] | VV | 2 | 2 | True | 0 | ROZPOCET
| VV |  | Medzisúčet |  | 42.777 | [13 empty] | VV | 2 | 3 | True | 0 | ROZPOCET
| VV |  | "St+306 | [15 empty] | VV | 2 | 1 | True | 0 | ROZPOCET
| VV |  | 2*3,56*(5,975) |  | 42.542 | [13 empty] | VV | 2 | 2 | True | 0 | ROZPOCET
| VV |  | "debnenie otvorov | [15 empty] | VV | 2 | 1 | True | 0 | ROZPOCET
| VV |  | 0,2*3,14*0,26*2 |  | 0.327 | [13 empty] | VV | 2 | 2 | True | 0 | ROZPOCET
| VV |  | Medzisúčet |  | 42.869 | [13 empty] | VV | 2 | 3 | True | 0 | ROZPOCET
| VV |  | "St+307 | [15 empty] | VV | 2 | 1 | True | 0 | ROZPOCET
| VV |  | 2*3,56*(2,8+1,35+2,81) |  | 49.555 | [13 empty] | VV | 2 | 2 | True | 0 | ROZPOCET
| VV |  | "odpočet otvorov | [15 empty] | VV | 2 | 1 | True | 0 | ROZPOCET
| VV |  | -2*1,35*2,55 |  | -6.885 | [13 empty] | VV | 2 | 2 | True | 0 | ROZPOCET
| VV |  | "debnenie otvorov | [15 empty] | VV | 2 | 1 | True | 0 | ROZPOCET
| VV |  | 0,2*(1,35+2,55*2) |  | 1.29 | [13 empty] | VV | 2 | 2 | True | 0 | ROZPOCET
| VV |  | Medzisúčet |  | 43.96 | [13 empty] | VV | 2 | 3 | True | 0 | ROZPOCET
| VV |  | "St+308 | [15 empty] | VV | 2 | 1 | True | 0 | ROZPOCET
| VV |  | 2*3,56*(2,81+1,35+2,81) |  | 49.626 | [13 empty] | VV | 2 | 2 | True | 0 | ROZPOCET
| VV |  | "odpočet otvorov | [15 empty] | VV | 2 | 1 | True | 0 | ROZPOCET
| VV |  | -2*1,35*2,55 |  | -6.885 | [13 empty] | VV | 2 | 2 | True | 0 | ROZPOCET
| VV |  | "debnenie otvorov | [15 empty] | VV | 2 | 1 | True | 0 | ROZPOCET
| VV |  | 0,2*(1,35+2,55*2) |  | 1.29 | [13 empty] | VV | 2 | 2 | True | 0 | ROZPOCET
| VV |  | Medzisúčet |  | 44.031 | [13 empty] | VV | 2 | 3 | True | 0 | ROZPOCET
| VV |  | "St+309 | [15 empty] | VV | 2 | 1 | True | 0 | ROZPOCET
| VV |  | 2*3,56*(4,25) |  | 30.26 | [13 empty] | VV | 2 | 2 | True | 0 | ROZPOCET
| VV |  | "debnenie otvorov | [15 empty] | VV | 2 | 1 | True | 0 | ROZPOCET
| VV |  | 0,2*(3,14*0,26*2+3,56) |  | 1.039 | [13 empty] | VV | 2 | 2 | True | 0 | ROZPOCET
| VV |  | Medzisúčet |  | 31.299 | [13 empty] | VV | 2 | 3 | True | 0 | ROZPOCET
| VV |  | "St+310 | [15 empty] | VV | 2 | 1 | True | 0 | ROZPOCET
| VV |  | 2*3,56*(1,52+0,795+1,06+1,38+1,05+0,15) |  | 42.4 | [13 empty] | VV | 2 | 2 | True | 0 | ROZPOCET
| VV |  | "odpočet otvorov | [15 empty] | VV | 2 | 1 | True | 0 | ROZPOCET
| VV |  | -2*(1,52*2,45+1,06*2,15+1,05*2,15) |  | -16.521 | [13 empty] | VV | 2 | 2 | True | 0 | ROZPOCET
| VV |  | "debnenie otvorov | [15 empty] | VV | 2 | 1 | True | 0 | ROZPOCET
| VV |  | 0,2*(1,52+2,45*2+1,06+2,15*2+1,05+2,15*2) |  | 3.426 | [13 empty] | VV | 2 | 2 | True | 0 | ROZPOCET
| VV |  | Medzisúčet |  | 29.305 | [13 empty] | VV | 2 | 3 | True | 0 | ROZPOCET
| VV |  | Súčet |  | 852.713 | [13 empty] | VV | 2 | 4 | True | 1 | ROZPOCET
50 | K | 311351106.S | Debnenie nadzákladových múrov obojstranné odstránenie-dielce | m2 | 852.713 |  | 0 |  |  |  | znížená |  | 0 | 0 | 0 | 0 | 0 | 4 | K | 2 |  |  |  | ROZPOCET | [5 empty] | 0 | 0 | 0 | 0 | 0 | 2 | 0 | 4 | 1829755589
51 | K | 311361821.S | Výstuž nadzákladových múrov B500 (10505) | t | 3.686 |  | 0 |  |  |  | znížená |  | 0 | 1.0152 | 3.742 | 0 | 0 | 4 | K | 2 |  |  |  | ROZPOCET | [5 empty] | 0 | 0 | 0 | 0 | 0 | 2 | 0 | 4 | -197008530
| VV |  | "steny 1pp SO01 | [15 empty] | VV | 2 | 1 | True | 0 | ROZPOCET
| VV |  | 425,683/1000 |  | 0.426 | [13 empty] | VV | 2 | 2 | True | 0 | ROZPOCET
| VV |  | "steny 1np | [15 empty] | VV | 2 | 1 | True | 0 | ROZPOCET
| VV |  | 762,331/1000 |  | 0.762 | [13 empty] | VV | 2 | 2 | True | 0 | ROZPOCET
| VV |  | "steny 2np | [15 empty] | VV | 2 | 1 | True | 0 | ROZPOCET
| VV |  | 1597,846/1000 |  | 1.598 | [13 empty] | VV | 2 | 2 | True | 0 | ROZPOCET
| VV |  | "steny 3np | [15 empty] | VV | 2 | 1 | True | 0 | ROZPOCET
| VV |  | 899,963/1000 |  | 0.9 | [13 empty] | VV | 2 | 2 | True | 0 | ROZPOCET
| VV |  | Súčet |  | 3.686 | [13 empty] | VV | 2 | 4 | True | 1 | ROZPOCET
52 | K | 311362021.S | Výstuž nadzákladových múrov, stien a priečok zo zváraných sietí KARI | t | 5.741 |  | 0 |  |  |  | znížená |  | 0 | 1.203 | 6.9062 | 0 | 0 | 4 | K | 2 |  |  |  | ROZPOCET | [5 empty] | 0 | 0 | 0 | 0 | 0 | 2 | 0 | 4 | 1840426965
| VV |  | "steny 1pp SO01 | [15 empty] | VV | 2 | 1 | True | 0 | ROZPOCET
| VV |  | 259/1000 |  | 0.259 | [13 empty] | VV | 2 | 2 | True | 0 | ROZPOCET
| VV |  | "steny 1np | [15 empty] | VV | 2 | 1 | True | 0 | ROZPOCET
| VV |  | 881/1000 |  | 0.881 | [13 empty] | VV | 2 | 2 | True | 0 | ROZPOCET
| VV |  | "steny 2np | [15 empty] | VV | 2 | 1 | True | 0 | ROZPOCET
| VV |  | 2819/1000 |  | 2.819 | [13 empty] | VV | 2 | 2 | True | 0 | ROZPOCET
| VV |  | "steny 3np | [15 empty] | VV | 2 | 1 | True | 0 | ROZPOCET
| VV |  | 1782/1000 |  | 1.782 | [13 empty] | VV | 2 | 2 | True | 0 | ROZPOCET
| VV |  | Súčet |  | 5.741 | [13 empty] | VV | 2 | 4 | True | 1 | ROZPOCET
53 | K | 317160151.S | Keramický preklad nenosný šírky 115 mm, výšky 71 mm, dĺžky 1000 mm - ozn. PR3 | ks | 8 |  | 0 |  |  |  | znížená |  | 0 | 0.0161 | 0.1288 | 0 | 0 | 4 | K | 2 |  |  |  | ROZPOCET | [5 empty] | 0 | 0 | 0 | 0 | 0 | 2 | 0 | 4 | -756163591
| VV |  | "PR3 | [15 empty] | VV | 2 | 1 | True | 0 | ROZPOCET
| VV |  | "1.PP" 2 |  | 2 | [13 empty] | VV | 2 | 2 | True | 0 | ROZPOCET
| VV |  | "1.NP" 2 |  | 2 | [13 empty] | VV | 2 | 2 | True | 0 | ROZPOCET
| VV |  | "2.NP" 2 |  | 2 | [13 empty] | VV | 2 | 2 | True | 0 | ROZPOCET
| VV |  | "3.NP" 2 |  | 2 | [13 empty] | VV | 2 | 2 | True | 0 | ROZPOCET
| VV |  | Súčet |  | 8 | [13 empty] | VV | 2 | 4 | True | 1 | ROZPOCET
54 | K | 317160171.S | Keramický preklad nenosný šírky 145 mm, výšky 71 mm, dĺžky 1000 mm - ozn. PR4 | ks | 2 |  | 0 |  |  |  | znížená |  | 0 | 0.023063 | 0.046126 | 0 | 0 | 4 | K | 2 |  |  |  | ROZPOCET | [5 empty] | 0 | 0 | 0 | 0 | 0 | 2 | 0 | 4 | -225940414
| VV |  | "PR4 | [15 empty] | VV | 2 | 1 | True | 0 | ROZPOCET
| VV |  | "1.NP" 2 |  | 2 | [13 empty] | VV | 2 | 2 | True | 0 | ROZPOCET
| VV |  | Súčet |  | 2 | [13 empty] | VV | 2 | 4 | True | 1 | ROZPOCET
55 | K | 317160172.S | Keramický preklad nenosný šírky 145 mm, výšky 71 mm, dĺžky 1250 mm - ozn. PR1 | ks | 10 |  | 0 |  |  |  | znížená |  | 0 | 0.029225 | 0.29225 | 0 | 0 | 4 | K | 2 |  |  |  | ROZPOCET | [5 empty] | 0 | 0 | 0 | 0 | 0 | 2 | 0 | 4 | -170938992
| VV |  | "PR1 | [15 empty] | VV | 2 | 1 | True | 0 | ROZPOCET
| VV |  | "1.PP" 7 |  | 7 | [13 empty] | VV | 2 | 2 | True | 0 | ROZPOCET
| VV |  | "1.NP" 2 |  | 2 | [13 empty] | VV | 2 | 2 | True | 0 | ROZPOCET
| VV |  | "2.NP" 1 |  | 1 | [13 empty] | VV | 2 | 2 | True | 0 | ROZPOCET
| VV |  | Súčet |  | 10 | [13 empty] | VV | 2 | 4 | True | 1 | ROZPOCET
56 | K | 317160173.S | Keramický preklad nenosný šírky 145 mm, výšky 71 mm, dĺžky 1500 mm - ozn. PR5 | ks | 4 |  | 0 |  |  |  | znížená |  | 0 | 0.034765 | 0.13906 | 0 | 0 | 4 | K | 2 |  |  |  | ROZPOCET | [5 empty] | 0 | 0 | 0 | 0 | 0 | 2 | 0 | 4 | -172720512
| VV |  | "PR5 | [15 empty] | VV | 2 | 1 | True | 0 | ROZPOCET
| VV |  | "1.NP" 1 |  | 1 | [13 empty] | VV | 2 | 2 | True | 0 | ROZPOCET
| VV |  | "2.NP" 1 |  | 1 | [13 empty] | VV | 2 | 2 | True | 0 | ROZPOCET
| VV |  | "3.NP" 2 |  | 2 | [13 empty] | VV | 2 | 2 | True | 0 | ROZPOCET
| VV |  | Súčet |  | 4 | [13 empty] | VV | 2 | 4 | True | 1 | ROZPOCET
57 | K | 317160312.S | Keramický preklad nosný šírky 70 mm, výšky 238 mm, dĺžky 1250 mm | ks | 37 |  | 0 |  |  |  | znížená |  | 0 | 0.04885 | 1.8075 | 0 | 0 | 4 | K | 2 |  |  |  | ROZPOCET | [5 empty] | 0 | 0 | 0 | 0 | 0 | 2 | 0 | 4 | 2052747548
| VV |  | "1pp | [15 empty] | VV | 2 | 1 | True | 0 | ROZPOCET
| VV |  | "P1 | [15 empty] | VV | 2 | 1 | True | 0 | ROZPOCET
| VV |  | 9 |  | 9 | [13 empty] | VV | 2 | 2 | True | 0 | ROZPOCET
| VV |  | Medzisúčet |  | 9 | [13 empty] | VV | 2 | 3 | True | 0 | ROZPOCET
| VV |  | "1np | [15 empty] | VV | 2 | 1 | True | 0 | ROZPOCET
| VV |  | "P1 | [15 empty] | VV | 2 | 1 | True | 0 | ROZPOCET
| VV |  | 12 |  | 12 | [13 empty] | VV | 2 | 2 | True | 0 | ROZPOCET
| VV |  | Medzisúčet |  | 12 | [13 empty] | VV | 2 | 3 | True | 0 | ROZPOCET
| VV |  | "2np | [15 empty] | VV | 2 | 1 | True | 0 | ROZPOCET
| VV |  | "P1 | [15 empty] | VV | 2 | 1 | True | 0 | ROZPOCET
| VV |  | 8 |  | 8 | [13 empty] | VV | 2 | 2 | True | 0 | ROZPOCET
| VV |  | Medzisúčet |  | 8 | [13 empty] | VV | 2 | 3 | True | 0 | ROZPOCET
| VV |  | "3np | [15 empty] | VV | 2 | 1 | True | 0 | ROZPOCET
| VV |  | "P1 | [15 empty] | VV | 2 | 1 | True | 0 | ROZPOCET
| VV |  | 8 |  | 8 | [13 empty] | VV | 2 | 2 | True | 0 | ROZPOCET
| VV |  | Medzisúčet |  | 8 | [13 empty] | VV | 2 | 3 | True | 0 | ROZPOCET
| VV |  | Súčet |  | 37 | [13 empty] | VV | 2 | 4 | True | 1 | ROZPOCET
58 | K | 317160313.S | Keramický preklad nosný šírky 70 mm, výšky 238 mm, dĺžky 1500 mm | ks | 39 |  | 0 |  |  |  | znížená |  | 0 | 0.05854 | 2.2831 | 0 | 0 | 4 | K | 2 |  |  |  | ROZPOCET | [5 empty] | 0 | 0 | 0 | 0 | 0 | 2 | 0 | 4 | 800707727
| VV |  | "1pp | [15 empty] | VV | 2 | 1 | True | 0 | ROZPOCET
| VV |  | "P2 | [15 empty] | VV | 2 | 1 | True | 0 | ROZPOCET
| VV |  | 14 |  | 14 | [13 empty] | VV | 2 | 2 | True | 0 | ROZPOCET
| VV |  | Medzisúčet |  | 14 | [13 empty] | VV | 2 | 3 | True | 0 | ROZPOCET
| VV |  | "3np | [15 empty] | VV | 2 | 1 | True | 0 | ROZPOCET
| VV |  | "P2 | [15 empty] | VV | 2 | 1 | True | 0 | ROZPOCET
| VV |  | 16 |  | 16 | [13 empty] | VV | 2 | 2 | True | 0 | ROZPOCET
| VV |  | Medzisúčet |  | 16 | [13 empty] | VV | 2 | 3 | True | 0 | ROZPOCET
| VV |  | "v architekture PR2 | [15 empty] | VV | 2 | 1 | True | 0 | ROZPOCET
| VV |  | "PR2 | [15 empty] | VV | 2 | 1 | True | 0 | ROZPOCET
| VV |  | "1.PP" 7 |  | 7 | [13 empty] | VV | 2 | 2 | True | 0 | ROZPOCET
| VV |  | "3.NP" 2 |  | 2 | [13 empty] | VV | 2 | 2 | True | 0 | ROZPOCET
| VV |  | Súčet |  | 39 | [13 empty] | VV | 2 | 4 | True | 1 | ROZPOCET
59 | K | 317160314.S | Keramický preklad nosný šírky 70 mm, výšky 238 mm, dĺžky 1750 mm | ks | 16 |  | 0 |  |  |  | znížená |  | 0 | 0.06823 | 1.0917 | 0 | 0 | 4 | K | 2 |  |  |  | ROZPOCET | [5 empty] | 0 | 0 | 0 | 0 | 0 | 2 | 0 | 4 | 633883381
| VV |  | "1pp | [15 empty] | VV | 2 | 1 | True | 0 | ROZPOCET
| VV |  | "P3 | [15 empty] | VV | 2 | 1 | True | 0 | ROZPOCET
| VV |  | 10 |  | 10 | [13 empty] | VV | 2 | 2 | True | 0 | ROZPOCET
| VV |  | Medzisúčet |  | 10 | [13 empty] | VV | 2 | 3 | True | 0 | ROZPOCET
| VV |  | "1np | [15 empty] | VV | 2 | 1 | True | 0 | ROZPOCET
| VV |  | "P3 | [15 empty] | VV | 2 | 1 | True | 0 | ROZPOCET
| VV |  | 6 |  | 6 | [13 empty] | VV | 2 | 2 | True | 0 | ROZPOCET
| VV |  | Medzisúčet |  | 6 | [13 empty] | VV | 2 | 3 | True | 0 | ROZPOCET
| VV |  | Súčet |  | 16 | [13 empty] | VV | 2 | 4 | True | 1 | ROZPOCET
60 | K | 317160317.S | Keramický preklad nosný šírky 70 mm, výšky 238 mm, dĺžky 2500 mm | ks | 7 |  | 0 |  |  |  | znížená |  | 0 | 0.0977 | 0.6839 | 0 | 0 | 4 | K | 2 |  |  |  | ROZPOCET | [5 empty] | 0 | 0 | 0 | 0 | 0 | 2 | 0 | 4 | 619621544
| VV |  | "1np | [15 empty] | VV | 2 | 1 | True | 0 | ROZPOCET
| VV |  | "P4 | [15 empty] | VV | 2 | 1 | True | 0 | ROZPOCET
| VV |  | 7 |  | 7 | [13 empty] | VV | 2 | 2 | True | 1 | ROZPOCET
61 | K | 317160319.S | Keramický preklad nosný šírky 70 mm, výšky 238 mm, dĺžky 3000 mm | ks | 6 |  | 0 |  |  |  | znížená |  | 0 | 0.11708 | 0.70248 | 0 | 0 | 4 | K | 2 |  |  |  | ROZPOCET | [5 empty] | 0 | 0 | 0 | 0 | 0 | 2 | 0 | 4 | -1640434031
| VV |  | "1pp | [15 empty] | VV | 2 | 1 | True | 0 | ROZPOCET
| VV |  | "P5 | [15 empty] | VV | 2 | 1 | True | 0 | ROZPOCET
| VV |  | 6 |  | 6 | [13 empty] | VV | 2 | 2 | True | 1 | ROZPOCET
62 | K | 340239227.S | Zamurovanie otvorov plochy nad 1 do 4 m2 z tehál keramických hrúbky 250 mm, na vápennocementovú maltu 10MPa | m2 | 3.204 |  | 0 |  |  |  | znížená |  | 0 | 0.22093 | 0.70784 | 0 | 0 | 4 | K | 2 |  |  |  | ROZPOCET | [5 empty] | 0 | 0 | 0 | 0 | 0 | 2 | 0 | 4 | 309472800
| VV |  | "1.PP | [15 empty] | VV | 2 | 1 | True | 0 | ROZPOCET
| VV |  | "0.04 a 0.44 | [15 empty] | VV | 2 | 1 | True | 0 | ROZPOCET
| VV |  | 1,49*(2,0+2,3)/2 |  | 3.204 | [13 empty] | VV | 2 | 2 | True | 0 | ROZPOCET
| VV |  | Súčet |  | 3.204 | [13 empty] | VV | 2 | 4 | True | 1 | ROZPOCET
63 | K | 342240061.S | Priečky z tehál pálených dierovaných nebrúsených na pero a drážku hrúbky 140 mm, na klasickú vápennocementovú maltu 10MPa | m2 | 150.565 |  | 0 |  |  |  | znížená |  | 0 | 0.13474 | 20.2871 | 0 | 0 | 4 | K | 2 |  |  |  | ROZPOCET | [5 empty] | 0 | 0 | 0 | 0 | 0 | 2 | 0 | 4 | -560125181
| VV |  | "0.45 a 0.31 | [15 empty] | VV | 2 | 1 | True | 0 | ROZPOCET
| VV |  | 5,31*1,89 |  | 10.036 | [13 empty] | VV | 2 | 2 | True | 0 | ROZPOCET
| VV |  | 4,864 |  | 4.864 | [13 empty] | VV | 2 | 2 | True | 0 | ROZPOCET
| VV |  | -(1,02*2,1) |  | -2.142 | [13 empty] | VV | 2 | 2 | True | 0 | ROZPOCET
| VV |  | "0.45 a 0.37 | [15 empty] | VV | 2 | 1 | True | 0 | ROZPOCET
| VV |  | 4,225*3,57 |  | 15.083 | [13 empty] | VV | 2 | 2 | True | 0 | ROZPOCET
| VV |  | "0.28 a 0.29 a 0.30 | [15 empty] | VV | 2 | 1 | True | 0 | ROZPOCET
| VV |  | 3,55*3,20 |  | 11.36 | [13 empty] | VV | 2 | 2 | True | 0 | ROZPOCET
| VV |  | -(1,02*2,15*2) |  | -4.386 | [13 empty] | VV | 2 | 2 | True | 0 | ROZPOCET
| VV |  | "0.28 a 0.27 | [15 empty] | VV | 2 | 1 | True | 0 | ROZPOCET
| VV |  | 5,58*3,35 |  | 18.693 | [13 empty] | VV | 2 | 2 | True | 0 | ROZPOCET
| VV |  | "0.27 a 0.46 | [15 empty] | VV | 2 | 1 | True | 0 | ROZPOCET
| VV |  | 2,69*3,20 |  | 8.608 | [13 empty] | VV | 2 | 2 | True | 0 | ROZPOCET
| VV |  | "0.46 a 0.25 | [15 empty] | VV | 2 | 1 | True | 0 | ROZPOCET
| VV |  | 0,8*3,20 |  | 2.56 | [13 empty] | VV | 2 | 2 | True | 0 | ROZPOCET
| VV |  | 0,595*3,20 |  | 1.904 | [13 empty] | VV | 2 | 2 | True | 0 | ROZPOCET
| VV |  | "0.22 a 0.23 | [15 empty] | VV | 2 | 1 | True | 0 | ROZPOCET
| VV |  | 2,168 |  | 2.168 | [13 empty] | VV | 2 | 2 | True | 0 | ROZPOCET
| VV |  | (PI*1,228*1,228)/2 |  | 2.369 | [13 empty] | VV | 2 | 2 | True | 0 | ROZPOCET
| VV |  | -(0,9*1,9) |  | -1.71 | [13 empty] | VV | 2 | 2 | True | 0 | ROZPOCET
| VV |  | "0.23 | [15 empty] | VV | 2 | 1 | True | 0 | ROZPOCET
| VV |  | 2,735*1,929 |  | 5.276 | [13 empty] | VV | 2 | 2 | True | 0 | ROZPOCET
| VV |  | "0.21 a 0.11 | [15 empty] | VV | 2 | 1 | True | 0 | ROZPOCET
| VV |  | 6,655*3,167 |  | 21.076 | [13 empty] | VV | 2 | 2 | True | 0 | ROZPOCET
| VV |  | -(1,1*2,15+0,9*0,3*2+0,8*0,4+1,0*0,4) |  | -3.625 | [13 empty] | VV | 2 | 2 | True | 0 | ROZPOCET
| VV |  | "0.11 a 0.10 | [15 empty] | VV | 2 | 1 | True | 0 | ROZPOCET
| VV |  | 5,35 |  | 5.35 | [13 empty] | VV | 2 | 2 | True | 0 | ROZPOCET
| VV |  | "0.05 | [15 empty] | VV | 2 | 1 | True | 0 | ROZPOCET
| VV |  | (1,1+0,52+0,75)*2,87 |  | 6.802 | [13 empty] | VV | 2 | 2 | True | 0 | ROZPOCET
| VV |  | "0.01 až 0.03 | [15 empty] | VV | 2 | 1 | True | 0 | ROZPOCET
| VV |  | 7,47 |  | 7.47 | [13 empty] | VV | 2 | 2 | True | 0 | ROZPOCET
| VV |  | 1,325*2,163 |  | 2.866 | [13 empty] | VV | 2 | 2 | True | 0 | ROZPOCET
| VV |  | -(0,9*1,95) |  | -1.755 | [13 empty] | VV | 2 | 2 | True | 0 | ROZPOCET
| VV |  | "0.12 až 0.16 | [15 empty] | VV | 2 | 1 | True | 0 | ROZPOCET
| VV |  | 3,510*3,02 |  | 10.6 | [13 empty] | VV | 2 | 2 | True | 0 | ROZPOCET
| VV |  | -(0,7*0,2) |  | -0.14 | [13 empty] | VV | 2 | 2 | True | 0 | ROZPOCET
| VV |  | 3,72*3,2 |  | 11.904 | [13 empty] | VV | 2 | 2 | True | 0 | ROZPOCET
| VV |  | -(0,9*2,15+1,0*2,15) |  | -4.085 | [13 empty] | VV | 2 | 2 | True | 0 | ROZPOCET
| VV |  | 2,75*3,2 |  | 8.8 | [13 empty] | VV | 2 | 2 | True | 0 | ROZPOCET
| VV |  | 1,82*3,2 |  | 5.824 | [13 empty] | VV | 2 | 2 | True | 0 | ROZPOCET
| VV |  | 1,21*(2,67+3,29)/2 |  | 3.606 | [13 empty] | VV | 2 | 2 | True | 0 | ROZPOCET
| VV |  | -(0,9*2,15) |  | -1.935 | [13 empty] | VV | 2 | 2 | True | 0 | ROZPOCET
| VV |  | "0.33 prímurovka za nikou | [15 empty] | VV | 2 | 1 | True | 0 | ROZPOCET
| VV |  | 1,0*1,5 |  | 1.5 | [13 empty] | VV | 2 | 2 | True | 0 | ROZPOCET
| VV |  | "0.38 a 0.39 | [15 empty] | VV | 2 | 1 | True | 0 | ROZPOCET
| VV |  | 3,774-1,0*2,15 |  | 1.624 | [13 empty] | VV | 2 | 2 | True | 0 | ROZPOCET
| VV |  | Medzisúčet - 1.PP |  | 150.565 | [13 empty] | VV | 2 | 3 | True | 0 | ROZPOCET
| VV |  | Súčet |  | 150.565 | [13 empty] | VV | 2 | 4 | True | 1 | ROZPOCET
64 | K | 342948112.S | Ukotvenie priečok k murovaným konštrukciám priskrutkovaním | m | 87.872 |  | 0 |  |  |  | znížená |  | 0 | 0.00051056 | 0.044864 | 0 | 0 | 4 | K | 2 |  |  |  | ROZPOCET | [5 empty] | 0 | 0 | 0 | 0 | 0 | 2 | 0 | 4 | -2004246672
| VV |  | "0.45 a 0.31 | [15 empty] | VV | 2 | 1 | True | 0 | ROZPOCET
| VV |  | 2*1,89 |  | 3.78 | [13 empty] | VV | 2 | 2 | True | 0 | ROZPOCET
| VV |  | "0.45 a 0.37 | [15 empty] | VV | 2 | 1 | True | 0 | ROZPOCET
| VV |  | 2*3,57 |  | 7.14 | [13 empty] | VV | 2 | 2 | True | 0 | ROZPOCET
| VV |  | "0.28 a 0.29 a 0.30 | [15 empty] | VV | 2 | 1 | True | 0 | ROZPOCET
| VV |  | 3,20 |  | 3.2 | [13 empty] | VV | 2 | 2 | True | 0 | ROZPOCET
| VV |  | "0.28 a 0.27 | [15 empty] | VV | 2 | 1 | True | 0 | ROZPOCET
| VV |  | 2*3,35 |  | 6.7 | [13 empty] | VV | 2 | 2 | True | 0 | ROZPOCET
| VV |  | "0.27 a 0.46 | [15 empty] | VV | 2 | 1 | True | 0 | ROZPOCET
| VV |  | 2*3,20 |  | 6.4 | [13 empty] | VV | 2 | 2 | True | 0 | ROZPOCET
| VV |  | "0.46 a 0.25 | [15 empty] | VV | 2 | 1 | True | 0 | ROZPOCET
| VV |  | 2*3,20 |  | 6.4 | [13 empty] | VV | 2 | 2 | True | 0 | ROZPOCET
| VV |  | "0.22 a 0.23 | [15 empty] | VV | 2 | 1 | True | 0 | ROZPOCET
| VV |  | 2*1,929 |  | 3.858 | [13 empty] | VV | 2 | 2 | True | 0 | ROZPOCET
| VV |  | 2*1,0 |  | 2 | [13 empty] | VV | 2 | 2 | True | 0 | ROZPOCET
| VV |  | "0.21 a 0.11 | [15 empty] | VV | 2 | 1 | True | 0 | ROZPOCET
| VV |  | 2*3,167 |  | 6.334 | [13 empty] | VV | 2 | 2 | True | 0 | ROZPOCET
| VV |  | "0.11 a 0.10 | [15 empty] | VV | 2 | 1 | True | 0 | ROZPOCET
| VV |  | 2*2,87 |  | 5.74 | [13 empty] | VV | 2 | 2 | True | 0 | ROZPOCET
| VV |  | "0.05 | [15 empty] | VV | 2 | 1 | True | 0 | ROZPOCET
| VV |  | 2*2,87 |  | 5.74 | [13 empty] | VV | 2 | 2 | True | 0 | ROZPOCET
| VV |  | "0.12 až 0.16 | [15 empty] | VV | 2 | 1 | True | 0 | ROZPOCET
| VV |  | 2*3,02 |  | 6.04 | [13 empty] | VV | 2 | 2 | True | 0 | ROZPOCET
| VV |  | 6*3,2 |  | 19.2 | [13 empty] | VV | 2 | 2 | True | 0 | ROZPOCET
| VV |  | 2*2,67 |  | 5.34 | [13 empty] | VV | 2 | 2 | True | 0 | ROZPOCET
| VV |  | Medzisúčet |  | 87.872 | [13 empty] | VV | 2 | 3 | True | 0 | ROZPOCET
| VV |  | Súčet |  | 87.872 | [13 empty] | VV | 2 | 4 | True | 1 | ROZPOCET
65 | K | 342948113.S | Ukotvenie priečok k betónovým konštrukciám priskrutkovaním | m | 8.29 |  | 0 |  |  |  | znížená |  | 0 | 0.0004564 | 0.0037836 | 0 | 0 | 4 | K | 2 |  |  |  | ROZPOCET | [5 empty] | 0 | 0 | 0 | 0 | 0 | 2 | 0 | 4 | -292258214
| VV |  | 1PP | [15 empty] | VV | 2 | 1 | True | 0 | ROZPOCET
| VV |  | "0.25 | [15 empty] | VV | 2 | 1 | True | 0 | ROZPOCET
| VV |  | 2*3,2 |  | 6.4 | [13 empty] | VV | 2 | 2 | True | 0 | ROZPOCET
| VV |  | "0.37 | [15 empty] | VV | 2 | 1 | True | 0 | ROZPOCET
| VV |  | 1,89 |  | 1.89 | [13 empty] | VV | 2 | 2 | True | 0 | ROZPOCET
| VV |  | Medzisúčet |  | 8.29 | [13 empty] | VV | 2 | 3 | True | 0 | ROZPOCET
| VV |  | Súčet |  | 8.29 | [13 empty] | VV | 2 | 4 | True | 1 | ROZPOCET
66 | K | 342948116.S | Ukončenie priečok hr. nad 100 mm ku konštrukciám polyuretánovou penou | m | 56.745 |  | 0 |  |  |  | znížená |  | 0 | 0.00015 | 0.0085117 | 0 | 0 | 4 | K | 2 |  |  |  | ROZPOCET | [5 empty] | 0 | 0 | 0 | 0 | 0 | 2 | 0 | 4 | -4103679
| VV |  | "0.45 a 0.31 | [15 empty] | VV | 2 | 1 | True | 0 | ROZPOCET
| VV |  | 5,31 |  | 5.31 | [13 empty] | VV | 2 | 2 | True | 0 | ROZPOCET
| VV |  | "0.45 a 0.37 | [15 empty] | VV | 2 | 1 | True | 0 | ROZPOCET
| VV |  | 4,225 |  | 4.225 | [13 empty] | VV | 2 | 2 | True | 0 | ROZPOCET
| VV |  | "0.28 a 0.29 a 0.30 | [15 empty] | VV | 2 | 1 | True | 0 | ROZPOCET
| VV |  | 3,55 |  | 3.55 | [13 empty] | VV | 2 | 2 | True | 0 | ROZPOCET
| VV |  | "0.28 a 0.27 | [15 empty] | VV | 2 | 1 | True | 0 | ROZPOCET
| VV |  | 5,58 |  | 5.58 | [13 empty] | VV | 2 | 2 | True | 0 | ROZPOCET
| VV |  | "0.27 a 0.46 | [15 empty] | VV | 2 | 1 | True | 0 | ROZPOCET
| VV |  | 2,69 |  | 2.69 | [13 empty] | VV | 2 | 2 | True | 0 | ROZPOCET
| VV |  | "0.46 a 0.25 | [15 empty] | VV | 2 | 1 | True | 0 | ROZPOCET
| VV |  | 0,8 |  | 0.8 | [13 empty] | VV | 2 | 2 | True | 0 | ROZPOCET
| VV |  | 0,595 |  | 0.595 | [13 empty] | VV | 2 | 2 | True | 0 | ROZPOCET
| VV |  | "0.22 a 0.23 | [15 empty] | VV | 2 | 1 | True | 0 | ROZPOCET
| VV |  | 2,455+2,735 |  | 5.19 | [13 empty] | VV | 2 | 2 | True | 0 | ROZPOCET
| VV |  | "0.23 | [15 empty] | VV | 2 | 1 | True | 0 | ROZPOCET
| VV |  | 2,735 |  | 2.735 | [13 empty] | VV | 2 | 2 | True | 0 | ROZPOCET
| VV |  | "0.21 a 0.11 | [15 empty] | VV | 2 | 1 | True | 0 | ROZPOCET
| VV |  | 6,655 |  | 6.655 | [13 empty] | VV | 2 | 2 | True | 0 | ROZPOCET
| VV |  | "0.11 a 0.10 | [15 empty] | VV | 2 | 1 | True | 0 | ROZPOCET
| VV |  | 1,5 |  | 1.5 | [13 empty] | VV | 2 | 2 | True | 0 | ROZPOCET
| VV |  | "0.05 | [15 empty] | VV | 2 | 1 | True | 0 | ROZPOCET
| VV |  | (1,1+0,52+0,75) |  | 2.37 | [13 empty] | VV | 2 | 2 | True | 0 | ROZPOCET
| VV |  | "0.01 až 0.03 | [15 empty] | VV | 2 | 1 | True | 0 | ROZPOCET
| VV |  | 1,325 |  | 1.325 | [13 empty] | VV | 2 | 2 | True | 0 | ROZPOCET
| VV |  | "0.12 až 0.16 | [15 empty] | VV | 2 | 1 | True | 0 | ROZPOCET
| VV |  | 3,510+3,72+2,75+1,82 |  | 11.8 | [13 empty] | VV | 2 | 2 | True | 0 | ROZPOCET
| VV |  | 1,21 |  | 1.21 | [13 empty] | VV | 2 | 2 | True | 0 | ROZPOCET
| VV |  | "0.38 a 0.39 | [15 empty] | VV | 2 | 1 | True | 0 | ROZPOCET
| VV |  | 1,21 |  | 1.21 | [13 empty] | VV | 2 | 2 | True | 0 | ROZPOCET
| VV |  | Medzisúčet - 1.PP |  | 56.745 | [13 empty] | VV | 2 | 3 | True | 0 | ROZPOCET
| VV |  | Súčet |  | 56.745 | [13 empty] | VV | 2 | 4 | True | 1 | ROZPOCET
67 | K | 349231811.S1 | Primurovka ostenia s ozubom z tehál vo vybúraných otvoroch nad 80 do 150 mm | m2 | 5.161 |  | 0 |  |  |  | znížená |  | 0 | 0.29329 | 1.5137 | 0 | 0 | 4 | K | 2 |  |  |  | ROZPOCET | [5 empty] | 0 | 0 | 0 | 0 | 0 | 2 | 0 | 4 | -1716513334
| VV |  | "1.PP | [15 empty] | VV | 2 | 1 | True | 0 | ROZPOCET
| VV |  | "0.15 a 0.16 | [15 empty] | VV | 2 | 1 | True | 0 | ROZPOCET
| VV |  | 0,675*2,15 |  | 1.451 | [13 empty] | VV | 2 | 2 | True | 0 | ROZPOCET
| VV |  | "0.13 | [15 empty] | VV | 2 | 1 | True | 0 | ROZPOCET
| VV |  | 0,685*3,2 |  | 2.192 | [13 empty] | VV | 2 | 2 | True | 0 | ROZPOCET
| VV |  | "1.NP | [15 empty] | VV | 2 | 1 | True | 0 | ROZPOCET
| VV |  | "1.24 | [15 empty] | VV | 2 | 1 | True | 0 | ROZPOCET
| VV |  | 0,35*2,3 |  | 0.805 | [13 empty] | VV | 2 | 2 | True | 0 | ROZPOCET
| VV |  | "2.NP | [15 empty] | VV | 2 | 1 | True | 0 | ROZPOCET
| VV |  | "2.20 | [15 empty] | VV | 2 | 1 | True | 0 | ROZPOCET
| VV |  | 0,16*2,3 |  | 0.368 | [13 empty] | VV | 2 | 2 | True | 0 | ROZPOCET
| VV |  | "3.NP | [15 empty] | VV | 2 | 1 | True | 0 | ROZPOCET
| VV |  | "3.20 | [15 empty] | VV | 2 | 1 | True | 0 | ROZPOCET
| VV |  | 0,15*2,3 |  | 0.345 | [13 empty] | VV | 2 | 2 | True | 0 | ROZPOCET
| VV |  | Súčet |  | 5.161 | [13 empty] | VV | 2 | 4 | True | 1 | ROZPOCET
68 | K | 349231821.S | Primurovka ostenia s ozubom z tehál vo vybúraných otvoroch nad 150 do 300 mm | m2 | 3.877 |  | 0 |  |  |  | znížená |  | 0 | 0.49946 | 1.9364 | 0 | 0 | 4 | K | 2 |  |  |  | ROZPOCET | [5 empty] | 0 | 0 | 0 | 0 | 0 | 2 | 0 | 4 | -1870428954
| VV |  | "1.PP | [15 empty] | VV | 2 | 1 | True | 0 | ROZPOCET
| VV |  | "0.47 a 0.24 | [15 empty] | VV | 2 | 1 | True | 0 | ROZPOCET
| VV |  | 0,79*2,15 |  | 1.699 | [13 empty] | VV | 2 | 2 | True | 0 | ROZPOCET
| VV |  | "1.NP | [15 empty] | VV | 2 | 1 | True | 0 | ROZPOCET
| VV |  | "1.01 a 1.10 | [15 empty] | VV | 2 | 1 | True | 0 | ROZPOCET
| VV |  | 0,66*3,3 |  | 2.178 | [13 empty] | VV | 2 | 2 | True | 0 | ROZPOCET
| VV |  | Súčet |  | 3.877 | [13 empty] | VV | 2 | 4 | True | 1 | ROZPOCET
69 | K | 349234831.S1 | Doplnenie muriva (s dodaním hmôt) - primurovka so zaoblením, š. muriva 295 mm, zaoblenie R250, vrát. kotvenia | m | 12.21 |  | 0 |  |  |  | znížená |  | 0 | 0.06343 | 0.77448 | 0 | 0 | 4 | K | 2 |  |  |  | ROZPOCET | [5 empty] | 0 | 0 | 0 | 0 | 0 | 2 | 0 | 4 | 1021680231
| VV |  | "domurovky na chodbe pri výťahovej šachte | [15 empty] | VV | 2 | 1 | True | 0 | ROZPOCET
| VV |  | "1.NP | [15 empty] | VV | 2 | 1 | True | 0 | ROZPOCET
| VV |  | "1.21 | [15 empty] | VV | 2 | 1 | True | 0 | ROZPOCET
| VV |  | 4,17 |  | 4.17 | [13 empty] | VV | 2 | 2 | True | 0 | ROZPOCET
| VV |  | "2.NP | [15 empty] | VV | 2 | 1 | True | 0 | ROZPOCET
| VV |  | "2.17 | [15 empty] | VV | 2 | 1 | True | 0 | ROZPOCET
| VV |  | 4,48 |  | 4.48 | [13 empty] | VV | 2 | 2 | True | 0 | ROZPOCET
| VV |  | "3.NP | [15 empty] | VV | 2 | 1 | True | 0 | ROZPOCET
| VV |  | "3.17 | [15 empty] | VV | 2 | 1 | True | 0 | ROZPOCET
| VV |  | 3,56 |  | 3.56 | [13 empty] | VV | 2 | 2 | True | 0 | ROZPOCET
| VV |  | Súčet |  | 12.21 | [13 empty] | VV | 2 | 4 | True | 1 | ROZPOCET
| D | 4 | Vodorovné konštrukcie |  |  |  | 0 | [5 empty] | 0 |  | 987.6718 |  | 0 | 1 | D | 1 |  |  |  | ROZPOCET | [11 empty] | 0
70 | K | 411321616.S | Betón stropov doskových a trámových, železový tr. C 30/37 - XC3-XA1 | m3 | 321.788 |  | 0 |  |  |  | znížená |  | 0 | 2.3142 | 744.6721 | 0 | 0 | 4 | K | 2 |  |  |  | ROZPOCET | [5 empty] | 0 | 0 | 0 | 0 | 0 | 2 | 0 | 4 | -250908579
| VV |  | "VZT kanál 2 | [15 empty] | VV | 2 | 1 | True | 0 | ROZPOCET
| VV |  | 0,15*1,15*7,005 |  | 1.208 | [13 empty] | VV | 2 | 2 | True | 0 | ROZPOCET
| VV |  | Medzisúčet |  | 1.208 | [13 empty] | VV | 2 | 3 | True | 0 | ROZPOCET
| VV |  | "D-101 | [15 empty] | VV | 2 | 1 | True | 0 | ROZPOCET
| VV |  | "54,124 area | [15 empty] | VV | 2 | 1 | True | 0 | ROZPOCET
| VV |  | 0,22*54,124 |  | 11.907 | [13 empty] | VV | 2 | 2 | True | 0 | ROZPOCET
| VV |  | "D-110 | [15 empty] | VV | 2 | 1 | True | 0 | ROZPOCET
| VV |  | 0,18*3,245*1,566 |  | 0.915 | [13 empty] | VV | 2 | 2 | True | 0 | ROZPOCET
| VV |  | Medzisúčet |  | 12.822 | [13 empty] | VV | 2 | 3 | True | 0 | ROZPOCET
| VV |  | "D+101 area 154,968 | [15 empty] | VV | 2 | 1 | True | 0 | ROZPOCET
| VV |  | 0,22*154,968 |  | 34.093 | [13 empty] | VV | 2 | 2 | True | 0 | ROZPOCET
| VV |  | "výplň po klenbe "veniec" | [15 empty] | VV | 2 | 1 | True | 0 | ROZPOCET
| VV |  | 0,259*0,22*29,927 "polyline |  | 1.705 | [13 empty] | VV | 2 | 2 | True | 0 | ROZPOCET
| VV |  | 0,2*0,22*31,84 "polyline |  | 1.401 | [13 empty] | VV | 2 | 2 | True | 0 | ROZPOCET
| VV |  | Medzisúčet |  | 37.199 | [13 empty] | VV | 2 | 3 | True | 0 | ROZPOCET
| VV |  | "D+102 area 122,101 | [15 empty] | VV | 2 | 1 | True | 0 | ROZPOCET
| VV |  | 0,22*122,101 |  | 26.862 | [13 empty] | VV | 2 | 2 | True | 0 | ROZPOCET
| VV |  | "výplň po klenbe "veniec" | [15 empty] | VV | 2 | 1 | True | 0 | ROZPOCET
| VV |  | 0,2*0,2*38,976 "polyline |  | 1.559 | [13 empty] | VV | 2 | 2 | True | 0 | ROZPOCET
| VV |  | 0,248*0,2*26,511 "polyline |  | 1.315 | [13 empty] | VV | 2 | 2 | True | 0 | ROZPOCET
| VV |  | Medzisúčet |  | 29.736 | [13 empty] | VV | 2 | 3 | True | 0 | ROZPOCET
| VV |  | "D+103 area 106,276 | [15 empty] | VV | 2 | 1 | True | 0 | ROZPOCET
| VV |  | 0,24*106,276 |  | 25.506 | [13 empty] | VV | 2 | 2 | True | 0 | ROZPOCET
| VV |  | "výplň po klenbe "veniec" | [15 empty] | VV | 2 | 1 | True | 0 | ROZPOCET
| VV |  | 0,43*0,18*20,379 "polyline |  | 1.577 | [13 empty] | VV | 2 | 2 | True | 0 | ROZPOCET
| VV |  | 0,2*0,18*22,21 "polyline |  | 0.8 | [13 empty] | VV | 2 | 2 | True | 0 | ROZPOCET
| VV |  | Medzisúčet |  | 27.883 | [13 empty] | VV | 2 | 3 | True | 0 | ROZPOCET
| VV |  | "D+104 area 65,073 | [15 empty] | VV | 2 | 1 | True | 0 | ROZPOCET
| VV |  | 0,24*65,073 |  | 15.618 | [13 empty] | VV | 2 | 2 | True | 0 | ROZPOCET
| VV |  | "výplň po klenbe "veniec" | [15 empty] | VV | 2 | 1 | True | 0 | ROZPOCET
| VV |  | 0,43*0,18*15,52 "polyline |  | 1.201 | [13 empty] | VV | 2 | 2 | True | 0 | ROZPOCET
| VV |  | 0,2*0,18*15,67 "polyline |  | 0.564 | [13 empty] | VV | 2 | 2 | True | 0 | ROZPOCET
| VV |  | Medzisúčet |  | 17.383 | [13 empty] | VV | 2 | 3 | True | 0 | ROZPOCET
| VV |  | "D+105 area 171,560 | [15 empty] | VV | 2 | 1 | True | 0 | ROZPOCET
| VV |  | 0,22*171,56 |  | 37.743 | [13 empty] | VV | 2 | 2 | True | 0 | ROZPOCET
| VV |  | "výplň po klenbe "veniec" | [15 empty] | VV | 2 | 1 | True | 0 | ROZPOCET
| VV |  | 0,2*0,22*46,951 "polyline |  | 2.066 | [13 empty] | VV | 2 | 2 | True | 0 | ROZPOCET
| VV |  | 0,264*0,22*26,93 "polyline |  | 1.564 | [13 empty] | VV | 2 | 2 | True | 0 | ROZPOCET
| VV |  | Medzisúčet |  | 41.373 | [13 empty] | VV | 2 | 3 | True | 0 | ROZPOCET
| VV |  | "D+106 area 4,141 | [15 empty] | VV | 2 | 1 | True | 0 | ROZPOCET
| VV |  | 0,2*4,141 |  | 0.828 | [13 empty] | VV | 2 | 2 | True | 0 | ROZPOCET
| VV |  | Medzisúčet |  | 0.828 | [13 empty] | VV | 2 | 3 | True | 0 | ROZPOCET
| VV |  | "D+107 area 4,324 | [15 empty] | VV | 2 | 1 | True | 0 | ROZPOCET
| VV |  | 0,2*4,324 |  | 0.865 | [13 empty] | VV | 2 | 2 | True | 0 | ROZPOCET
| VV |  | Medzisúčet |  | 0.865 | [13 empty] | VV | 2 | 3 | True | 0 | ROZPOCET
| VV |  | "PD+101 area 14,544 | [15 empty] | VV | 2 | 1 | True | 0 | ROZPOCET
| VV |  | 0,2*14,544 |  | 2.909 | [13 empty] | VV | 2 | 2 | True | 0 | ROZPOCET
| VV |  | Medzisúčet |  | 2.909 | [13 empty] | VV | 2 | 3 | True | 0 | ROZPOCET
| VV |  | "PD+102 area 19,040 | [15 empty] | VV | 2 | 1 | True | 0 | ROZPOCET
| VV |  | 0,2*19,04 |  | 3.808 | [13 empty] | VV | 2 | 2 | True | 0 | ROZPOCET
| VV |  | Medzisúčet |  | 3.808 | [13 empty] | VV | 2 | 3 | True | 0 | ROZPOCET
| VV |  | "PD+103 area 14,534 | [15 empty] | VV | 2 | 1 | True | 0 | ROZPOCET
| VV |  | 0,2*14,534 |  | 2.907 | [13 empty] | VV | 2 | 2 | True | 0 | ROZPOCET
| VV |  | Medzisúčet |  | 2.907 | [13 empty] | VV | 2 | 3 | True | 0 | ROZPOCET
| VV |  | "PD+104 area 19,014 | [15 empty] | VV | 2 | 1 | True | 0 | ROZPOCET
| VV |  | 0,2*19,014 |  | 3.803 | [13 empty] | VV | 2 | 2 | True | 0 | ROZPOCET
| VV |  | Medzisúčet |  | 3.803 | [13 empty] | VV | 2 | 3 | True | 0 | ROZPOCET
| VV |  | "D+201 area 155,390 | [15 empty] | VV | 2 | 1 | True | 0 | ROZPOCET
| VV |  | 0,22*155,39 |  | 34.186 | [13 empty] | VV | 2 | 2 | True | 0 | ROZPOCET
| VV |  | "výplň po klenbe "veniec" | [15 empty] | VV | 2 | 1 | True | 0 | ROZPOCET
| VV |  | 0,2*0,22*29,856 "polyline |  | 1.314 | [13 empty] | VV | 2 | 2 | True | 0 | ROZPOCET
| VV |  | 0,2*0,14*31,288 "polyline |  | 0.876 | [13 empty] | VV | 2 | 2 | True | 0 | ROZPOCET
| VV |  | Medzisúčet |  | 36.376 | [13 empty] | VV | 2 | 3 | True | 0 | ROZPOCET
| VV |  | "D+202 area 193,038 | [15 empty] | VV | 2 | 1 | True | 0 | ROZPOCET
| VV |  | 0,24*193,038 |  | 46.329 | [13 empty] | VV | 2 | 2 | True | 0 | ROZPOCET
| VV |  | "výplň po klenbe "veniec" | [15 empty] | VV | 2 | 1 | True | 0 | ROZPOCET
| VV |  | 0,274*0,12*39,544 "polyline |  | 1.3 | [13 empty] | VV | 2 | 2 | True | 0 | ROZPOCET
| VV |  | 0,2*0,17*27,006 "polyline |  | 0.918 | [13 empty] | VV | 2 | 2 | True | 0 | ROZPOCET
| VV |  | Medzisúčet |  | 48.547 | [13 empty] | VV | 2 | 3 | True | 0 | ROZPOCET
| VV |  | "D+203 area 171,387 | [15 empty] | VV | 2 | 1 | True | 0 | ROZPOCET
| VV |  | 0,22*171,387 |  | 37.705 | [13 empty] | VV | 2 | 2 | True | 0 | ROZPOCET
| VV |  | "výplň po klenbe "veniec" | [15 empty] | VV | 2 | 1 | True | 0 | ROZPOCET
| VV |  | 0,2*0,16*42,092 "polyline |  | 1.347 | [13 empty] | VV | 2 | 2 | True | 0 | ROZPOCET
| VV |  | 0,2*0,17*(26,868+4,47) "polyline |  | 1.065 | [13 empty] | VV | 2 | 2 | True | 0 | ROZPOCET
| VV |  | Medzisúčet |  | 40.117 | [13 empty] | VV | 2 | 3 | True | 0 | ROZPOCET
| VV |  | "D+204 area 4,171 | [15 empty] | VV | 2 | 1 | True | 0 | ROZPOCET
| VV |  | 0,2*4,171 |  | 0.834 | [13 empty] | VV | 2 | 2 | True | 0 | ROZPOCET
| VV |  | Medzisúčet |  | 0.834 | [13 empty] | VV | 2 | 3 | True | 0 | ROZPOCET
| VV |  | "D+205 area 4,35 | [15 empty] | VV | 2 | 1 | True | 0 | ROZPOCET
| VV |  | 0,2*4,35 |  | 0.87 | [13 empty] | VV | 2 | 2 | True | 0 | ROZPOCET
| VV |  | Medzisúčet |  | 0.87 | [13 empty] | VV | 2 | 3 | True | 0 | ROZPOCET
| VV |  | "PD+201 area 28,853 | [15 empty] | VV | 2 | 1 | True | 0 | ROZPOCET
| VV |  | 0,2*28,853 |  | 5.771 | [13 empty] | VV | 2 | 2 | True | 0 | ROZPOCET
| VV |  | Medzisúčet |  | 5.771 | [13 empty] | VV | 2 | 3 | True | 0 | ROZPOCET
| VV |  | "PD+202 area 28,659 | [15 empty] | VV | 2 | 1 | True | 0 | ROZPOCET
| VV |  | 0,2*28,659 |  | 5.732 | [13 empty] | VV | 2 | 2 | True | 0 | ROZPOCET
| VV |  | Medzisúčet |  | 5.732 | [13 empty] | VV | 2 | 3 | True | 0 | ROZPOCET
| VV |  | "D+301 area 4,277 | [15 empty] | VV | 2 | 1 | True | 0 | ROZPOCET
| VV |  | 0,2*4,277 |  | 0.855 | [13 empty] | VV | 2 | 2 | True | 0 | ROZPOCET
| VV |  | -0,08*0,4*0,4*3 |  | -0.038 | [13 empty] | VV | 2 | 2 | True | 0 | ROZPOCET
| VV |  | Medzisúčet |  | 0.817 | [13 empty] | VV | 2 | 3 | True | 0 | ROZPOCET
| VV |  | Súčet |  | 321.788 | [13 empty] | VV | 2 | 4 | True | 1 | ROZPOCET
71 | K | 411323636.S | Betón stropných klenieb, škrupín, železový tr. C 30/37 a súvisiace konštrukcie (pätkové a žľabové nosníky, tiahla, stužidlá, oblúkové rebrá) | m3 | 71.987 |  | 0 |  |  |  | znížená |  | 0 | 2.3142 | 166.5952 | 0 | 0 | 4 | K | 2 |  |  |  | ROZPOCET | [5 empty] | 0 | 0 | 0 | 0 | 0 | 2 | 0 | 4 | -183920680
| VV |  | "spevnenie klenieb | [15 empty] | VV | 2 | 1 | True | 0 | ROZPOCET
| VV |  | "SK-101 area 127,751 | [15 empty] | VV | 2 | 1 | True | 0 | ROZPOCET
| VV |  | (0,06+0,215)/2*127,751 |  | 17.566 | [13 empty] | VV | 2 | 2 | True | 0 | ROZPOCET
| VV |  | Medzisúčet |  | 17.566 | [13 empty] | VV | 2 | 3 | True | 0 | ROZPOCET
| VV |  | "SK-102 area 99,266 | [15 empty] | VV | 2 | 1 | True | 0 | ROZPOCET
| VV |  | (0,06+0,215)/2*99,266 |  | 13.649 | [13 empty] | VV | 2 | 2 | True | 0 | ROZPOCET
| VV |  | Medzisúčet |  | 13.649 | [13 empty] | VV | 2 | 3 | True | 0 | ROZPOCET
| VV |  | "SK-103 area 99,113 | [15 empty] | VV | 2 | 1 | True | 0 | ROZPOCET
| VV |  | (0,08+0,235)/2*99,113 |  | 15.61 | [13 empty] | VV | 2 | 2 | True | 0 | ROZPOCET
| VV |  | Medzisúčet |  | 15.61 | [13 empty] | VV | 2 | 3 | True | 0 | ROZPOCET
| VV |  | "SK-104 area 58,390 | [15 empty] | VV | 2 | 1 | True | 0 | ROZPOCET
| VV |  | (0,08+0,235)/2*58,39 |  | 9.196 | [13 empty] | VV | 2 | 2 | True | 0 | ROZPOCET
| VV |  | Medzisúčet |  | 9.196 | [13 empty] | VV | 2 | 3 | True | 0 | ROZPOCET
| VV |  | "SK+201 area 122,347 | [15 empty] | VV | 2 | 1 | True | 0 | ROZPOCET
| VV |  | (0,05+0,211)/2*122,347 |  | 15.966 | [13 empty] | VV | 2 | 2 | True | 0 | ROZPOCET
| VV |  | Medzisúčet |  | 15.966 | [13 empty] | VV | 2 | 3 | True | 0 | ROZPOCET
| VV |  | Súčet |  | 71.987 | [13 empty] | VV | 2 | 4 | True | 1 | ROZPOCET
72 | K | 411323823.S | Príplatok za pohľadový betón stropov a klenieb | m2 | 49.28 |  | 0 |  |  |  | znížená |  | 0 | 0 | 0 | 0 | 0 | 4 | K | 2 |  |  |  | ROZPOCET | [5 empty] | 0 | 0 | 0 | 0 | 0 | 2 | 0 | 4 | -499563966
| VV |  | Ci02 |  | 49.28 | [13 empty] | VV | 2 | 2 | True | 1 | ROZPOCET
73 | K | 411351101.S | Debnenie stropov doskových zhotovenie-dielce | m2 | 2552.494 |  | 0 |  |  |  | znížená |  | 0 | 0.00186 | 4.7476 | 0 | 0 | 4 | K | 2 |  |  |  | ROZPOCET | [5 empty] | 0 | 0 | 0 | 0 | 0 | 2 | 0 | 4 | -589269919
| VV |  | "VZT kanál 2 | [15 empty] | VV | 2 | 1 | True | 0 | ROZPOCET
| VV |  | 0,85*6,855 |  | 5.827 | [13 empty] | VV | 2 | 2 | True | 0 | ROZPOCET
| VV |  | "debnenie čela dosky | [15 empty] | VV | 2 | 1 | True | 0 | ROZPOCET
| VV |  | 0,15*(1,15+7,005)*2 |  | 2.447 | [13 empty] | VV | 2 | 2 | True | 0 | ROZPOCET
| VV |  | 0,15*(0,45+0,85)*2*2 |  | 0.78 | [13 empty] | VV | 2 | 2 | True | 0 | ROZPOCET
| VV |  | Medzisúčet |  | 9.054 | [13 empty] | VV | 2 | 3 | True | 0 | ROZPOCET
| VV |  | "D-101 | [15 empty] | VV | 2 | 1 | True | 0 | ROZPOCET
| VV |  | "54,124 area | [15 empty] | VV | 2 | 1 | True | 0 | ROZPOCET
| VV |  | 54,124 |  | 54.124 | [13 empty] | VV | 2 | 2 | True | 0 | ROZPOCET
| VV |  | "odpočet drážky | [15 empty] | VV | 2 | 1 | True | 0 | ROZPOCET
| VV |  | -0,15*(2,59+0,2*2+2,151+0,93+2,65+0,98+3,62+2,162+3,26+2,88+5,696) |  | -4.098 | [13 empty] | VV | 2 | 2 | True | 0 | ROZPOCET
| VV |  | Medzisúčet |  | 50.026 | [13 empty] | VV | 2 | 3 | True | 0 | ROZPOCET
| VV |  | "D-110 | [15 empty] | VV | 2 | 1 | True | 0 | ROZPOCET
| VV |  | 2,907*1,317 |  | 3.829 | [13 empty] | VV | 2 | 2 | True | 0 | ROZPOCET
| VV |  | 0,248*1,22+0,2*1 |  | 0.503 | [13 empty] | VV | 2 | 2 | True | 0 | ROZPOCET
| VV |  | Medzisúčet |  | 4.332 | [13 empty] | VV | 2 | 3 | True | 0 | ROZPOCET
| VV |  | "D+101 | [15 empty] | VV | 2 | 1 | True | 0 | ROZPOCET
| VV |  | 17,412+126,683 "polyline |  | 144.095 | [13 empty] | VV | 2 | 2 | True | 0 | ROZPOCET
| VV |  | "pracovná škára | [15 empty] | VV | 2 | 1 | True | 0 | ROZPOCET
| VV |  | 0,22*5,819 |  | 1.28 | [13 empty] | VV | 2 | 2 | True | 0 | ROZPOCET
| VV |  | "výplň po klenbe "veniec" | [15 empty] | VV | 2 | 1 | True | 0 | ROZPOCET
| VV |  | 1*0,22*29,927 "polyline |  | 6.584 | [13 empty] | VV | 2 | 2 | True | 0 | ROZPOCET
| VV |  | 1*0,22*31,84 "polyline |  | 7.005 | [13 empty] | VV | 2 | 2 | True | 0 | ROZPOCET
| VV |  | Medzisúčet |  | 158.964 | [13 empty] | VV | 2 | 3 | True | 0 | ROZPOCET
| VV |  | "D+102 | [15 empty] | VV | 2 | 1 | True | 0 | ROZPOCET
| VV |  | 111,750 "polyline |  | 111.75 | [13 empty] | VV | 2 | 2 | True | 0 | ROZPOCET
| VV |  | "výplň po klenbe "veniec" | [15 empty] | VV | 2 | 1 | True | 0 | ROZPOCET
| VV |  | 1*0,2*38,976 "polyline |  | 7.795 | [13 empty] | VV | 2 | 2 | True | 0 | ROZPOCET
| VV |  | 1*0,2*26,511 "polyline |  | 5.302 | [13 empty] | VV | 2 | 2 | True | 0 | ROZPOCET
| VV |  | "pracovná škára | [15 empty] | VV | 2 | 1 | True | 0 | ROZPOCET
| VV |  | 0,22*4,023 |  | 0.885 | [13 empty] | VV | 2 | 2 | True | 0 | ROZPOCET
| VV |  | "debnenie otvorov | [15 empty] | VV | 2 | 1 | True | 0 | ROZPOCET
| VV |  | 0,22*(0,3*2+0,58*2) |  | 0.387 | [13 empty] | VV | 2 | 2 | True | 0 | ROZPOCET
| VV |  | Medzisúčet |  | 126.119 | [13 empty] | VV | 2 | 3 | True | 0 | ROZPOCET
| VV |  | "D+103 | [15 empty] | VV | 2 | 1 | True | 0 | ROZPOCET
| VV |  | 99,585 "polyline |  | 99.585 | [13 empty] | VV | 2 | 2 | True | 0 | ROZPOCET
| VV |  | "výplň po klenbe "veniec" | [15 empty] | VV | 2 | 1 | True | 0 | ROZPOCET
| VV |  | 1*0,18*20,379 "polyline |  | 3.668 | [13 empty] | VV | 2 | 2 | True | 0 | ROZPOCET
| VV |  | 1*0,18*22,21 "polyline |  | 3.998 | [13 empty] | VV | 2 | 2 | True | 0 | ROZPOCET
| VV |  | "debnenie otvorov | [15 empty] | VV | 2 | 1 | True | 0 | ROZPOCET
| VV |  | 0,24*(0,415*4*3) |  | 1.195 | [13 empty] | VV | 2 | 2 | True | 0 | ROZPOCET
| VV |  | Medzisúčet |  | 108.446 | [13 empty] | VV | 2 | 3 | True | 0 | ROZPOCET
| VV |  | "D+104 | [15 empty] | VV | 2 | 1 | True | 0 | ROZPOCET
| VV |  | 59,189 "polylime |  | 59.189 | [13 empty] | VV | 2 | 2 | True | 0 | ROZPOCET
| VV |  | "výplň po klenbe "veniec" | [15 empty] | VV | 2 | 1 | True | 0 | ROZPOCET
| VV |  | 1*0,18*15,52 "polyline |  | 2.794 | [13 empty] | VV | 2 | 2 | True | 0 | ROZPOCET
| VV |  | 1*0,18*15,67 "polyline |  | 2.821 | [13 empty] | VV | 2 | 2 | True | 0 | ROZPOCET
| VV |  | "debnenie otvorov | [15 empty] | VV | 2 | 1 | True | 0 | ROZPOCET
| VV |  | 0,24*(0,8*2+0,5*2)*2 |  | 1.248 | [13 empty] | VV | 2 | 2 | True | 0 | ROZPOCET
| VV |  | Medzisúčet |  | 66.052 | [13 empty] | VV | 2 | 3 | True | 0 | ROZPOCET
| VV |  | "D+105 | [15 empty] | VV | 2 | 1 | True | 0 | ROZPOCET
| VV |  | 153,608 |  | 153.608 | [13 empty] | VV | 2 | 2 | True | 0 | ROZPOCET
| VV |  | "odpočet nosných stien | [15 empty] | VV | 2 | 1 | True | 0 | ROZPOCET
| VV |  | -0,2*(4,345+1,05+0,2+0,175+1,05+1,33+1,05+0,51+1,495) |  | -2.241 | [13 empty] | VV | 2 | 2 | True | 0 | ROZPOCET
| VV |  | "výplň po klenbe "veniec" | [15 empty] | VV | 2 | 1 | True | 0 | ROZPOCET
| VV |  | 1*0,22*46,951 "polyline |  | 10.329 | [13 empty] | VV | 2 | 2 | True | 0 | ROZPOCET
| VV |  | 1*0,22*26,93 "polyline |  | 5.925 | [13 empty] | VV | 2 | 2 | True | 0 | ROZPOCET
| VV |  | "debnenie otvorov | [15 empty] | VV | 2 | 1 | True | 0 | ROZPOCET
| VV |  | 0,22*(0,26*4*2) |  | 0.458 | [13 empty] | VV | 2 | 2 | True | 0 | ROZPOCET
| VV |  | Medzisúčet |  | 168.079 | [13 empty] | VV | 2 | 3 | True | 0 | ROZPOCET
| VV |  | "D+106 | [15 empty] | VV | 2 | 1 | True | 0 | ROZPOCET
| VV |  | 3,834 |  | 3.834 | [13 empty] | VV | 2 | 2 | True | 0 | ROZPOCET
| VV |  | "debnenie čela dosky | [15 empty] | VV | 2 | 1 | True | 0 | ROZPOCET
| VV |  | 0,2*1,855 |  | 0.371 | [13 empty] | VV | 2 | 2 | True | 0 | ROZPOCET
| VV |  | Medzisúčet |  | 4.205 | [13 empty] | VV | 2 | 3 | True | 0 | ROZPOCET
| VV |  | "D+107 | [15 empty] | VV | 2 | 1 | True | 0 | ROZPOCET
| VV |  | 3,995 |  | 3.995 | [13 empty] | VV | 2 | 2 | True | 0 | ROZPOCET
| VV |  | "debnenie čela dosky | [15 empty] | VV | 2 | 1 | True | 0 | ROZPOCET
| VV |  | 0,2*1,785 |  | 0.357 | [13 empty] | VV | 2 | 2 | True | 0 | ROZPOCET
| VV |  | Medzisúčet |  | 4.352 | [13 empty] | VV | 2 | 3 | True | 0 | ROZPOCET
| VV |  | "PD+101 | [15 empty] | VV | 2 | 1 | True | 0 | ROZPOCET
| VV |  | 12,224 |  | 12.224 | [13 empty] | VV | 2 | 2 | True | 0 | ROZPOCET
| VV |  | Medzisúčet |  | 12.224 | [13 empty] | VV | 2 | 3 | True | 0 | ROZPOCET
| VV |  | "PD+102 | [15 empty] | VV | 2 | 1 | True | 0 | ROZPOCET
| VV |  | 19,04 |  | 19.04 | [13 empty] | VV | 2 | 2 | True | 0 | ROZPOCET
| VV |  | "čelo dosky pri výškovovm rozdiely priľahlých dosiek | [15 empty] | VV | 2 | 1 | True | 0 | ROZPOCET
| VV |  | 0,2*(15,06+1,73) |  | 3.358 | [13 empty] | VV | 2 | 2 | True | 0 | ROZPOCET
| VV |  | Medzisúčet |  | 22.398 | [13 empty] | VV | 2 | 3 | True | 0 | ROZPOCET
| VV |  | "PD+103 | [15 empty] | VV | 2 | 1 | True | 0 | ROZPOCET
| VV |  | 12,41 |  | 12.41 | [13 empty] | VV | 2 | 2 | True | 0 | ROZPOCET
| VV |  | Medzisúčet |  | 12.41 | [13 empty] | VV | 2 | 3 | True | 0 | ROZPOCET
| VV |  | "PD+104 | [15 empty] | VV | 2 | 1 | True | 0 | ROZPOCET
| VV |  | 19,014 |  | 19.014 | [13 empty] | VV | 2 | 2 | True | 0 | ROZPOCET
| VV |  | "čelo dosky pri výškovovm rozdiely priľahlých dosiek | [15 empty] | VV | 2 | 1 | True | 0 | ROZPOCET
| VV |  | 0,2*(15,06+1,73) |  | 3.358 | [13 empty] | VV | 2 | 2 | True | 0 | ROZPOCET
| VV |  | Medzisúčet |  | 22.372 | [13 empty] | VV | 2 | 3 | True | 0 | ROZPOCET
| VV |  | "D+201 | [15 empty] | VV | 2 | 1 | True | 0 | ROZPOCET
| VV |  | 147,793 "polyline |  | 147.793 | [13 empty] | VV | 2 | 2 | True | 0 | ROZPOCET
| VV |  | "odpočet nosných stien | [15 empty] | VV | 2 | 1 | True | 0 | ROZPOCET
| VV |  | -0,2*(2,43+1,055+2,455+2,515+0,94+2,515) |  | -2.382 | [13 empty] | VV | 2 | 2 | True | 0 | ROZPOCET
| VV |  | "výplň po klenbe "veniec" | [15 empty] | VV | 2 | 1 | True | 0 | ROZPOCET
| VV |  | 1*0,22*29,856 "polyline |  | 6.568 | [13 empty] | VV | 2 | 2 | True | 0 | ROZPOCET
| VV |  | 1*0,14*31,288 "polyline |  | 4.38 | [13 empty] | VV | 2 | 2 | True | 0 | ROZPOCET
| VV |  | Medzisúčet |  | 156.359 | [13 empty] | VV | 2 | 3 | True | 0 | ROZPOCET
| VV |  | "D+202 | [15 empty] | VV | 2 | 1 | True | 0 | ROZPOCET
| VV |  | 185,504 "polyline |  | 185.504 | [13 empty] | VV | 2 | 2 | True | 0 | ROZPOCET
| VV |  | "odpočet nosných stien | [15 empty] | VV | 2 | 1 | True | 0 | ROZPOCET
| VV |  | -0,2*(2,8+1,35+2,81+2,8+1,35+2,81) |  | -2.784 | [13 empty] | VV | 2 | 2 | True | 0 | ROZPOCET
| VV |  | "výplň po klenbe "veniec" | [15 empty] | VV | 2 | 1 | True | 0 | ROZPOCET
| VV |  | 1*0,12*39,544 "polyline |  | 4.745 | [13 empty] | VV | 2 | 2 | True | 0 | ROZPOCET
| VV |  | 1*0,17*27,006 "polyline |  | 4.591 | [13 empty] | VV | 2 | 2 | True | 0 | ROZPOCET
| VV |  | "debnenie otvorov | [15 empty] | VV | 2 | 1 | True | 0 | ROZPOCET
| VV |  | 0,24*(0,34*4*6) |  | 1.958 | [13 empty] | VV | 2 | 2 | True | 0 | ROZPOCET
| VV |  | Medzisúčet |  | 194.014 | [13 empty] | VV | 2 | 3 | True | 0 | ROZPOCET
| VV |  | "D+203 | [15 empty] | VV | 2 | 1 | True | 0 | ROZPOCET
| VV |  | 161,409 "polyline |  | 161.409 | [13 empty] | VV | 2 | 2 | True | 0 | ROZPOCET
| VV |  | "odpočet nosných stien | [15 empty] | VV | 2 | 1 | True | 0 | ROZPOCET
| VV |  | -0,2*(4,23+1,49+0,79+1,06+1,35+1,05+0,15) |  | -2.024 | [13 empty] | VV | 2 | 2 | True | 0 | ROZPOCET
| VV |  | "výplň po klenbe "veniec" | [15 empty] | VV | 2 | 1 | True | 0 | ROZPOCET
| VV |  | 1*0,16*42,092 "polyline |  | 6.735 | [13 empty] | VV | 2 | 2 | True | 0 | ROZPOCET
| VV |  | 1*0,17*(26,868+4,47) "polyline |  | 5.327 | [13 empty] | VV | 2 | 2 | True | 0 | ROZPOCET
| VV |  | Medzisúčet |  | 171.447 | [13 empty] | VV | 2 | 3 | True | 0 | ROZPOCET
| VV |  | "D+204 | [15 empty] | VV | 2 | 1 | True | 0 | ROZPOCET
| VV |  | 3,86 |  | 3.86 | [13 empty] | VV | 2 | 2 | True | 0 | ROZPOCET
| VV |  | "debnenie čela dosky | [15 empty] | VV | 2 | 1 | True | 0 | ROZPOCET
| VV |  | 0,2*1,908 |  | 0.382 | [13 empty] | VV | 2 | 2 | True | 0 | ROZPOCET
| VV |  | Medzisúčet |  | 4.242 | [13 empty] | VV | 2 | 3 | True | 0 | ROZPOCET
| VV |  | "D+205 | [15 empty] | VV | 2 | 1 | True | 0 | ROZPOCET
| VV |  | 3,7 |  | 3.7 | [13 empty] | VV | 2 | 2 | True | 0 | ROZPOCET
| VV |  | "debnenie čela dosky | [15 empty] | VV | 2 | 1 | True | 0 | ROZPOCET
| VV |  | 0,2*1,82 |  | 0.364 | [13 empty] | VV | 2 | 2 | True | 0 | ROZPOCET
| VV |  | Medzisúčet |  | 4.064 | [13 empty] | VV | 2 | 3 | True | 0 | ROZPOCET
| VV |  | "PD+201 | [15 empty] | VV | 2 | 1 | True | 0 | ROZPOCET
| VV |  | 28,013 "polyline |  | 28.013 | [13 empty] | VV | 2 | 2 | True | 0 | ROZPOCET
| VV |  | "čelo dosky pri výškovovm rozdiely priľahlých dosiek | [15 empty] | VV | 2 | 1 | True | 0 | ROZPOCET
| VV |  | 0,2*19,019 "polyline |  | 3.804 | [13 empty] | VV | 2 | 2 | True | 0 | ROZPOCET
| VV |  | Medzisúčet |  | 31.817 | [13 empty] | VV | 2 | 3 | True | 0 | ROZPOCET
| VV |  | "PD+202 | [15 empty] | VV | 2 | 1 | True | 0 | ROZPOCET
| VV |  | 27,948 "polyline |  | 27.948 | [13 empty] | VV | 2 | 2 | True | 0 | ROZPOCET
| VV |  | "čelo dosky pri výškovovm rozdiely priľahlých dosiek | [15 empty] | VV | 2 | 1 | True | 0 | ROZPOCET
| VV |  | 0,2*19,772 "polyline |  | 3.954 | [13 empty] | VV | 2 | 2 | True | 0 | ROZPOCET
| VV |  | Medzisúčet |  | 31.902 | [13 empty] | VV | 2 | 3 | True | 0 | ROZPOCET
| VV |  | "D+301 | [15 empty] | VV | 2 | 1 | True | 0 | ROZPOCET
| VV |  | 1,6*1,74 |  | 2.784 | [13 empty] | VV | 2 | 2 | True | 0 | ROZPOCET
| VV |  | "debnenie čela dosky | [15 empty] | VV | 2 | 1 | True | 0 | ROZPOCET
| VV |  | 0,2*(2,085*2+2*2) |  | 1.634 | [13 empty] | VV | 2 | 2 | True | 0 | ROZPOCET
| VV |  | "priehlbeň | [15 empty] | VV | 2 | 1 | True | 0 | ROZPOCET
| VV |  | 0,08*0,4*4*3 |  | 0.384 | [13 empty] | VV | 2 | 2 | True | 0 | ROZPOCET
| VV |  | Medzisúčet |  | 4.802 | [13 empty] | VV | 2 | 3 | True | 0 | ROZPOCET
| VV |  | debnenie pod burane stropy (dodavatel v nezmenenej vymere naceni vlastny sposob ochrany konstrukcii pri buranii stropov:pripadne posuvne debnenie,...) | [15 empty] | VV | 2 | 1 | True | 0 | ROZPOCET
| VV |  | 51,28 |  | 51.28 | [13 empty] | VV | 2 | 2 | True | 0 | ROZPOCET
| VV |  | 657,22-22-14,67-36,22-11,99-0,86-9,8 |  | 561.68 | [13 empty] | VV | 2 | 2 | True | 0 | ROZPOCET
| VV |  | 27,76+27,78 |  | 55.54 | [13 empty] | VV | 2 | 2 | True | 0 | ROZPOCET
| VV |  | 632,96-14,67-36,22-(100,5-0,12*(2,16+0,52+1,9)-0,075*(8,73+2,13*2))-11,99-0,86-9,8 |  | 460.444 | [13 empty] | VV | 2 | 2 | True | 0 | ROZPOCET
| VV |  | 28,07+27,8 |  | 55.87 | [13 empty] | VV | 2 | 2 | True | 0 | ROZPOCET
| VV |  | Medzisúčet |  | 1184.814 | [13 empty] | VV | 2 | 3 | True | 0 | ROZPOCET
| VV |  | Súčet |  | 2552.494 | [13 empty] | VV | 2 | 4 | True | 1 | ROZPOCET
74 | K | 411351102.S | Debnenie stropov doskových odstránenie-dielce | m2 | 2552.494 |  | 0 |  |  |  | znížená |  | 0 | 0 | 0 | 0 | 0 | 4 | K | 2 |  |  |  | ROZPOCET | [5 empty] | 0 | 0 | 0 | 0 | 0 | 2 | 0 | 4 | 1966470319
75 | K | 411354175.S | Podporná konštrukcia stropov výšky do 4 m pre zaťaženie do 20 kPa zhotovenie | m2 | 2435.323 |  | 0 |  |  |  | znížená |  | 0 | 0.00533 | 12.9803 | 0 | 0 | 4 | K | 2 |  |  |  | ROZPOCET | [5 empty] | 0 | 0 | 0 | 0 | 0 | 2 | 0 | 4 | -1382587670
| VV |  | "VZT kanál 2 | [15 empty] | VV | 2 | 1 | True | 0 | ROZPOCET
| VV |  | 0,85*6,855 |  | 5.827 | [13 empty] | VV | 2 | 2 | True | 0 | ROZPOCET
| VV |  | Medzisúčet |  | 5.827 | [13 empty] | VV | 2 | 3 | True | 0 | ROZPOCET
| VV |  | "D-101 | [15 empty] | VV | 2 | 1 | True | 0 | ROZPOCET
| VV |  | "54,124 area | [15 empty] | VV | 2 | 1 | True | 0 | ROZPOCET
| VV |  | 54,124 |  | 54.124 | [13 empty] | VV | 2 | 2 | True | 0 | ROZPOCET
| VV |  | "odpočet drážky | [15 empty] | VV | 2 | 1 | True | 0 | ROZPOCET
| VV |  | -0,15*(2,59+0,2*2+2,151+0,93+2,65+0,98+3,62+2,162+3,26+2,88+5,696) |  | -4.098 | [13 empty] | VV | 2 | 2 | True | 0 | ROZPOCET
| VV |  | Medzisúčet |  | 50.026 | [13 empty] | VV | 2 | 3 | True | 0 | ROZPOCET
| VV |  | "D-110 | [15 empty] | VV | 2 | 1 | True | 0 | ROZPOCET
| VV |  | 2,907*1,317 |  | 3.829 | [13 empty] | VV | 2 | 2 | True | 0 | ROZPOCET
| VV |  | 0,248*1,22+0,2*1 |  | 0.503 | [13 empty] | VV | 2 | 2 | True | 0 | ROZPOCET
| VV |  | Medzisúčet |  | 4.332 | [13 empty] | VV | 2 | 3 | True | 0 | ROZPOCET
| VV |  | "D+101 | [15 empty] | VV | 2 | 1 | True | 0 | ROZPOCET
| VV |  | 17,412+126,683 |  | 144.095 | [13 empty] | VV | 2 | 2 | True | 0 | ROZPOCET
| VV |  | Medzisúčet |  | 144.095 | [13 empty] | VV | 2 | 3 | True | 0 | ROZPOCET
| VV |  | "D+102 | [15 empty] | VV | 2 | 1 | True | 0 | ROZPOCET
| VV |  | 111,750 "polyline |  | 111.75 | [13 empty] | VV | 2 | 2 | True | 0 | ROZPOCET
| VV |  | Medzisúčet |  | 111.75 | [13 empty] | VV | 2 | 3 | True | 0 | ROZPOCET
| VV |  | "D+103 | [15 empty] | VV | 2 | 1 | True | 0 | ROZPOCET
| VV |  | 99,585 "polyline |  | 99.585 | [13 empty] | VV | 2 | 2 | True | 0 | ROZPOCET
| VV |  | Medzisúčet |  | 99.585 | [13 empty] | VV | 2 | 3 | True | 0 | ROZPOCET
| VV |  | "D+104 | [15 empty] | VV | 2 | 1 | True | 0 | ROZPOCET
| VV |  | 59,189 "polylime |  | 59.189 | [13 empty] | VV | 2 | 2 | True | 0 | ROZPOCET
| VV |  | Medzisúčet |  | 59.189 | [13 empty] | VV | 2 | 3 | True | 0 | ROZPOCET
| VV |  | "D+105 | [15 empty] | VV | 2 | 1 | True | 0 | ROZPOCET
| VV |  | 153,608 |  | 153.608 | [13 empty] | VV | 2 | 2 | True | 0 | ROZPOCET
| VV |  | "odpočet nosných stien | [15 empty] | VV | 2 | 1 | True | 0 | ROZPOCET
| VV |  | -0,2*(4,345+1,05+0,2+0,175+1,05+1,33+1,05+0,51+1,495) |  | -2.241 | [13 empty] | VV | 2 | 2 | True | 0 | ROZPOCET
| VV |  | Medzisúčet |  | 151.367 | [13 empty] | VV | 2 | 3 | True | 0 | ROZPOCET
| VV |  | "D+106 | [15 empty] | VV | 2 | 1 | True | 0 | ROZPOCET
| VV |  | 3,834 |  | 3.834 | [13 empty] | VV | 2 | 2 | True | 0 | ROZPOCET
| VV |  | Medzisúčet |  | 3.834 | [13 empty] | VV | 2 | 3 | True | 0 | ROZPOCET
| VV |  | "D+107 | [15 empty] | VV | 2 | 1 | True | 0 | ROZPOCET
| VV |  | 3,995 |  | 3.995 | [13 empty] | VV | 2 | 2 | True | 0 | ROZPOCET
| VV |  | Medzisúčet |  | 3.995 | [13 empty] | VV | 2 | 3 | True | 0 | ROZPOCET
| VV |  | "PD+101 | [15 empty] | VV | 2 | 1 | True | 0 | ROZPOCET
| VV |  | 12,224 |  | 12.224 | [13 empty] | VV | 2 | 2 | True | 0 | ROZPOCET
| VV |  | Medzisúčet |  | 12.224 | [13 empty] | VV | 2 | 3 | True | 0 | ROZPOCET
| VV |  | "PD+102 | [15 empty] | VV | 2 | 1 | True | 0 | ROZPOCET
| VV |  | 19,04 |  | 19.04 | [13 empty] | VV | 2 | 2 | True | 0 | ROZPOCET
| VV |  | Medzisúčet |  | 19.04 | [13 empty] | VV | 2 | 3 | True | 0 | ROZPOCET
| VV |  | "PD+103 | [15 empty] | VV | 2 | 1 | True | 0 | ROZPOCET
| VV |  | 12,41 |  | 12.41 | [13 empty] | VV | 2 | 2 | True | 0 | ROZPOCET
| VV |  | Medzisúčet |  | 12.41 | [13 empty] | VV | 2 | 3 | True | 0 | ROZPOCET
| VV |  | "PD+104 | [15 empty] | VV | 2 | 1 | True | 0 | ROZPOCET
| VV |  | 19,014 |  | 19.014 | [13 empty] | VV | 2 | 2 | True | 0 | ROZPOCET
| VV |  | Medzisúčet |  | 19.014 | [13 empty] | VV | 2 | 3 | True | 0 | ROZPOCET
| VV |  | "D+201 | [15 empty] | VV | 2 | 1 | True | 0 | ROZPOCET
| VV |  | 147,793 "polyline |  | 147.793 | [13 empty] | VV | 2 | 2 | True | 0 | ROZPOCET
| VV |  | "odpočet nosných stien | [15 empty] | VV | 2 | 1 | True | 0 | ROZPOCET
| VV |  | -0,2*(2,43+1,055+2,455+2,515+0,94+2,515) |  | -2.382 | [13 empty] | VV | 2 | 2 | True | 0 | ROZPOCET
| VV |  | Medzisúčet |  | 145.411 | [13 empty] | VV | 2 | 3 | True | 0 | ROZPOCET
| VV |  | "D+202 | [15 empty] | VV | 2 | 1 | True | 0 | ROZPOCET
| VV |  | 185,504 "polyline |  | 185.504 | [13 empty] | VV | 2 | 2 | True | 0 | ROZPOCET
| VV |  | "odpočet nosných stien | [15 empty] | VV | 2 | 1 | True | 0 | ROZPOCET
| VV |  | -0,2*(2,8+1,35+2,81+2,8+1,35+2,81) |  | -2.784 | [13 empty] | VV | 2 | 2 | True | 0 | ROZPOCET
| VV |  | Medzisúčet |  | 182.72 | [13 empty] | VV | 2 | 3 | True | 0 | ROZPOCET
| VV |  | "D+203 | [15 empty] | VV | 2 | 1 | True | 0 | ROZPOCET
| VV |  | 161,409 "polyline |  | 161.409 | [13 empty] | VV | 2 | 2 | True | 0 | ROZPOCET
| VV |  | "odpočet nosných stien | [15 empty] | VV | 2 | 1 | True | 0 | ROZPOCET
| VV |  | -0,2*(4,23+1,49+0,79+1,06+1,35+1,05+0,15) |  | -2.024 | [13 empty] | VV | 2 | 2 | True | 0 | ROZPOCET
| VV |  | Medzisúčet |  | 159.385 | [13 empty] | VV | 2 | 3 | True | 0 | ROZPOCET
| VV |  | "D+204 | [15 empty] | VV | 2 | 1 | True | 0 | ROZPOCET
| VV |  | 3,86 |  | 3.86 | [13 empty] | VV | 2 | 2 | True | 0 | ROZPOCET
| VV |  | Medzisúčet |  | 3.86 | [13 empty] | VV | 2 | 3 | True | 0 | ROZPOCET
| VV |  | "D+205 | [15 empty] | VV | 2 | 1 | True | 0 | ROZPOCET
| VV |  | 3,7 |  | 3.7 | [13 empty] | VV | 2 | 2 | True | 0 | ROZPOCET
| VV |  | Medzisúčet |  | 3.7 | [13 empty] | VV | 2 | 3 | True | 0 | ROZPOCET
| VV |  | "PD+201 | [15 empty] | VV | 2 | 1 | True | 0 | ROZPOCET
| VV |  | 28,013 "polyline |  | 28.013 | [13 empty] | VV | 2 | 2 | True | 0 | ROZPOCET
| VV |  | Medzisúčet |  | 28.013 | [13 empty] | VV | 2 | 3 | True | 0 | ROZPOCET
| VV |  | "PD+202 | [15 empty] | VV | 2 | 1 | True | 0 | ROZPOCET
| VV |  | 27,948 "polyline |  | 27.948 | [13 empty] | VV | 2 | 2 | True | 0 | ROZPOCET
| VV |  | Medzisúčet |  | 27.948 | [13 empty] | VV | 2 | 3 | True | 0 | ROZPOCET
| VV |  | "D+301 | [15 empty] | VV | 2 | 1 | True | 0 | ROZPOCET
| VV |  | 1,6*1,74 |  | 2.784 | [13 empty] | VV | 2 | 2 | True | 0 | ROZPOCET
| VV |  | Medzisúčet |  | 2.784 | [13 empty] | VV | 2 | 3 | True | 0 | ROZPOCET
| VV |  | debnenie pod burane stropy (dodavatel v nezmenenej vymere naceni vlastny sposob ochrany konstrukcii pri buranii stropov:pripadne posuvne debnenie,...) | [15 empty] | VV | 2 | 1 | True | 0 | ROZPOCET
| VV |  | 51,28 |  | 51.28 | [13 empty] | VV | 2 | 2 | True | 0 | ROZPOCET
| VV |  | 657,22-22-14,67-36,22-11,99-0,86-9,8 |  | 561.68 | [13 empty] | VV | 2 | 2 | True | 0 | ROZPOCET
| VV |  | 27,76+27,78 |  | 55.54 | [13 empty] | VV | 2 | 2 | True | 0 | ROZPOCET
| VV |  | 632,96-14,67-36,22-(100,5-0,12*(2,16+0,52+1,9)-0,075*(8,73+2,13*2))-11,99-0,86-9,8 |  | 460.444 | [13 empty] | VV | 2 | 2 | True | 0 | ROZPOCET
| VV |  | 28,07+27,8 |  | 55.87 | [13 empty] | VV | 2 | 2 | True | 0 | ROZPOCET
| VV |  | Medzisúčet |  | 1184.814 | [13 empty] | VV | 2 | 3 | True | 0 | ROZPOCET
| VV |  | Súčet |  | 2435.323 | [13 empty] | VV | 2 | 4 | True | 1 | ROZPOCET
76 | K | 411354176.S | Podporná konštrukcia stropov výšky do 4 m pre zaťaženie do 20 kPa odstránenie | m2 | 2435.323 |  | 0 |  |  |  | znížená |  | 0 | 0 | 0 | 0 | 0 | 4 | K | 2 |  |  |  | ROZPOCET | [5 empty] | 0 | 0 | 0 | 0 | 0 | 2 | 0 | 4 | -1524402246
77 | K | 411354185.S | Príplatok pre výšku nad 4 do 6 m podpornej konštrukcii stropov pre zaťaženie do 20kPa zhotovenie | m2 | 1190.324 |  | 0 |  |  |  | znížená |  | 0 | 0.00188 | 2.2378 | 0 | 0 | 4 | K | 2 |  |  |  | ROZPOCET | [5 empty] | 0 | 0 | 0 | 0 | 0 | 2 | 0 | 4 | -1971151342
| VV |  | "D+101 | [15 empty] | VV | 2 | 1 | True | 0 | ROZPOCET
| VV |  | 17,412+126,683 |  | 144.095 | [13 empty] | VV | 2 | 2 | True | 0 | ROZPOCET
| VV |  | Medzisúčet |  | 144.095 | [13 empty] | VV | 2 | 3 | True | 0 | ROZPOCET
| VV |  | "D+102 | [15 empty] | VV | 2 | 1 | True | 0 | ROZPOCET
| VV |  | 111,750 "polyline |  | 111.75 | [13 empty] | VV | 2 | 2 | True | 0 | ROZPOCET
| VV |  | Medzisúčet |  | 111.75 | [13 empty] | VV | 2 | 3 | True | 0 | ROZPOCET
| VV |  | "D+103 | [15 empty] | VV | 2 | 1 | True | 0 | ROZPOCET
| VV |  | 99,585 "polyline |  | 99.585 | [13 empty] | VV | 2 | 2 | True | 0 | ROZPOCET
| VV |  | Medzisúčet |  | 99.585 | [13 empty] | VV | 2 | 3 | True | 0 | ROZPOCET
| VV |  | "D+104 | [15 empty] | VV | 2 | 1 | True | 0 | ROZPOCET
| VV |  | 59,189 "polyline |  | 59.189 | [13 empty] | VV | 2 | 2 | True | 0 | ROZPOCET
| VV |  | Medzisúčet |  | 59.189 | [13 empty] | VV | 2 | 3 | True | 0 | ROZPOCET
| VV |  | "D+105 | [15 empty] | VV | 2 | 1 | True | 0 | ROZPOCET
| VV |  | 153,608 |  | 153.608 | [13 empty] | VV | 2 | 2 | True | 0 | ROZPOCET
| VV |  | "odpočet nosných stien | [15 empty] | VV | 2 | 1 | True | 0 | ROZPOCET
| VV |  | -0,2*(4,345+1,05+0,2+0,175+1,05+1,33+1,05+0,51+1,495) |  | -2.241 | [13 empty] | VV | 2 | 2 | True | 0 | ROZPOCET
| VV |  | Medzisúčet |  | 151.367 | [13 empty] | VV | 2 | 3 | True | 0 | ROZPOCET
| VV |  | "D+106 | [15 empty] | VV | 2 | 1 | True | 0 | ROZPOCET
| VV |  | 3,834 |  | 3.834 | [13 empty] | VV | 2 | 2 | True | 0 | ROZPOCET
| VV |  | Medzisúčet |  | 3.834 | [13 empty] | VV | 2 | 3 | True | 0 | ROZPOCET
| VV |  | "D+107 | [15 empty] | VV | 2 | 1 | True | 0 | ROZPOCET
| VV |  | 3,995 |  | 3.995 | [13 empty] | VV | 2 | 2 | True | 0 | ROZPOCET
| VV |  | Medzisúčet |  | 3.995 | [13 empty] | VV | 2 | 3 | True | 0 | ROZPOCET
| VV |  | "PD+101 | [15 empty] | VV | 2 | 1 | True | 0 | ROZPOCET
| VV |  | 12,224 |  | 12.224 | [13 empty] | VV | 2 | 2 | True | 0 | ROZPOCET
| VV |  | Medzisúčet |  | 12.224 | [13 empty] | VV | 2 | 3 | True | 0 | ROZPOCET
| VV |  | "PD+102 | [15 empty] | VV | 2 | 1 | True | 0 | ROZPOCET
| VV |  | 19,04 |  | 19.04 | [13 empty] | VV | 2 | 2 | True | 0 | ROZPOCET
| VV |  | Medzisúčet |  | 19.04 | [13 empty] | VV | 2 | 3 | True | 0 | ROZPOCET
| VV |  | "PD+103 | [15 empty] | VV | 2 | 1 | True | 0 | ROZPOCET
| VV |  | 12,41 |  | 12.41 | [13 empty] | VV | 2 | 2 | True | 0 | ROZPOCET
| VV |  | Medzisúčet |  | 12.41 | [13 empty] | VV | 2 | 3 | True | 0 | ROZPOCET
| VV |  | "PD+104 | [15 empty] | VV | 2 | 1 | True | 0 | ROZPOCET
| VV |  | 19,014 |  | 19.014 | [13 empty] | VV | 2 | 2 | True | 0 | ROZPOCET
| VV |  | Medzisúčet |  | 19.014 | [13 empty] | VV | 2 | 3 | True | 0 | ROZPOCET
| VV |  | "D+201 | [15 empty] | VV | 2 | 1 | True | 0 | ROZPOCET
| VV |  | 147,793 "polyline |  | 147.793 | [13 empty] | VV | 2 | 2 | True | 0 | ROZPOCET
| VV |  | "odpočet nosných stien | [15 empty] | VV | 2 | 1 | True | 0 | ROZPOCET
| VV |  | -0,2*(2,43+1,055+2,455+2,515+0,94+2,515) |  | -2.382 | [13 empty] | VV | 2 | 2 | True | 0 | ROZPOCET
| VV |  | Medzisúčet |  | 145.411 | [13 empty] | VV | 2 | 3 | True | 0 | ROZPOCET
| VV |  | "D+202 | [15 empty] | VV | 2 | 1 | True | 0 | ROZPOCET
| VV |  | 185,504 "polyline |  | 185.504 | [13 empty] | VV | 2 | 2 | True | 0 | ROZPOCET
| VV |  | "odpočet nosných stien | [15 empty] | VV | 2 | 1 | True | 0 | ROZPOCET
| VV |  | -0,2*(2,8+1,35+2,81+2,8+1,35+2,81) |  | -2.784 | [13 empty] | VV | 2 | 2 | True | 0 | ROZPOCET
| VV |  | Medzisúčet |  | 182.72 | [13 empty] | VV | 2 | 3 | True | 0 | ROZPOCET
| VV |  | "D+203 | [15 empty] | VV | 2 | 1 | True | 0 | ROZPOCET
| VV |  | 161,409 "polyline |  | 161.409 | [13 empty] | VV | 2 | 2 | True | 0 | ROZPOCET
| VV |  | "odpočet nosných stien | [15 empty] | VV | 2 | 1 | True | 0 | ROZPOCET
| VV |  | -0,2*(4,23+1,49+0,79+1,06+1,35+1,05+0,15) |  | -2.024 | [13 empty] | VV | 2 | 2 | True | 0 | ROZPOCET
| VV |  | Medzisúčet |  | 159.385 | [13 empty] | VV | 2 | 3 | True | 0 | ROZPOCET
| VV |  | "D+204 | [15 empty] | VV | 2 | 1 | True | 0 | ROZPOCET
| VV |  | 3,86 |  | 3.86 | [13 empty] | VV | 2 | 2 | True | 0 | ROZPOCET
| VV |  | Medzisúčet |  | 3.86 | [13 empty] | VV | 2 | 3 | True | 0 | ROZPOCET
| VV |  | "D+205 | [15 empty] | VV | 2 | 1 | True | 0 | ROZPOCET
| VV |  | 3,7 |  | 3.7 | [13 empty] | VV | 2 | 2 | True | 0 | ROZPOCET
| VV |  | Medzisúčet |  | 3.7 | [13 empty] | VV | 2 | 3 | True | 0 | ROZPOCET
| VV |  | "PD+201 | [15 empty] | VV | 2 | 1 | True | 0 | ROZPOCET
| VV |  | 28,013 "polyline |  | 28.013 | [13 empty] | VV | 2 | 2 | True | 0 | ROZPOCET
| VV |  | Medzisúčet |  | 28.013 | [13 empty] | VV | 2 | 3 | True | 0 | ROZPOCET
| VV |  | "PD+202 | [15 empty] | VV | 2 | 1 | True | 0 | ROZPOCET
| VV |  | 27,948 "polyline |  | 27.948 | [13 empty] | VV | 2 | 2 | True | 0 | ROZPOCET
| VV |  | Medzisúčet |  | 27.948 | [13 empty] | VV | 2 | 3 | True | 0 | ROZPOCET
| VV |  | "D+301 | [15 empty] | VV | 2 | 1 | True | 0 | ROZPOCET
| VV |  | 1,6*1,74 |  | 2.784 | [13 empty] | VV | 2 | 2 | True | 0 | ROZPOCET
| VV |  | Medzisúčet |  | 2.784 | [13 empty] | VV | 2 | 3 | True | 0 | ROZPOCET
| VV |  | Súčet |  | 1190.324 | [13 empty] | VV | 2 | 4 | True | 1 | ROZPOCET
78 | K | 411354186.S | Príplatok pre výšku nad 4 do 6 m podpornej konštrukcii stropov pre zaťaženie do 2okPa odstránenie | m2 | 1190.324 |  | 0 |  |  |  | znížená |  | 0 | 0 | 0 | 0 | 0 | 4 | K | 2 |  |  |  | ROZPOCET | [5 empty] | 0 | 0 | 0 | 0 | 0 | 2 | 0 | 4 | 1014499536
79 | K | 411361821.S | Výstuž stropov doskových, trámových, vložkových,konzolových alebo balkónových, B500 (10505) | t | 31.547 |  | 0 |  |  |  | znížená |  | 0 | 1.0163 | 32.0606 | 0 | 0 | 4 | K | 2 |  |  |  | ROZPOCET | [5 empty] | 0 | 0 | 0 | 0 | 0 | 2 | 0 | 4 | -682823102
| VV |  | "D-101 | [15 empty] | VV | 2 | 1 | True | 0 | ROZPOCET
| VV |  | 1191,39/1000 |  | 1.191 | [13 empty] | VV | 2 | 2 | True | 0 | ROZPOCET
| VV |  | "D-110 - výstuž zarátaná vo výkaze schodiska Sch-101 | [15 empty] | VV | 2 | 1 | True | 0 | ROZPOCET
| VV |  | Medzisúčet |  | 1.191 | [13 empty] | VV | 2 | 3 | True | 0 | ROZPOCET
| VV |  | "D+101, D+102 | [15 empty] | VV | 2 | 1 | True | 0 | ROZPOCET
| VV |  | 6354,728/1000 |  | 6.355 | [13 empty] | VV | 2 | 2 | True | 0 | ROZPOCET
| VV |  | "D+103, D+104 | [15 empty] | VV | 2 | 1 | True | 0 | ROZPOCET
| VV |  | 5445,678/1000 |  | 5.446 | [13 empty] | VV | 2 | 2 | True | 0 | ROZPOCET
| VV |  | "D+105 | [15 empty] | VV | 2 | 1 | True | 0 | ROZPOCET
| VV |  | 4313,791/1000 |  | 4.314 | [13 empty] | VV | 2 | 2 | True | 0 | ROZPOCET
| VV |  | Medzisúčet |  | 16.115 | [13 empty] | VV | 2 | 3 | True | 0 | ROZPOCET
| VV |  | "D+201,PD+201,K+201 | [15 empty] | VV | 2 | 1 | True | 0 | ROZPOCET
| VV |  | 3831,951/1000 |  | 3.832 | [13 empty] | VV | 2 | 2 | True | 0 | ROZPOCET
| VV |  | "D+202 | [15 empty] | VV | 2 | 1 | True | 0 | ROZPOCET
| VV |  | 6199,376/1000 |  | 6.199 | [13 empty] | VV | 2 | 2 | True | 0 | ROZPOCET
| VV |  | "D+203,PD+202,K+202,K+203 | [15 empty] | VV | 2 | 1 | True | 0 | ROZPOCET
| VV |  | 4148,045/1000 |  | 4.148 | [13 empty] | VV | 2 | 2 | True | 0 | ROZPOCET
| VV |  | Medzisúčet |  | 14.179 | [13 empty] | VV | 2 | 3 | True | 0 | ROZPOCET
| VV |  | "D+301 | [15 empty] | VV | 2 | 1 | True | 0 | ROZPOCET
| VV |  | 61,634/1000 |  | 0.062 | [13 empty] | VV | 2 | 2 | True | 0 | ROZPOCET
| VV |  | Medzisúčet |  | 0.062 | [13 empty] | VV | 2 | 3 | True | 0 | ROZPOCET
| VV |  | Súčet |  | 31.547 | [13 empty] | VV | 2 | 4 | True | 1 | ROZPOCET
80 | K | 411362021.K1 | D+M Tiahlo fi16 dl.2m so závitom, podložkou a maticou, vrátane roznášacej platne 200x200x10 a vyspávky pod platˇmou vápennou pamiatkarskou omietkou ref.Cemix 124 | ks | 52 |  | 0 |  |  |  | znížená |  | 0 | 0.002 | 0.104 | 0 | 0 | 4 | K | 2 |  |  |  | ROZPOCET | [5 empty] | 0 | 0 | 0 | 0 | 0 | 2 | 0 | 4 | -873733580
| VV |  | "1np | [15 empty] | VV | 2 | 1 | True | 0 | ROZPOCET
| VV |  | "K1 | [15 empty] | VV | 2 | 1 | True | 0 | ROZPOCET
| VV |  | 23 |  | 23 | [13 empty] | VV | 2 | 2 | True | 0 | ROZPOCET
| VV |  | "2np | [15 empty] | VV | 2 | 1 | True | 0 | ROZPOCET
| VV |  | "K1 | [15 empty] | VV | 2 | 1 | True | 0 | ROZPOCET
| VV |  | 29 |  | 29 | [13 empty] | VV | 2 | 2 | True | 0 | ROZPOCET
| VV |  | Súčet |  | 52 | [13 empty] | VV | 2 | 4 | True | 1 | ROZPOCET
81 | K | 411362021.K2 | D+M Tiahlo fi16 dl.3m | ks | 45 |  | 0 |  |  |  | znížená |  | 0 | 0.002 | 0.09 | 0 | 0 | 4 | K | 2 |  |  |  | ROZPOCET | [5 empty] | 0 | 0 | 0 | 0 | 0 | 2 | 0 | 4 | -12548599
| VV |  | "1np | [15 empty] | VV | 2 | 1 | True | 0 | ROZPOCET
| VV |  | "K2 | [15 empty] | VV | 2 | 1 | True | 0 | ROZPOCET
| VV |  | 22 |  | 22 | [13 empty] | VV | 2 | 2 | True | 0 | ROZPOCET
| VV |  | "2np | [15 empty] | VV | 2 | 1 | True | 0 | ROZPOCET
| VV |  | "K2 | [15 empty] | VV | 2 | 1 | True | 0 | ROZPOCET
| VV |  | 23 |  | 23 | [13 empty] | VV | 2 | 2 | True | 0 | ROZPOCET
| VV |  | Súčet |  | 45 | [13 empty] | VV | 2 | 4 | True | 1 | ROZPOCET
82 | K | 411362021.S | Výstuž stropov doskových, trámových, vložkových,konzolových alebo balkónových, zo zváraných sietí KARI | t | 6.186 |  | 0 |  |  |  | znížená |  | 0 | 1.203 | 7.4415 | 0 | 0 | 4 | K | 2 |  |  |  | ROZPOCET | [5 empty] | 0 | 0 | 0 | 0 | 0 | 2 | 0 | 4 | 435187003
| VV |  | "1pp SK-101-104 | [15 empty] | VV | 2 | 1 | True | 0 | ROZPOCET
| VV |  | "S1 KH30 | [15 empty] | VV | 2 | 1 | True | 0 | ROZPOCET
| VV |  | 2500,4/1000 |  | 2.5 | [13 empty] | VV | 2 | 2 | True | 0 | ROZPOCET
| VV |  | "2np SK+201 | [15 empty] | VV | 2 | 1 | True | 0 | ROZPOCET
| VV |  | "S1 KH30 | [15 empty] | VV | 2 | 1 | True | 0 | ROZPOCET
| VV |  | 798/1000 |  | 0.798 | [13 empty] | VV | 2 | 2 | True | 0 | ROZPOCET
| VV |  | Medzisúčet |  | 3.298 | [13 empty] | VV | 2 | 3 | True | 0 | ROZPOCET
| VV |  | "1np | [15 empty] | VV | 2 | 1 | True | 0 | ROZPOCET
| VV |  | "D+101, D+102 | [15 empty] | VV | 2 | 1 | True | 0 | ROZPOCET
| VV |  | "S1 | [15 empty] | VV | 2 | 1 | True | 0 | ROZPOCET
| VV |  | 616/1000 |  | 0.616 | [13 empty] | VV | 2 | 2 | True | 0 | ROZPOCET
| VV |  | "D+103, D+104 | [15 empty] | VV | 2 | 1 | True | 0 | ROZPOCET
| VV |  | 194/1000 |  | 0.194 | [13 empty] | VV | 2 | 2 | True | 0 | ROZPOCET
| VV |  | "D+105 | [15 empty] | VV | 2 | 1 | True | 0 | ROZPOCET
| VV |  | 745/1000 |  | 0.745 | [13 empty] | VV | 2 | 2 | True | 0 | ROZPOCET
| VV |  | Medzisúčet |  | 1.555 | [13 empty] | VV | 2 | 3 | True | 0 | ROZPOCET
| VV |  | "2np | [15 empty] | VV | 2 | 1 | True | 0 | ROZPOCET
| VV |  | "D+201,PD+201, K+201 | [15 empty] | VV | 2 | 1 | True | 0 | ROZPOCET
| VV |  | 555/1000 |  | 0.555 | [13 empty] | VV | 2 | 2 | True | 0 | ROZPOCET
| VV |  | "D+203,PD+202,K+202,K+203 | [15 empty] | VV | 2 | 1 | True | 0 | ROZPOCET
| VV |  | 713/1000 |  | 0.713 | [13 empty] | VV | 2 | 2 | True | 0 | ROZPOCET
| VV |  | Medzisúčet |  | 1.268 | [13 empty] | VV | 2 | 3 | True | 0 | ROZPOCET
| VV |  | "D+301 | [15 empty] | VV | 2 | 1 | True | 0 | ROZPOCET
| VV |  | 65/1000 |  | 0.065 | [13 empty] | VV | 2 | 2 | True | 0 | ROZPOCET
| VV |  | Medzisúčet |  | 0.065 | [13 empty] | VV | 2 | 3 | True | 0 | ROZPOCET
| VV |  | Súčet |  | 6.186 | [13 empty] | VV | 2 | 4 | True | 1 | ROZPOCET
83 | K | 411362021.S0 | D+M Dištančné prvky výstuže v stropoch | m2 | 1431.529 |  | 0 |  |  |  | znížená |  | 0 | 0.0008 | 1.1452 | 0 | 0 | 4 | K | 2 |  |  |  | ROZPOCET | [5 empty] | 0 | 0 | 0 | 0 | 0 | 2 | 0 | 4 | 479140001
| VV |  | "VZT kanál 2 | [15 empty] | VV | 2 | 1 | True | 0 | ROZPOCET
| VV |  | 1,15*7,005 |  | 8.056 | [13 empty] | VV | 2 | 2 | True | 0 | ROZPOCET
| VV |  | Medzisúčet |  | 8.056 | [13 empty] | VV | 2 | 3 | True | 0 | ROZPOCET
| VV |  | "D-101 | [15 empty] | VV | 2 | 1 | True | 0 | ROZPOCET
| VV |  | "54,124 area | [15 empty] | VV | 2 | 1 | True | 0 | ROZPOCET
| VV |  | 54,124 |  | 54.124 | [13 empty] | VV | 2 | 2 | True | 0 | ROZPOCET
| VV |  | "D-110 | [15 empty] | VV | 2 | 1 | True | 0 | ROZPOCET
| VV |  | 3,245*1,566 |  | 5.082 | [13 empty] | VV | 2 | 2 | True | 0 | ROZPOCET
| VV |  | Medzisúčet |  | 59.206 | [13 empty] | VV | 2 | 3 | True | 0 | ROZPOCET
| VV |  | "D+101 area 154,968 | [15 empty] | VV | 2 | 1 | True | 0 | ROZPOCET
| VV |  | 154,968 |  | 154.968 | [13 empty] | VV | 2 | 2 | True | 0 | ROZPOCET
| VV |  | "výplň po klenbe "veniec" | [15 empty] | VV | 2 | 1 | True | 0 | ROZPOCET
| VV |  | 0,22*29,927 "polyline |  | 6.584 | [13 empty] | VV | 2 | 2 | True | 0 | ROZPOCET
| VV |  | 0,22*31,84 "polyline |  | 7.005 | [13 empty] | VV | 2 | 2 | True | 0 | ROZPOCET
| VV |  | Medzisúčet |  | 168.557 | [13 empty] | VV | 2 | 3 | True | 0 | ROZPOCET
| VV |  | "D+102 area 122,101 | [15 empty] | VV | 2 | 1 | True | 0 | ROZPOCET
| VV |  | 122,101 |  | 122.101 | [13 empty] | VV | 2 | 2 | True | 0 | ROZPOCET
| VV |  | "výplň po klenbe "veniec" | [15 empty] | VV | 2 | 1 | True | 0 | ROZPOCET
| VV |  | 0,2*38,976 "polyline |  | 7.795 | [13 empty] | VV | 2 | 2 | True | 0 | ROZPOCET
| VV |  | 0,2*26,511 "polyline |  | 5.302 | [13 empty] | VV | 2 | 2 | True | 0 | ROZPOCET
| VV |  | Medzisúčet |  | 135.198 | [13 empty] | VV | 2 | 3 | True | 0 | ROZPOCET
| VV |  | "D+103 area 106,276 | [15 empty] | VV | 2 | 1 | True | 0 | ROZPOCET
| VV |  | 106,276 |  | 106.276 | [13 empty] | VV | 2 | 2 | True | 0 | ROZPOCET
| VV |  | "výplň po klenbe "veniec" | [15 empty] | VV | 2 | 1 | True | 0 | ROZPOCET
| VV |  | 0,18*20,379 "polyline |  | 3.668 | [13 empty] | VV | 2 | 2 | True | 0 | ROZPOCET
| VV |  | 0,18*22,21 "polyline |  | 3.998 | [13 empty] | VV | 2 | 2 | True | 0 | ROZPOCET
| VV |  | Medzisúčet |  | 113.942 | [13 empty] | VV | 2 | 3 | True | 0 | ROZPOCET
| VV |  | "D+104 area 65,073 | [15 empty] | VV | 2 | 1 | True | 0 | ROZPOCET
| VV |  | 65,073 |  | 65.073 | [13 empty] | VV | 2 | 2 | True | 0 | ROZPOCET
| VV |  | "výplň po klenbe "veniec" | [15 empty] | VV | 2 | 1 | True | 0 | ROZPOCET
| VV |  | 0,18*15,52 "polyline |  | 2.794 | [13 empty] | VV | 2 | 2 | True | 0 | ROZPOCET
| VV |  | 0,18*15,67 "polyline |  | 2.821 | [13 empty] | VV | 2 | 2 | True | 0 | ROZPOCET
| VV |  | Medzisúčet |  | 70.688 | [13 empty] | VV | 2 | 3 | True | 0 | ROZPOCET
| VV |  | "D+105 area 171,560 | [15 empty] | VV | 2 | 1 | True | 0 | ROZPOCET
| VV |  | 171,56 |  | 171.56 | [13 empty] | VV | 2 | 2 | True | 0 | ROZPOCET
| VV |  | "výplň po klenbe "veniec" | [15 empty] | VV | 2 | 1 | True | 0 | ROZPOCET
| VV |  | 0,22*46,951 "polyline |  | 10.329 | [13 empty] | VV | 2 | 2 | True | 0 | ROZPOCET
| VV |  | 0,22*26,93 "polyline |  | 5.925 | [13 empty] | VV | 2 | 2 | True | 0 | ROZPOCET
| VV |  | Medzisúčet |  | 187.814 | [13 empty] | VV | 2 | 3 | True | 0 | ROZPOCET
| VV |  | "D+106 area 4,141 | [15 empty] | VV | 2 | 1 | True | 0 | ROZPOCET
| VV |  | 4,141 |  | 4.141 | [13 empty] | VV | 2 | 2 | True | 0 | ROZPOCET
| VV |  | Medzisúčet |  | 4.141 | [13 empty] | VV | 2 | 3 | True | 0 | ROZPOCET
| VV |  | "D+107 area 4,324 | [15 empty] | VV | 2 | 1 | True | 0 | ROZPOCET
| VV |  | 4,324 |  | 4.324 | [13 empty] | VV | 2 | 2 | True | 0 | ROZPOCET
| VV |  | Medzisúčet |  | 4.324 | [13 empty] | VV | 2 | 3 | True | 0 | ROZPOCET
| VV |  | "PD+101 area 14,544 | [15 empty] | VV | 2 | 1 | True | 0 | ROZPOCET
| VV |  | 14,544 |  | 14.544 | [13 empty] | VV | 2 | 2 | True | 0 | ROZPOCET
| VV |  | Medzisúčet |  | 14.544 | [13 empty] | VV | 2 | 3 | True | 0 | ROZPOCET
| VV |  | "PD+102 area 19,040 | [15 empty] | VV | 2 | 1 | True | 0 | ROZPOCET
| VV |  | 9,04 |  | 9.04 | [13 empty] | VV | 2 | 2 | True | 0 | ROZPOCET
| VV |  | Medzisúčet |  | 9.04 | [13 empty] | VV | 2 | 3 | True | 0 | ROZPOCET
| VV |  | "PD+103 area 14,534 | [15 empty] | VV | 2 | 1 | True | 0 | ROZPOCET
| VV |  | 14,534 |  | 14.534 | [13 empty] | VV | 2 | 2 | True | 0 | ROZPOCET
| VV |  | Medzisúčet |  | 14.534 | [13 empty] | VV | 2 | 3 | True | 0 | ROZPOCET
| VV |  | "PD+104 area 19,014 | [15 empty] | VV | 2 | 1 | True | 0 | ROZPOCET
| VV |  | 19,014 |  | 19.014 | [13 empty] | VV | 2 | 2 | True | 0 | ROZPOCET
| VV |  | Medzisúčet |  | 19.014 | [13 empty] | VV | 2 | 3 | True | 0 | ROZPOCET
| VV |  | "D+201 area 155,390 | [15 empty] | VV | 2 | 1 | True | 0 | ROZPOCET
| VV |  | 155,39 |  | 155.39 | [13 empty] | VV | 2 | 2 | True | 0 | ROZPOCET
| VV |  | "výplň po klenbe "veniec" | [15 empty] | VV | 2 | 1 | True | 0 | ROZPOCET
| VV |  | 0,22*29,856 "polyline |  | 6.568 | [13 empty] | VV | 2 | 2 | True | 0 | ROZPOCET
| VV |  | 0,14*31,288 "polyline |  | 4.38 | [13 empty] | VV | 2 | 2 | True | 0 | ROZPOCET
| VV |  | Medzisúčet |  | 166.338 | [13 empty] | VV | 2 | 3 | True | 0 | ROZPOCET
| VV |  | "D+202 area 193,038 | [15 empty] | VV | 2 | 1 | True | 0 | ROZPOCET
| VV |  | 193,038 |  | 193.038 | [13 empty] | VV | 2 | 2 | True | 0 | ROZPOCET
| VV |  | "výplň po klenbe "veniec" | [15 empty] | VV | 2 | 1 | True | 0 | ROZPOCET
| VV |  | 0,12*39,544 "polyline |  | 4.745 | [13 empty] | VV | 2 | 2 | True | 0 | ROZPOCET
| VV |  | 0,17*27,006 "polyline |  | 4.591 | [13 empty] | VV | 2 | 2 | True | 0 | ROZPOCET
| VV |  | Medzisúčet |  | 202.374 | [13 empty] | VV | 2 | 3 | True | 0 | ROZPOCET
| VV |  | "D+203 area 171,387 | [15 empty] | VV | 2 | 1 | True | 0 | ROZPOCET
| VV |  | 171,387 |  | 171.387 | [13 empty] | VV | 2 | 2 | True | 0 | ROZPOCET
| VV |  | "výplň po klenbe "veniec" | [15 empty] | VV | 2 | 1 | True | 0 | ROZPOCET
| VV |  | 0,16*42,092 "polyline |  | 6.735 | [13 empty] | VV | 2 | 2 | True | 0 | ROZPOCET
| VV |  | 0,17*(26,868+4,47) "polyline |  | 5.327 | [13 empty] | VV | 2 | 2 | True | 0 | ROZPOCET
| VV |  | Medzisúčet |  | 183.449 | [13 empty] | VV | 2 | 3 | True | 0 | ROZPOCET
| VV |  | "D+204 area 4,171 | [15 empty] | VV | 2 | 1 | True | 0 | ROZPOCET
| VV |  | 4,171 |  | 4.171 | [13 empty] | VV | 2 | 2 | True | 0 | ROZPOCET
| VV |  | Medzisúčet |  | 4.171 | [13 empty] | VV | 2 | 3 | True | 0 | ROZPOCET
| VV |  | "D+205 area 4,35 | [15 empty] | VV | 2 | 1 | True | 0 | ROZPOCET
| VV |  | 4,35 |  | 4.35 | [13 empty] | VV | 2 | 2 | True | 0 | ROZPOCET
| VV |  | Medzisúčet |  | 4.35 | [13 empty] | VV | 2 | 3 | True | 0 | ROZPOCET
| VV |  | "PD+201 area 28,853 | [15 empty] | VV | 2 | 1 | True | 0 | ROZPOCET
| VV |  | 28,853 |  | 28.853 | [13 empty] | VV | 2 | 2 | True | 0 | ROZPOCET
| VV |  | Medzisúčet |  | 28.853 | [13 empty] | VV | 2 | 3 | True | 0 | ROZPOCET
| VV |  | "PD+202 area 28,659 | [15 empty] | VV | 2 | 1 | True | 0 | ROZPOCET
| VV |  | 28,659 |  | 28.659 | [13 empty] | VV | 2 | 2 | True | 0 | ROZPOCET
| VV |  | Medzisúčet |  | 28.659 | [13 empty] | VV | 2 | 3 | True | 0 | ROZPOCET
| VV |  | "D+301 area 4,277 | [15 empty] | VV | 2 | 1 | True | 0 | ROZPOCET
| VV |  | 4,277 |  | 4.277 | [13 empty] | VV | 2 | 2 | True | 0 | ROZPOCET
| VV |  | Medzisúčet |  | 4.277 | [13 empty] | VV | 2 | 3 | True | 0 | ROZPOCET
| VV |  | Súčet |  | 1431.529 | [13 empty] | VV | 2 | 4 | True | 1 | ROZPOCET
84 | K | 411361821.S0 | D+M Betónové dištančné prvky medzi debnenie a spodnú výstuž v pohľadových stropoch | m2 | 49.28 |  | 0 |  |  |  | znížená |  | 0 | 0.028 | 1.3798 | 0 | 0 | 4 | K | 2 |  |  |  | ROZPOCET | [5 empty] | 0 | 0 | 0 | 0 | 0 | 2 | 0 | 4 | -242846394
| VV |  | ci02 |  | 49.28 | [13 empty] | VV | 2 | 2 | True | 1 | ROZPOCET
| VV |  | pozn. vsetky ostatne distancne podlozky (nie distancna vystuz) su sucastou poloziek vystuze 10505 | [15 empty] | VV | 2 | 1 | True | 0 | ROZPOCET
85 | K | 411362021.S1 | D+M Spriahovací prvok pre ŽB dosku - HILTY X-HVB 40 alebo ekvivalent | ks | 414 |  | 0 |  |  |  | znížená |  | 0 | 0 | 0 | 0 | 0 | 4 | K | 2 |  |  |  | ROZPOCET | [5 empty] | 0 | 0 | 0 | 0 | 0 | 2 | 0 | 4 | -1371538102
| VV |  | "SK-101 | [15 empty] | VV | 2 | 1 | True | 0 | ROZPOCET
| VV |  | 190 |  | 190 | [13 empty] | VV | 2 | 2 | True | 0 | ROZPOCET
| VV |  | "SK-103,SK-104 | [15 empty] | VV | 2 | 1 | True | 0 | ROZPOCET
| VV |  | 138 |  | 138 | [13 empty] | VV | 2 | 2 | True | 0 | ROZPOCET
| VV |  | "SK+201 | [15 empty] | VV | 2 | 1 | True | 0 | ROZPOCET
| VV |  | 86 |  | 86 | [13 empty] | VV | 2 | 2 | True | 0 | ROZPOCET
| VV |  | Súčet |  | 414 | [13 empty] | VV | 2 | 4 | True | 1 | ROZPOCET
86 | K | 411362021.S2 | D+M Spriahovací prvok pre ŽB dosku - HILTY X-HVB 50 alebo ekvivalent | ks | 76 |  | 0 |  |  |  | znížená |  | 0 | 0 | 0 | 0 | 0 | 4 | K | 2 |  |  |  | ROZPOCET | [5 empty] | 0 | 0 | 0 | 0 | 0 | 2 | 0 | 4 | -1002309523
| VV |  | "SK-101 | [15 empty] | VV | 2 | 1 | True | 0 | ROZPOCET
| VV |  | 76 |  | 76 | [13 empty] | VV | 2 | 2 | True | 0 | ROZPOCET
| VV |  | Súčet |  | 76 | [13 empty] | VV | 2 | 4 | True | 1 | ROZPOCET
87 | K | 411362021.S3 | D+M Spriahovací prvok pre ŽB dosku - HILTY X-HVB 80 alebo ekvivalent | ks | 785 |  | 0 |  |  |  | znížená |  | 0 | 0 | 0 | 0 | 0 | 4 | K | 2 |  |  |  | ROZPOCET | [5 empty] | 0 | 0 | 0 | 0 | 0 | 2 | 0 | 4 | 1080582819
| VV |  | "SK-101 | [15 empty] | VV | 2 | 1 | True | 0 | ROZPOCET
| VV |  | 190 |  | 190 | [13 empty] | VV | 2 | 2 | True | 0 | ROZPOCET
| VV |  | "SK-103, SK-104 | [15 empty] | VV | 2 | 1 | True | 0 | ROZPOCET
| VV |  | 460 |  | 460 | [13 empty] | VV | 2 | 2 | True | 0 | ROZPOCET
| VV |  | "SK+201 | [15 empty] | VV | 2 | 1 | True | 0 | ROZPOCET
| VV |  | 135 |  | 135 | [13 empty] | VV | 2 | 2 | True | 0 | ROZPOCET
| VV |  | Súčet |  | 785 | [13 empty] | VV | 2 | 4 | True | 1 | ROZPOCET
88 | K | 411362021.S31 | D+M Spriahovací prvok pre ŽB dosku - HILTY X-HVB 95 alebo ekvivalent | ks | 81 |  | 0 |  |  |  | znížená |  | 0 | 0 | 0 | 0 | 0 | 4 | K | 2 |  |  |  | ROZPOCET | [5 empty] | 0 | 0 | 0 | 0 | 0 | 2 | 0 | 4 | -656273336
| VV |  | "SK+201 | [15 empty] | VV | 2 | 1 | True | 0 | ROZPOCET
| VV |  | 81 |  | 81 | [13 empty] | VV | 2 | 2 | True | 0 | ROZPOCET
| VV |  | Súčet |  | 81 | [13 empty] | VV | 2 | 4 | True | 1 | ROZPOCET
89 | K | 411362021.S4 | D+M Spriahovací prvok pre ŽB dosku - HILTY X-HVB 110 alebo ekvivalent | ks | 207 |  | 0 |  |  |  | znížená |  | 0 | 0 | 0 | 0 | 0 | 4 | K | 2 |  |  |  | ROZPOCET | [5 empty] | 0 | 0 | 0 | 0 | 0 | 2 | 0 | 4 | 1540520684
| VV |  | "SK-102 | [15 empty] | VV | 2 | 1 | True | 0 | ROZPOCET
| VV |  | 72 |  | 72 | [13 empty] | VV | 2 | 2 | True | 0 | ROZPOCET
| VV |  | "SK+201 | [15 empty] | VV | 2 | 1 | True | 0 | ROZPOCET
| VV |  | 135 |  | 135 | [13 empty] | VV | 2 | 2 | True | 0 | ROZPOCET
| VV |  | Súčet |  | 207 | [13 empty] | VV | 2 | 4 | True | 1 | ROZPOCET
90 | K | 411362021.S5 | D+M Spriahovací prvok pre ŽB dosku - HILTY X-HVB 125 alebo ekvivalent | ks | 72 |  | 0 |  |  |  | znížená |  | 0 | 0 | 0 | 0 | 0 | 4 | K | 2 |  |  |  | ROZPOCET | [5 empty] | 0 | 0 | 0 | 0 | 0 | 2 | 0 | 4 | -1869183513
| VV |  | "SK-102 | [15 empty] | VV | 2 | 1 | True | 0 | ROZPOCET
| VV |  | 72 |  | 72 | [13 empty] | VV | 2 | 2 | True | 1 | ROZPOCET
91 | K | 411362021.S6 | D+M Spriahovací prvok pre ŽB dosku - HILTY X-HVB 140 alebo ekvivalent | ks | 264 |  | 0 |  |  |  | znížená |  | 0 | 0 | 0 | 0 | 0 | 4 | K | 2 |  |  |  | ROZPOCET | [5 empty] | 0 | 0 | 0 | 0 | 0 | 2 | 0 | 4 | -1180778673
| VV |  | "SK-102 | [15 empty] | VV | 2 | 1 | True | 0 | ROZPOCET
| VV |  | 264 |  | 264 | [13 empty] | VV | 2 | 2 | True | 1 | ROZPOCET
92 | K | 413941123.S | Osadenie oceľových valcovaných nosníkov I, IE, U, UE, L č. 14-22, alebo výšky do 220 mm | t | 1.697 |  | 0 |  |  |  | znížená |  | 0 | 0.01497 | 0.025404 | 0 | 0 | 4 | K | 2 |  |  |  | ROZPOCET | [5 empty] | 0 | 0 | 0 | 0 | 0 | 2 | 0 | 4 | 1738383387
| VV |  | "1np | [15 empty] | VV | 2 | 1 | True | 0 | ROZPOCET
| VV |  | "HEA160 - uvažovaná hmotnosť 30,4kg/m | [15 empty] | VV | 2 | 1 | True | 0 | ROZPOCET
| VV |  | (1,745*6+2,09)*2*30,4/1000 |  | 0.764 | [13 empty] | VV | 2 | 2 | True | 0 | ROZPOCET
| VV |  | "2np | [15 empty] | VV | 2 | 1 | True | 0 | ROZPOCET
| VV |  | "HEA160 - uvažovaná hmotnosť 30,4kg/m | [15 empty] | VV | 2 | 1 | True | 0 | ROZPOCET
| VV |  | (1,745*7+2,026+2,126+1,72*7+2,3)*30,4/1000 |  | 0.933 | [13 empty] | VV | 2 | 2 | True | 0 | ROZPOCET
| VV |  | Súčet |  | 1.697 | [13 empty] | VV | 2 | 4 | True | 1 | ROZPOCET
| VV |  | sucastou je vytvorenie lozka pre osadenie | [15 empty] | VV | 2 | 1 | True | 0 | ROZPOCET
93 | K | 413941125.S | Osadenie oceľových valcovaných nosníkov I, IE, U, UE, L č. 24 a vyššie, alebo výšky nad 220 mm | t | 2.767 |  | 0 |  |  |  | znížená |  | 0 | 0.01069 | 0.029579 | 0 | 0 | 4 | K | 2 |  |  |  | ROZPOCET | [5 empty] | 0 | 0 | 0 | 0 | 0 | 2 | 0 | 4 | 677453715
| VV |  | "1np | [15 empty] | VV | 2 | 1 | True | 0 | ROZPOCET
| VV |  | "U260 - uvažovaná hmotnosť 37,9kg/m | [15 empty] | VV | 2 | 1 | True | 0 | ROZPOCET
| VV |  | (16,722+16,68)*37,9/1000 |  | 1.266 | [13 empty] | VV | 2 | 2 | True | 0 | ROZPOCET
| VV |  | "2np | [15 empty] | VV | 2 | 1 | True | 0 | ROZPOCET
| VV |  | "U260 - uvažovaná hmotnosť 37,9kg/m | [15 empty] | VV | 2 | 1 | True | 0 | ROZPOCET
| VV |  | (19,7+19,9)*37,9/1000 |  | 1.501 | [13 empty] | VV | 2 | 2 | True | 0 | ROZPOCET
| VV |  | Súčet |  | 2.767 | [13 empty] | VV | 2 | 4 | True | 1 | ROZPOCET
| VV |  | sucastou je vytvorenie lozka pre osadenie | [15 empty] | VV | 2 | 1 | True | 0 | ROZPOCET
94 | M | 134840001100.5 | Oceľ S235, vrátane povrchovej úpravy | t | 4.821 |  | 0 |  |  |  | znížená |  | 0 | 1 | 4.821 | 0 | 0 | 8 | M | 2 |  |  |  | ROZPOCET | [5 empty] | 0 | 0 | 0 | 0 | 0 | 2 | 0 | 4 | -1477466434
| VV |  | (1,697+2,767)*1,08 |  | 4.821 | [13 empty] | VV | 2 | 2 | True | 1 | ROZPOCET
95 | K | 417391151.S | Montáž obkladu betónových konštrukcií vykonaný súčasne s betónovaním extrudovaným polystyrénom | m2 | 1.454 |  | 0 |  |  |  | znížená |  | 0 | 0.00015 | 0.0002181 | 0 | 0 | 4 | K | 2 |  |  |  | ROZPOCET | [5 empty] | 0 | 0 | 0 | 0 | 0 | 2 | 0 | 4 | -544189487
| VV |  | "D+106 | [15 empty] | VV | 2 | 1 | True | 0 | ROZPOCET
| VV |  | 0,2*1,85 |  | 0.37 | [13 empty] | VV | 2 | 2 | True | 0 | ROZPOCET
| VV |  | "D+107 | [15 empty] | VV | 2 | 1 | True | 0 | ROZPOCET
| VV |  | 0,2*1,78 |  | 0.356 | [13 empty] | VV | 2 | 2 | True | 0 | ROZPOCET
| VV |  | Medzisúčet |  | 0.726 | [13 empty] | VV | 2 | 3 | True | 0 | ROZPOCET
| VV |  | "D+204 | [15 empty] | VV | 2 | 1 | True | 0 | ROZPOCET
| VV |  | 0,2*1,86 |  | 0.372 | [13 empty] | VV | 2 | 2 | True | 0 | ROZPOCET
| VV |  | "D+205 | [15 empty] | VV | 2 | 1 | True | 0 | ROZPOCET
| VV |  | 0,2*1,78 |  | 0.356 | [13 empty] | VV | 2 | 2 | True | 0 | ROZPOCET
| VV |  | Medzisúčet |  | 0.728 | [13 empty] | VV | 2 | 3 | True | 0 | ROZPOCET
| VV |  | Súčet |  | 1.454 | [13 empty] | VV | 2 | 4 | True | 1 | ROZPOCET
96 | M | 283750001800.5 | Doska XPS hr. 50 mm | m2 | 1.599 |  | 0 |  |  |  | znížená |  | 0 | 0.00165 | 0.0026383 | 0 | 0 | 8 | M | 2 |  |  |  | ROZPOCET | [5 empty] | 0 | 0 | 0 | 0 | 0 | 2 | 0 | 4 | 1967508880
| VV |  | 1,454*1,1 |  | 1.599 | [13 empty] | VV | 2 | 2 | True | 1 | ROZPOCET
97 | K | 430321616.S | Schodiskové konštrukcie, betón železový tr. C 30/37 | m3 | 3.249 |  | 0 |  |  |  | znížená |  | 0 | 2.3255 | 7.5557 | 0 | 0 | 4 | K | 2 |  |  |  | ROZPOCET | [5 empty] | 0 | 0 | 0 | 0 | 0 | 2 | 0 | 4 | 830009910
| VV |  | "Sch-101 | [15 empty] | VV | 2 | 1 | True | 0 | ROZPOCET
| VV |  | "ramená, medzipodesta | [15 empty] | VV | 2 | 1 | True | 0 | ROZPOCET
| VV |  | 0,3*0,104*1,459 |  | 0.046 | [13 empty] | VV | 2 | 2 | True | 0 | ROZPOCET
| VV |  | 0,15*(1,459+0,15)*2,951 |  | 0.712 | [13 empty] | VV | 2 | 2 | True | 0 | ROZPOCET
| VV |  | 0,18*(1,459+0,15)*(1,552+0,15) |  | 0.493 | [13 empty] | VV | 2 | 2 | True | 0 | ROZPOCET
| VV |  | 0,18*(1,474+0,15)*(1,338+0,15) |  | 0.435 | [13 empty] | VV | 2 | 2 | True | 0 | ROZPOCET
| VV |  | 0,15*(1,474+0,15)*3,48 |  | 0.848 | [13 empty] | VV | 2 | 2 | True | 0 | ROZPOCET
| VV |  | "horná podesta zarátaná vstrope ako strop D-110 | [15 empty] | VV | 2 | 1 | True | 0 | ROZPOCET
| VV |  | "stupne | [15 empty] | VV | 2 | 1 | True | 0 | ROZPOCET
| VV |  | 0,29*0,16/2*1,459*10 |  | 0.338 | [13 empty] | VV | 2 | 2 | True | 0 | ROZPOCET
| VV |  | 0,29*0,163/2*1,449*11 |  | 0.377 | [13 empty] | VV | 2 | 2 | True | 0 | ROZPOCET
| VV |  | Medzisúčet |  | 3.249 | [13 empty] | VV | 2 | 3 | True | 0 | ROZPOCET
| VV |  | Súčet |  | 3.249 | [13 empty] | VV | 2 | 4 | True | 1 | ROZPOCET
98 | K | 430361821.S | Výstuž schodiskových konštrukcií z betonárskej ocele B500 (10505) | t | 0.193 |  | 0 |  |  |  | znížená |  | 0 | 1.0166 | 0.1962 | 0 | 0 | 4 | K | 2 |  |  |  | ROZPOCET | [5 empty] | 0 | 0 | 0 | 0 | 0 | 2 | 0 | 4 | 273643536
| VV |  | "Sch-101 | [15 empty] | VV | 2 | 1 | True | 0 | ROZPOCET
| VV |  | 192,639/1000 |  | 0.193 | [13 empty] | VV | 2 | 2 | True | 0 | ROZPOCET
| VV |  | Súčet |  | 0.193 | [13 empty] | VV | 2 | 4 | True | 1 | ROZPOCET
99 | K | 430362021.S | Výstuž schodiskových konštrukcií zo zváraných sietí z drôtov typu KARI | t | 0.292 |  | 0 |  |  |  | znížená |  | 0 | 1.203 | 0.35126 | 0 | 0 | 4 | K | 2 |  |  |  | ROZPOCET | [5 empty] | 0 | 0 | 0 | 0 | 0 | 2 | 0 | 4 | -1293892255
| VV |  | "Sch-101 | [15 empty] | VV | 2 | 1 | True | 0 | ROZPOCET
| VV |  | 292/1000 |  | 0.292 | [13 empty] | VV | 2 | 2 | True | 1 | ROZPOCET
100 | K | 430362021.Sr | M+D Kotevná platňa pre zábradlie PEIKKO WELDA 150x150-110 alebo ekvivalent | ks | 11 |  | 0 |  |  |  | znížená |  | 0 | 0.0002 | 0.0022 | 0 | 0 | 4 | K | 2 |  |  |  | ROZPOCET | [5 empty] | 0 | 0 | 0 | 0 | 0 | 2 | 0 | 4 | 573878048
| VV |  | "Sch-101 | [15 empty] | VV | 2 | 1 | True | 0 | ROZPOCET
| VV |  | 11 |  | 11 | [13 empty] | VV | 2 | 2 | True | 1 | ROZPOCET
101 | K | 431351121.S | Debnenie do 4 m výšky - podest a podstupňových dosiek pôdorysne priamočiarych zhotovenie | m2 | 15.904 |  | 0 |  |  |  | znížená |  | 0 | 0.00784 | 0.12469 | 0 | 0 | 4 | K | 2 |  |  |  | ROZPOCET | [5 empty] | 0 | 0 | 0 | 0 | 0 | 2 | 0 | 4 | -1120272877
| VV |  | "Sch-101 | [15 empty] | VV | 2 | 1 | True | 0 | ROZPOCET
| VV |  | "ramená, medzipodesta | [15 empty] | VV | 2 | 1 | True | 0 | ROZPOCET
| VV |  | 2*0,104*1,459 |  | 0.303 | [13 empty] | VV | 2 | 2 | True | 0 | ROZPOCET
| VV |  | (1,459)*2,951 |  | 4.306 | [13 empty] | VV | 2 | 2 | True | 0 | ROZPOCET
| VV |  | (1,459)*(1,552) |  | 2.264 | [13 empty] | VV | 2 | 2 | True | 0 | ROZPOCET
| VV |  | (1,474)*(1,338) |  | 1.972 | [13 empty] | VV | 2 | 2 | True | 0 | ROZPOCET
| VV |  | (1,474)*3,48 |  | 5.13 | [13 empty] | VV | 2 | 2 | True | 0 | ROZPOCET
| VV |  | 0,3*(2,951+3,48) |  | 1.929 | [13 empty] | VV | 2 | 2 | True | 0 | ROZPOCET
| VV |  | Medzisúčet |  | 15.904 | [13 empty] | VV | 2 | 3 | True | 0 | ROZPOCET
| VV |  | Súčet |  | 15.904 | [13 empty] | VV | 2 | 4 | True | 1 | ROZPOCET
102 | K | 431351122.S | Debnenie do 4 m výšky - podest a podstupňových dosiek pôdorysne priamočiarych odstránenie | m2 | 15.904 |  | 0 |  |  |  | znížená |  | 0 | 0 | 0 | 0 | 0 | 4 | K | 2 |  |  |  | ROZPOCET | [5 empty] | 0 | 0 | 0 | 0 | 0 | 2 | 0 | 4 | -992130217
103 | K | 434351141.S | Debnenie stupňov na podstupňovej doske alebo na teréne pôdorysne priamočiarych zhotovenie | m2 | 13.786 |  | 0 |  |  |  | znížená |  | 0 | 0.00396 | 0.054593 | 0 | 0 | 4 | K | 2 |  |  |  | ROZPOCET | [5 empty] | 0 | 0 | 0 | 0 | 0 | 2 | 0 | 4 | -2034051478
| VV |  | "Sch-101 | [15 empty] | VV | 2 | 1 | True | 0 | ROZPOCET
| VV |  | "stupne | [15 empty] | VV | 2 | 1 | True | 0 | ROZPOCET
| VV |  | (0,29+0,16)*1,459*10 |  | 6.566 | [13 empty] | VV | 2 | 2 | True | 0 | ROZPOCET
| VV |  | (0,29+0,163)*1,449*11 |  | 7.22 | [13 empty] | VV | 2 | 2 | True | 0 | ROZPOCET
| VV |  | Medzisúčet |  | 13.786 | [13 empty] | VV | 2 | 3 | True | 0 | ROZPOCET
| VV |  | Súčet |  | 13.786 | [13 empty] | VV | 2 | 4 | True | 1 | ROZPOCET
104 | K | 434351142.S | Debnenie stupňov na podstupňovej doske alebo na teréne pôdorysne priamočiarych odstránenie | m2 | 13.786 |  | 0 |  |  |  | znížená |  | 0 | 0 | 0 | 0 | 0 | 4 | K | 2 |  |  |  | ROZPOCET | [5 empty] | 0 | 0 | 0 | 0 | 0 | 2 | 0 | 4 | -1055609226
105 | K | 451577877.S | Podklad pod dlažbu v ploche vodorovnej alebo v sklone do 1:5 hr. od 30 do 100 mm zo štrkopiesku | m2 | 6.51 |  | 0 |  |  |  | znížená |  | 0 | 0.16192 | 1.0541 | 0 | 0 | 4 | K | 2 |  |  |  | ROZPOCET | [5 empty] | 0 | 0 | 0 | 0 | 0 | 2 | 0 | 4 | -622115936
| VV |  | fe04 |  | 6.51 | [13 empty] | VV | 2 | 2 | True | 1 | ROZPOCET
| D | 5 | Komunikácie |  |  |  | 0 | [5 empty] | 0 |  | 75.9325 |  | 0 | 1 | D | 1 |  |  |  | ROZPOCET | [11 empty] | 0
106 | K | 564851111.S | Podklad zo štrkodrviny s rozprestretím a zhutnením, po zhutnení hr. 150 mm | m2 | 10.73 |  | 0 |  |  |  | znížená |  | 0 | 0.27994 | 3.0038 | 0 | 0 | 4 | K | 2 |  |  |  | ROZPOCET | [5 empty] | 0 | 0 | 0 | 0 | 0 | 2 | 0 | 4 | 1766976085
107 | K | 567122114.S | Podklad z kameniva stmeleného cementom s rozprestretím a zhutnením, CBGM C 8/10 (C 6/8), po zhutnení hr. 150 mm | m2 | 10.73 |  | 0 |  |  |  | znížená |  | 0 | 0.35914 | 3.8536 | 0 | 0 | 4 | K | 2 |  |  |  | ROZPOCET | [5 empty] | 0 | 0 | 0 | 0 | 0 | 2 | 0 | 4 | 1973410250
108 | K | 573131101.S | Postrek asfaltový infiltračný s posypom kamenivom z cestnej emulzie v množstve 0,60 kg/m2 | m2 | 10.73 |  | 0 |  |  |  | znížená |  | 0 | 0.00561 | 0.060195 | 0 | 0 | 4 | K | 2 |  |  |  | ROZPOCET | [5 empty] | 0 | 0 | 0 | 0 | 0 | 2 | 0 | 4 | -844643170
109 | K | 573211106.SR | Postrek asfaltový spojovací bez posypu kamenivom z asfaltu cestného v množstve 0,25 kg/m2 | m2 | 10.73 |  | 0 |  |  |  | znížená |  | 0 | 0.00031 | 0.0033263 | 0 | 0 | 4 | K | 2 |  |  |  | ROZPOCET | [5 empty] | 0 | 0 | 0 | 0 | 0 | 2 | 0 | 4 | -298074799
110 | K | 577144211.S | Asfaltový betón vrstva obrusná AC 11 O v pruhu š. do 3 m z nemodifik. asfaltu tr. I, po zhutnení hr. 50 mm | m2 | 10.73 |  | 0 |  |  |  | znížená |  | 0 | 0.12966 | 1.3913 | 0 | 0 | 4 | K | 2 |  |  |  | ROZPOCET | [5 empty] | 0 | 0 | 0 | 0 | 0 | 2 | 0 | 4 | -804783871
111 | K | 577164411.S | Asfaltový betón vrstva ložná AC 22 L v pruhu š. do 3 m z nemodifik. asfaltu tr. I, po zhutnení hr. 70 mm | m2 | 10.73 |  | 0 |  |  |  | znížená |  | 0 | 0.18152 | 1.9477 | 0 | 0 | 4 | K | 2 |  |  |  | ROZPOCET | [5 empty] | 0 | 0 | 0 | 0 | 0 | 2 | 0 | 4 | -567474063
| VV |  | "persenova ulica | [15 empty] | VV | 2 | 1 | True | 0 | ROZPOCET
| VV |  | 0,5*32,19*2/3 |  | 10.73 | [13 empty] | VV | 2 | 2 | True | 0 | ROZPOCET
| VV |  | Súčet |  | 10.73 | [13 empty] | VV | 2 | 4 | True | 1 | ROZPOCET
112 | K | 591141121.S | Kladenie dlažby z kociek drobných do lôžka z malty, vrátane lôžka z drenážnej trasovej vodopriepustnej škárovacej malty a škárovanie vodopriepustnou maltou, pieskovej farby | m2 | 132.2 |  | 0 |  |  |  | znížená |  | 0 | 0.25332 | 33.4889 | 0 | 0 | 4 | K | 2 |  |  |  | ROZPOCET | [5 empty] | 0 | 0 | 0 | 0 | 0 | 2 | 0 | 4 | 1679514965
| VV |  | fe02 |  | 132.2 | [13 empty] | VV | 2 | 2 | True | 1 | ROZPOCET
113 | M | 583810000200.r | Kocka dlažobná pieskovcová žltá veľkosť 80-110 mm | m2 | 134.844 |  | 0 |  |  |  | znížená |  | 0 | 0.222 | 29.9354 | 0 | 0 | 8 | M | 2 |  |  |  | ROZPOCET | [5 empty] | 0 | 0 | 0 | 0 | 0 | 2 | 0 | 4 | -1778867932
| VV |  | fe02*1,02 |  | 134.844 | [13 empty] | VV | 2 | 2 | True | 1 | ROZPOCET
114 | K | 596811320.S | Kladenie betónovej dlažby s vyplnením škár do lôžka z kameniva, veľ. do 0,25 m2 plochy do 50 m2 | m2 | 6.51 |  | 0 |  |  |  | znížená |  | 0 | 0.084 | 0.54684 | 0 | 0 | 4 | K | 2 |  |  |  | ROZPOCET | [5 empty] | 0 | 0 | 0 | 0 | 0 | 2 | 0 | 4 | 2059867192
| VV |  | fe04 |  | 6.51 | [13 empty] | VV | 2 | 2 | True | 1 | ROZPOCET
115 | M | 592460016000.S01 | Dlažba betónová platne, rozmer 400x400x20 mm, farebná | m2 | 6.64 |  | 0 |  |  |  | znížená |  | 0 | 0.00043 | 0.0028552 | 0 | 0 | 8 | M | 2 |  |  |  | ROZPOCET | [5 empty] | 0 | 0 | 0 | 0 | 0 | 2 | 0 | 4 | 59492761
| VV |  | fe04*1,02 |  | 6.64 | [13 empty] | VV | 2 | 2 | True | 1 | ROZPOCET
116 | K | 596911141.S | Opätovné položenie betónovej dlažby komunikácií pre peších hr. 60 mm pre peších do 50 m2 so zriadením lôžka z kameniva hr. 30 mm, vrátane prípadného doplnia dlažby v prípade deštrukcie pri vybúraní | m2 | 18.365 |  | 0 |  |  |  | znížená |  | 0 | 0.0925 | 1.6988 | 0 | 0 | 4 | K | 2 |  |  |  | ROZPOCET | [5 empty] | 0 | 0 | 0 | 0 | 0 | 2 | 0 | 4 | 1917152967
| VV |  | ôpouzije sa jestvujúca dlazba | [15 empty] | VV | 2 | 1 | True | 0 | ROZPOCET
| VV |  | "persenova ulica | [15 empty] | VV | 2 | 1 | True | 0 | ROZPOCET
| VV |  | 0,5*32,19*1/3 |  | 5.365 | [13 empty] | VV | 2 | 2 | True | 0 | ROZPOCET
| VV |  | "vajanskeho ul | [15 empty] | VV | 2 | 1 | True | 0 | ROZPOCET
| VV |  | 0,5*26 |  | 13 | [13 empty] | VV | 2 | 2 | True | 0 | ROZPOCET
| VV |  | Súčet |  | 18.365 | [13 empty] | VV | 2 | 4 | True | 1 | ROZPOCET
| D | 6 | Úpravy povrchov, podlahy, osadenie |  |  |  | 0 | [5 empty] | 0 |  | 606.9276 |  | 0 | 1 | D | 1 |  |  |  | ROZPOCET | [11 empty] | 0
117 | K | 611421321.S | Oprava vnútorných vápenných omietok stropov železobetónových rovných tvárnicových a klenieb, opravovaná plocha nad 10 do 30 % hladkých | m2 | 171.19 |  | 0 |  |  |  | znížená |  | 0 | 0.01098 | 1.8797 | 0 | 0 | 4 | K | 2 |  |  |  | ROZPOCET | [5 empty] | 0 | 0 | 0 | 0 | 0 | 2 | 0 | 4 | 1165829795
| VV |  | ci07 |  | 171.19 | [13 empty] | VV | 2 | 2 | True | 1 | ROZPOCET
118 | K | 611460121.S | Príprava vnútorného podkladu stropov penetráciou základnou | m2 | 171.19 |  | 0 |  |  |  | znížená |  | 0 | 0.00023 | 0.039374 | 0 | 0 | 4 | K | 2 |  |  |  | ROZPOCET | [5 empty] | 0 | 0 | 0 | 0 | 0 | 2 | 0 | 4 | 900937799
| VV |  | ci07 |  | 171.19 | [13 empty] | VV | 2 | 2 | True | 1 | ROZPOCET
119 | K | 611460151.S | Príprava vnútorného podkladu stropov cementovým prednástrekom, hr. 3 mm | m2 | 977.85 |  | 0 |  |  |  | znížená |  | 0 | 0.00517 | 5.0555 | 0 | 0 | 4 | K | 2 |  |  |  | ROZPOCET | [5 empty] | 0 | 0 | 0 | 0 | 0 | 2 | 0 | 4 | 850338284
| VV |  | ci03 |  | 977.85 | [13 empty] | VV | 2 | 2 | True | 0 | ROZPOCET
| VV |  | Súčet |  | 977.85 | [13 empty] | VV | 2 | 4 | True | 1 | ROZPOCET
120 | K | 611460228.S0 | Vnútorná stierka stropov renovačná na preštukovanie stien KlimaFino alebo ekvivalent, hr. 5 mm | m2 | 171.19 |  | 0 |  |  |  | znížená |  | 0 | 0.00396 | 0.67791 | 0 | 0 | 4 | K | 2 |  |  |  | ROZPOCET | [5 empty] | 0 | 0 | 0 | 0 | 0 | 2 | 0 | 4 | -479062843
| VV |  | ci07 |  | 171.19 | [13 empty] | VV | 2 | 2 | True | 1 | ROZPOCET
| VV |  | "vrátane vsetkých omietkovych profilov | [15 empty] | VV | 2 | 1 | True | 0 | ROZPOCET
121 | K | 611460364.S | Vnútorná omietka stropov vápennocementová jednovrstvová, hr. 15 mm | m2 | 977.85 |  | 0 |  |  |  | znížená |  | 0 | 0.02062 | 20.1633 | 0 | 0 | 4 | K | 2 |  |  |  | ROZPOCET | [5 empty] | 0 | 0 | 0 | 0 | 0 | 2 | 0 | 4 | -730722617
| VV |  | ci03 |  | 977.85 | [13 empty] | VV | 2 | 2 | True | 0 | ROZPOCET
| VV |  | Súčet |  | 977.85 | [13 empty] | VV | 2 | 4 | True | 1 | ROZPOCET
122 | K | 611465113.S | Sanačný systém stropov,cementový špric, THERMOPAL-SP alebo ekvivalent | m2 | 434.49 |  | 0 |  |  |  | znížená |  | 0 | 0.011 | 4.7794 | 0 | 0 | 4 | K | 2 |  |  |  | ROZPOCET | [5 empty] | 0 | 0 | 0 | 0 | 0 | 2 | 0 | 4 | 1081433908
| VV |  | ci09 |  | 434.49 | [13 empty] | VV | 2 | 2 | True | 0 | ROZPOCET
| VV |  | Súčet |  | 434.49 | [13 empty] | VV | 2 | 4 | True | 1 | ROZPOCET
123 | K | 611465163.S | Vnútorný sanačný systém stropov,samačná omietka THERMOPAL-SR 24 alebo ekvivalent, hr. 20 mm | m2 | 434.49 |  | 0 |  |  |  | znížená |  | 0 | 0.0231 | 10.0367 | 0 | 0 | 4 | K | 2 |  |  |  | ROZPOCET | [5 empty] | 0 | 0 | 0 | 0 | 0 | 2 | 0 | 4 | -1213092750
| VV |  | ci09 |  | 434.49 | [13 empty] | VV | 2 | 2 | True | 0 | ROZPOCET
| VV |  | Súčet |  | 434.49 | [13 empty] | VV | 2 | 4 | True | 1 | ROZPOCET
| VV |  | "vrátane vsetkých omietkovych profilov | [15 empty] | VV | 2 | 1 | True | 0 | ROZPOCET
124 | K | 611465204.S01 | Vnútorný sanačný systém stropov- jemná paropriepustná minerálna štuková omietka, THERMOPAL-FS33 alebo ekvivalent, hr.1mm | m2 | 434.49 |  | 0 |  |  |  | znížená |  | 0 | 0.00495 | 2.1507 | 0 | 0 | 4 | K | 2 |  |  |  | ROZPOCET | [5 empty] | 0 | 0 | 0 | 0 | 0 | 2 | 0 | 4 | 538666348
| VV |  | ci09 |  | 434.49 | [13 empty] | VV | 2 | 2 | True | 0 | ROZPOCET
| VV |  | Súčet |  | 434.49 | [13 empty] | VV | 2 | 4 | True | 1 | ROZPOCET
125 | K | 612421321.S | Oprava vnútorných vápenných omietok stien, v množstve opravenej plochy nad 10 do 30 % hladkých | m2 | 2381.478 |  | 0 |  |  |  | znížená |  | 0 | 0.01088 | 25.9105 | 0 | 0 | 4 | K | 2 |  |  |  | ROZPOCET | [5 empty] | 0 | 0 | 0 | 0 | 0 | 2 | 0 | 4 | 938154959
| VV |  | "Wi3 | [15 empty] | VV | 2 | 1 | True | 0 | ROZPOCET
| VV |  | wi3-jadrova |  | 2381.478 | [13 empty] | VV | 2 | 2 | True | 0 | ROZPOCET
| VV |  | Súčet |  | 2381.478 | [13 empty] | VV | 2 | 4 | True | 1 | ROZPOCET
126 | K | 612421421.S | Oprava vnútorných vápenných omietok stien, v množstve opravenej plochy nad 30 do 50 % hladkých | m2 | 15.984 |  | 0 |  |  |  | znížená |  | 0 | 0.01723 | 0.2754 | 0 | 0 | 4 | K | 2 |  |  |  | ROZPOCET | [5 empty] | 0 | 0 | 0 | 0 | 0 | 2 | 0 | 4 | 1246453650
| VV |  | pod keramicky obklad | [15 empty] | VV | 2 | 1 | True | 0 | ROZPOCET
| VV |  | 1np | [15 empty] | VV | 2 | 1 | True | 0 | ROZPOCET
| VV |  | m123 | [15 empty] | VV | 2 | 1 | True | 0 | ROZPOCET
| VV |  | 1,73*(1,977+0,455+0,62) |  | 5.28 | [13 empty] | VV | 2 | 2 | True | 0 | ROZPOCET
| VV |  | -1,3*0,015 |  | -0.02 | [13 empty] | VV | 2 | 2 | True | 0 | ROZPOCET
| VV |  | 2np | [15 empty] | VV | 2 | 1 | True | 0 | ROZPOCET
| VV |  | m219 | [15 empty] | VV | 2 | 1 | True | 0 | ROZPOCET
| VV |  | 1,73*(0,435+0,775+2,145) |  | 5.804 | [13 empty] | VV | 2 | 2 | True | 0 | ROZPOCET
| VV |  | 3np | [15 empty] | VV | 2 | 1 | True | 0 | ROZPOCET
| VV |  | m319 | [15 empty] | VV | 2 | 1 | True | 0 | ROZPOCET
| VV |  | 1,6*(0,415+0,715+2,177) |  | 5.291 | [13 empty] | VV | 2 | 2 | True | 0 | ROZPOCET
| VV |  | -1,06*0,35 |  | -0.371 | [13 empty] | VV | 2 | 2 | True | 0 | ROZPOCET
| VV |  | Medzisúčet |  | 15.984 | [13 empty] | VV | 2 | 3 | True | 0 | ROZPOCET
| VV |  | Súčet |  | 15.984 | [13 empty] | VV | 2 | 4 | True | 1 | ROZPOCET
127 | K | 612460151.S1 | Príprava vnútorného podkladu stien cementovým prednástrekom,vo vysekanej ryhe | m2 | 93.594 |  | 0 |  |  |  | znížená |  | 0 | 0.00494 | 0.46235 | 0 | 0 | 4 | K | 2 |  |  |  | ROZPOCET | [5 empty] | 0 | 0 | 0 | 0 | 0 | 2 | 0 | 4 | 1331299705
| VV |  | " v mieste uloženia novej žb.stropnej dosky do vysekanej drážky | [15 empty] | VV | 2 | 1 | True | 0 | ROZPOCET
| VV |  | "D-101 | [15 empty] | VV | 2 | 1 | True | 0 | ROZPOCET
| VV |  | (0,15+0,22)*(2,59+0,2*2+2,151+0,93+2,65+0,98+3,62+2,162+3,26+2,88+5,696) |  | 10.108 | [13 empty] | VV | 2 | 2 | True | 0 | ROZPOCET
| VV |  | "D-110 | [15 empty] | VV | 2 | 1 | True | 0 | ROZPOCET
| VV |  | (0,15+0,22)*(1,566+1,513+0,622) |  | 1.369 | [13 empty] | VV | 2 | 2 | True | 0 | ROZPOCET
| VV |  | Medzisúčet |  | 11.477 | [13 empty] | VV | 2 | 3 | True | 0 | ROZPOCET
| VV |  | "D+101 | [15 empty] | VV | 2 | 1 | True | 0 | ROZPOCET
| VV |  | (0,15+0,22)*(1,767+1,852+1,817+1,848+1,843+1,836+1,82+1,11+1,09+0,25*2+1,08+2,63+4,193+2,239+2,6+2,025+4,128+6,25+0,33*10) |  | 16.253 | [13 empty] | VV | 2 | 2 | True | 0 | ROZPOCET
| VV |  | "D+102 | [15 empty] | VV | 2 | 1 | True | 0 | ROZPOCET
| VV |  | (0,15+0,22)*(4,128+2,025+2,6+2,239+4,195+2,656+0,17+0,32*4+2,377+0,54+4,626+0,312+0,4*2+0,757+0,7+0,35+1,086+1,088+1,08*6+1,075+4,207) |  | 16.166 | [13 empty] | VV | 2 | 2 | True | 0 | ROZPOCET
| VV |  | "D+103 | [15 empty] | VV | 2 | 1 | True | 0 | ROZPOCET
| VV |  | (0,15+0,24)*(2,496+0,28*2+2,296+2,47+0,38*2+3,5+0,265*4+1,434+0,54+2,298+0,327*4+2,349+1,89+0,25*2+0,97) |  | 9.528 | [13 empty] | VV | 2 | 2 | True | 0 | ROZPOCET
| VV |  | "D+104 | [15 empty] | VV | 2 | 1 | True | 0 | ROZPOCET
| VV |  | (0,15+0,24)*(0,59+0,265*6+1,386*2+1+7,221+1,016+3,337+1,971+0,32*4) |  | 8.103 | [13 empty] | VV | 2 | 2 | True | 0 | ROZPOCET
| VV |  | "D+105 | [15 empty] | VV | 2 | 1 | True | 0 | ROZPOCET
| VV |  | (0,15+0,22)*(0,525+0,9*9+0,38*2+2,58+0,59+2,65+0,32*2+0,995+3,856+2,372+3,1+3,09+23,95+0,422*2+6,2) |  | 22.293 | [13 empty] | VV | 2 | 2 | True | 0 | ROZPOCET
| VV |  | "D+106 | [15 empty] | VV | 2 | 1 | True | 0 | ROZPOCET
| VV |  | (0,15+0,2)*(0,426+0,4+0,39+0,312+0,15*2+0,358) |  | 0.765 | [13 empty] | VV | 2 | 2 | True | 0 | ROZPOCET
| VV |  | "D+107 | [15 empty] | VV | 2 | 1 | True | 0 | ROZPOCET
| VV |  | (0,15+0,2)*(0,348+0,17+0,4+0,555+0,457) |  | 0.676 | [13 empty] | VV | 2 | 2 | True | 0 | ROZPOCET
| VV |  | "PD+101 | [15 empty] | VV | 2 | 1 | True | 0 | ROZPOCET
| VV |  | (0,15+0,2)*(5,1+3,79+0,17+2,837) |  | 4.164 | [13 empty] | VV | 2 | 2 | True | 0 | ROZPOCET
| VV |  | "PD+103 | [15 empty] | VV | 2 | 1 | True | 0 | ROZPOCET
| VV |  | (0,15+0,2)*(3,74+5,01+2,78+0,38) |  | 4.169 | [13 empty] | VV | 2 | 2 | True | 0 | ROZPOCET
| VV |  | Medzisúčet |  | 82.117 | [13 empty] | VV | 2 | 3 | True | 0 | ROZPOCET
| VV |  | Súčet |  | 93.594 | [13 empty] | VV | 2 | 4 | True | 1 | ROZPOCET
128 | K | 612460202.Sr | Vyrovnávajúca stierka Solocret-15 alebo ekvivalent, hr. 15 mm, vrátane penetračného náteru | m2 | 862.355 |  | 0 |  |  |  | znížená |  | 0 | 0.0189 | 16.2985 | 0 | 0 | 4 | K | 2 |  |  |  | ROZPOCET | [5 empty] | 0 | 0 | 0 | 0 | 0 | 2 | 0 | 4 | -755936487
| VV |  | "We3 | [15 empty] | VV | 2 | 1 | True | 0 | ROZPOCET
| VV |  | "SEVERNA F. | [15 empty] | VV | 2 | 1 | True | 0 | ROZPOCET
| VV |  | (2,038+2,107)/2*(26,7-1,97) |  | 51.253 | [13 empty] | VV | 2 | 2 | True | 0 | ROZPOCET
| VV |  | -(0,84*0,84*2+1,115*0,84+1,06*0,84+1,115*0,89*3) |  | -6.215 | [13 empty] | VV | 2 | 2 | True | 0 | ROZPOCET
| VV |  | 0,132*(0,84*2+2*0,84*2+1,115+2*0,84+1,06+2*0,84+1,115*3+2*0,89*3) |  | 2.542 | [13 empty] | VV | 2 | 2 | True | 0 | ROZPOCET
| VV |  | "ZAPADNA | [15 empty] | VV | 2 | 1 | True | 0 | ROZPOCET
| VV |  | (2,107+2,209)/2*(31,86-2,336) |  | 63.713 | [13 empty] | VV | 2 | 2 | True | 0 | ROZPOCET
| VV |  | -(1,06*0,89*5+1,057*0,89+0,84*0,89*2) |  | -7.153 | [13 empty] | VV | 2 | 2 | True | 0 | ROZPOCET
| VV |  | 0,17*(1,06*5+2*0,89*5+1,057+2*0,89+0,84*2+2*0,89*2) |  | 3.787 | [13 empty] | VV | 2 | 2 | True | 0 | ROZPOCET
| VV |  | "NADVORIE | [15 empty] | VV | 2 | 1 | True | 0 | ROZPOCET
| VV |  | 0,825*(21,82-1,25) |  | 16.97 | [13 empty] | VV | 2 | 2 | True | 0 | ROZPOCET
| VV |  | 0,8*(14,135-1,25-1,21) |  | 9.34 | [13 empty] | VV | 2 | 2 | True | 0 | ROZPOCET
| VV |  | 0,8*(21,8-0,98) |  | 16.656 | [13 empty] | VV | 2 | 2 | True | 0 | ROZPOCET
| VV |  | 0,8*2,5*2 |  | 4 | [13 empty] | VV | 2 | 2 | True | 0 | ROZPOCET
| VV |  | -(0,83*0,39+1,015*0,39+0,83*0,39*5) |  | -2.338 | [13 empty] | VV | 2 | 2 | True | 0 | ROZPOCET
| VV |  | -0,83*0,39*6 |  | -1.942 | [13 empty] | VV | 2 | 2 | True | 0 | ROZPOCET
| VV |  | "odkop ulicny | [15 empty] | VV | 2 | 1 | True | 0 | ROZPOCET
| VV |  | 0,5*(26,7+31,86) |  | 29.28 | [13 empty] | VV | 2 | 2 | True | 0 | ROZPOCET
| VV |  | Medzisúčet |  | 179.893 | [13 empty] | VV | 2 | 3 | True | 0 | ROZPOCET
| VV |  | "dvorceky pod W07 | [15 empty] | VV | 2 | 1 | True | 0 | ROZPOCET
| VV |  | 1*(1,746+8,965) |  | 10.711 | [13 empty] | VV | 2 | 2 | True | 0 | ROZPOCET
| VV |  | we5_sokel |  | 6.895 | [13 empty] | VV | 2 | 2 | True | 0 | ROZPOCET
| VV |  | "sokel pod We06 | [15 empty] | VV | 2 | 1 | True | 0 | ROZPOCET
| VV |  | 0,85*13,104 |  | 11.138 | [13 empty] | VV | 2 | 2 | True | 0 | ROZPOCET
| VV |  | -0,35*0,912 |  | -0.319 | [13 empty] | VV | 2 | 2 | True | 0 | ROZPOCET
| VV |  | Medzisúčet |  | 28.425 | [13 empty] | VV | 2 | 3 | True | 0 | ROZPOCET
| VV |  | "wi6 | [15 empty] | VV | 2 | 1 | True | 0 | ROZPOCET
| VV |  | pod obklad | [15 empty] | VV | 2 | 1 | True | 0 | ROZPOCET
| VV |  | 1pp | [15 empty] | VV | 2 | 1 | True | 0 | ROZPOCET
| VV |  | m029 | [15 empty] | VV | 2 | 1 | True | 0 | ROZPOCET
| VV |  | tp | [15 empty] | VV | 2 | 1 | True | 0 | ROZPOCET
| VV |  | 1,75*(2,05) |  | 3.588 | [13 empty] | VV | 2 | 2 | True | 0 | ROZPOCET
| VV |  | pod malbu | [15 empty] | VV | 2 | 1 | True | 0 | ROZPOCET
| VV |  | 1pp | [15 empty] | VV | 2 | 1 | True | 0 | ROZPOCET
| VV |  | m001,002,003 | [15 empty] | VV | 2 | 1 | True | 0 | ROZPOCET
| VV |  | (3,12+0,15)*(1,36) |  | 4.447 | [13 empty] | VV | 2 | 2 | True | 0 | ROZPOCET
| VV |  | (0,15+3,12+0,15)*(2,943+4,197) |  | 24.419 | [13 empty] | VV | 2 | 2 | True | 0 | ROZPOCET
| VV |  | m004 | [15 empty] | VV | 2 | 1 | True | 0 | ROZPOCET
| VV |  | (0,15+2,87)*(19,97)+0,191*11+0,205 |  | 62.615 | [13 empty] | VV | 2 | 2 | True | 0 | ROZPOCET
| VV |  | -1,6*0,89*6 |  | -8.544 | [13 empty] | VV | 2 | 2 | True | 0 | ROZPOCET
| VV |  | 0,212*(1,06+0,89*2)*6 |  | 3.612 | [13 empty] | VV | 2 | 2 | True | 0 | ROZPOCET
| VV |  | (0,15+2,87)*(14,431)+0,17*10 |  | 45.282 | [13 empty] | VV | 2 | 2 | True | 0 | ROZPOCET
| VV |  | m005,006,07,08,09,10,11 | [15 empty] | VV | 2 | 1 | True | 0 | ROZPOCET
| VV |  | (0,15+2,87)*(6,892+9,86)+0,194*8 |  | 52.143 | [13 empty] | VV | 2 | 2 | True | 0 | ROZPOCET
| VV |  | -1,96*0,89-1,96*0,84-1,115*0,84 |  | -4.327 | [13 empty] | VV | 2 | 2 | True | 0 | ROZPOCET
| VV |  | 0,211*(1,96+0,89*2)+0,62*(1,96+1,526*2) |  | 3.897 | [13 empty] | VV | 2 | 2 | True | 0 | ROZPOCET
| VV |  | 0,211*(1,96+0,84*2)+0,62*(1,96+1,526*2) |  | 3.875 | [13 empty] | VV | 2 | 2 | True | 0 | ROZPOCET
| VV |  | 0,211*(1,115+0,84*2)+0,62*(1,115+1,526*2) |  | 3.173 | [13 empty] | VV | 2 | 2 | True | 0 | ROZPOCET
| VV |  | m015 | [15 empty] | VV | 2 | 1 | True | 0 | ROZPOCET
| VV |  | (0,15+3,14)*(2,534) |  | 8.337 | [13 empty] | VV | 2 | 2 | True | 0 | ROZPOCET
| VV |  | m017 | [15 empty] | VV | 2 | 1 | True | 0 | ROZPOCET
| VV |  | (0,03+2,3)*(4,9) |  | 11.417 | [13 empty] | VV | 2 | 2 | True | 0 | ROZPOCET
| VV |  | -1,44*2,15 |  | -3.096 | [13 empty] | VV | 2 | 2 | True | 0 | ROZPOCET
| VV |  | 0,262*(1,44+2,15*2) |  | 1.504 | [13 empty] | VV | 2 | 2 | True | 0 | ROZPOCET
| VV |  | m020 | [15 empty] | VV | 2 | 1 | True | 0 | ROZPOCET
| VV |  | (0,15+2,525)*(1,928) |  | 5.157 | [13 empty] | VV | 2 | 2 | True | 0 | ROZPOCET
| VV |  | m021 | [15 empty] | VV | 2 | 1 | True | 0 | ROZPOCET
| VV |  | (0,15+3,125+0,068)*2,605 |  | 8.709 | [13 empty] | VV | 2 | 2 | True | 0 | ROZPOCET
| VV |  | -1,06*0,84 |  | -0.89 | [13 empty] | VV | 2 | 2 | True | 0 | ROZPOCET
| VV |  | 0,211*(1,06+0,84*2)+0,62*(1,06+1,526*2) |  | 3.128 | [13 empty] | VV | 2 | 2 | True | 0 | ROZPOCET
| VV |  | m023 | [15 empty] | VV | 2 | 1 | True | 0 | ROZPOCET
| VV |  | (0,15+1,985)*1,93+0,597+0,615*(1,017+0,688)*2 |  | 6.815 | [13 empty] | VV | 2 | 2 | True | 0 | ROZPOCET
| VV |  | m024 | [15 empty] | VV | 2 | 1 | True | 0 | ROZPOCET
| VV |  | (0,15+3,23+0,1)*(6,81+8,226) |  | 52.325 | [13 empty] | VV | 2 | 2 | True | 0 | ROZPOCET
| VV |  | -1,115*0,89*3 |  | -2.977 | [13 empty] | VV | 2 | 2 | True | 0 | ROZPOCET
| VV |  | 0,171*(1,115*0,89*2)*3+0,732*(1,115+1,714*2)*3 |  | 10.995 | [13 empty] | VV | 2 | 2 | True | 0 | ROZPOCET
| VV |  | m025 | [15 empty] | VV | 2 | 1 | True | 0 | ROZPOCET
| VV |  | (0,15+3,05)*(2,115+3,1) |  | 16.688 | [13 empty] | VV | 2 | 2 | True | 0 | ROZPOCET
| VV |  | -0,85*1,85 |  | -1.573 | [13 empty] | VV | 2 | 2 | True | 0 | ROZPOCET
| VV |  | 0,266*(0,85+1,85*2)+0,333*(1+1,85*2) |  | 2.775 | [13 empty] | VV | 2 | 2 | True | 0 | ROZPOCET
| VV |  | m027 | [15 empty] | VV | 2 | 1 | True | 0 | ROZPOCET
| VV |  | (0,15+3,05)*(1,777+2,202+0,175+0,68+1,248) |  | 19.462 | [13 empty] | VV | 2 | 2 | True | 0 | ROZPOCET
| VV |  | -1,18*0,88 |  | -1.038 | [13 empty] | VV | 2 | 2 | True | 0 | ROZPOCET
| VV |  | 0,408*(1,18+0,88*2) |  | 1.2 | [13 empty] | VV | 2 | 2 | True | 0 | ROZPOCET
| VV |  | m028 | [15 empty] | VV | 2 | 1 | True | 0 | ROZPOCET
| VV |  | (0,15+3,05)*3,53 |  | 11.296 | [13 empty] | VV | 2 | 2 | True | 0 | ROZPOCET
| VV |  | -1,32*2,65 |  | -3.498 | [13 empty] | VV | 2 | 2 | True | 0 | ROZPOCET
| VV |  | 0,48*(0,9+0,9)*2 |  | 1.728 | [13 empty] | VV | 2 | 2 | True | 0 | ROZPOCET
| VV |  | m029 | [15 empty] | VV | 2 | 1 | True | 0 | ROZPOCET
| VV |  | (3,05-1,6)*2,05 |  | 2.973 | [13 empty] | VV | 2 | 2 | True | 0 | ROZPOCET
| VV |  | m030 | [15 empty] | VV | 2 | 1 | True | 0 | ROZPOCET
| VV |  | (0,15+3,05)*1,195 |  | 3.824 | [13 empty] | VV | 2 | 2 | True | 0 | ROZPOCET
| VV |  | m031 | [15 empty] | VV | 2 | 1 | True | 0 | ROZPOCET
| VV |  | (0,15+1,59)*(13,37+11,62-0,9-0,95-0,9*3) |  | 35.566 | [13 empty] | VV | 2 | 2 | True | 0 | ROZPOCET
| VV |  | 1,216*8+0,9*(0,262)*4+2,411*(0,9)*3+0,9*0,43*4+0,18*2 |  | 19.089 | [13 empty] | VV | 2 | 2 | True | 0 | ROZPOCET
| VV |  | m037 | [15 empty] | VV | 2 | 1 | True | 0 | ROZPOCET
| VV |  | (0,15+1,59)*(4,225+3,06)+7,78 |  | 20.456 | [13 empty] | VV | 2 | 2 | True | 0 | ROZPOCET
| VV |  | -1*2,15 |  | -2.15 | [13 empty] | VV | 2 | 2 | True | 0 | ROZPOCET
| VV |  | 0,661*(1+2,15*2)+1,216*2+0,888*(0,262)+2,411*(0,888)+0,888*0,43 |  | 8.691 | [13 empty] | VV | 2 | 2 | True | 0 | ROZPOCET
| VV |  | m038 | [15 empty] | VV | 2 | 1 | True | 0 | ROZPOCET
| VV |  | (0,15+2,29)*(2,39+0,233)+0,15*(1,48)+4,37 |  | 10.992 | [13 empty] | VV | 2 | 2 | True | 0 | ROZPOCET
| VV |  | -1*2,15 |  | -2.15 | [13 empty] | VV | 2 | 2 | True | 0 | ROZPOCET
| VV |  | m039 | [15 empty] | VV | 2 | 1 | True | 0 | ROZPOCET
| VV |  | 3,4*(4,465) |  | 15.181 | [13 empty] | VV | 2 | 2 | True | 0 | ROZPOCET
| VV |  | m041,42 | [15 empty] | VV | 2 | 1 | True | 0 | ROZPOCET
| VV |  | 3,32*(0,18+0,394+2,72+0,97+2,95+0,97+3,5) |  | 38.791 | [13 empty] | VV | 2 | 2 | True | 0 | ROZPOCET
| VV |  | m043 | [15 empty] | VV | 2 | 1 | True | 0 | ROZPOCET
| VV |  | 2,895*(1,28+2,5)*2 |  | 21.886 | [13 empty] | VV | 2 | 2 | True | 0 | ROZPOCET
| VV |  | -0,9*2,15 |  | -1.935 | [13 empty] | VV | 2 | 2 | True | 0 | ROZPOCET
| VV |  | 0,383*(0,9+2,15*2) |  | 1.992 | [13 empty] | VV | 2 | 2 | True | 0 | ROZPOCET
| VV |  | m044 | [15 empty] | VV | 2 | 1 | True | 0 | ROZPOCET
| VV |  | (0,15+2,87)*(5,312+3,505)+0,221*4 |  | 27.511 | [13 empty] | VV | 2 | 2 | True | 0 | ROZPOCET
| VV |  | m045 | [15 empty] | VV | 2 | 1 | True | 0 | ROZPOCET
| VV |  | (0,15+1,59)*4,225 |  | 7.352 | [13 empty] | VV | 2 | 2 | True | 0 | ROZPOCET
| VV |  | 0,15*(2,283)+5,33 |  | 5.672 | [13 empty] | VV | 2 | 2 | True | 0 | ROZPOCET
| VV |  | m046 | [15 empty] | VV | 2 | 1 | True | 0 | ROZPOCET
| VV |  | (0,15+3,05)*2,075 |  | 6.64 | [13 empty] | VV | 2 | 2 | True | 0 | ROZPOCET
| VV |  | -0,88*2,6 |  | -2.288 | [13 empty] | VV | 2 | 2 | True | 0 | ROZPOCET
| VV |  | 0,36*(0,88+2,6*2) |  | 2.189 | [13 empty] | VV | 2 | 2 | True | 0 | ROZPOCET
| VV | wi6 | Medzisúčet |  | 562.926 | [13 empty] | VV | 2 | 3 | True | 0 | ROZPOCET
| VV |  | "wi6obkl | [15 empty] | VV | 2 | 1 | True | 0 | ROZPOCET
| VV |  | "Wi6 | [15 empty] | VV | 2 | 1 | True | 0 | ROZPOCET
| VV |  | pod obklad | [15 empty] | VV | 2 | 1 | True | 0 | ROZPOCET
| VV |  | 1pp | [15 empty] | VV | 2 | 1 | True | 0 | ROZPOCET
| VV |  | m029 | [15 empty] | VV | 2 | 1 | True | 0 | ROZPOCET
| VV |  | tp | [15 empty] | VV | 2 | 1 | True | 0 | ROZPOCET
| VV |  | 1,75*(2,05) |  | 3.588 | [13 empty] | VV | 2 | 2 | True | 0 | ROZPOCET
| VV |  | Medzisúčet |  | 3.588 | [13 empty] | VV | 2 | 3 | True | 0 | ROZPOCET
| VV |  | "1pp - zaizolovanie infuznej clony | [15 empty] | VV | 2 | 1 | True | 0 | ROZPOCET
| VV |  | 0,2*(34,72+57,19+5,639+0,83*2) |  | 19.842 | [13 empty] | VV | 2 | 2 | True | 0 | ROZPOCET
| VV |  | 0,2*(2*(0,86+2,09+0,86+1,75+0,86+2,23+0,86+1,485+0,86+1,47+0,86+1,63)) |  | 6.326 | [13 empty] | VV | 2 | 2 | True | 0 | ROZPOCET
| VV |  | 0,2*(58,309+16,8+8,32+1,18) |  | 16.922 | [13 empty] | VV | 2 | 2 | True | 0 | ROZPOCET
| VV |  | 0,2*(104,2+2*(0,82+3,695)+9,527+4,3+2*(0,54+1,35)+1,8) |  | 26.527 | [13 empty] | VV | 2 | 2 | True | 0 | ROZPOCET
| VV |  | 0,2*(19,778+2,813) |  | 4.518 | [13 empty] | VV | 2 | 2 | True | 0 | ROZPOCET
| VV |  | 0,2*8,28 |  | 1.656 | [13 empty] | VV | 2 | 2 | True | 0 | ROZPOCET
| VV |  | 0,2*(31,86+26,8) |  | 11.732 | [13 empty] | VV | 2 | 2 | True | 0 | ROZPOCET
| VV |  | Medzisúčet |  | 87.523 | [13 empty] | VV | 2 | 3 | True | 0 | ROZPOCET
| VV |  | Súčet |  | 862.355 | [13 empty] | VV | 2 | 4 | True | 1 | ROZPOCET
129 | K | 612460241.S | Vnútorná omietka stien vápennocementová jadrová (hrubá), hr. 10-25 mm | m2 | 458.734 |  | 0 |  |  |  | znížená |  | 0 | 0.01575 | 7.2251 | 0 | 0 | 4 | K | 2 |  |  |  | ROZPOCET | [5 empty] | 0 | 0 | 0 | 0 | 0 | 2 | 0 | 4 | 1584694095
| VV |  | po vyburanych prieckach | [15 empty] | VV | 2 | 1 | True | 0 | ROZPOCET
| VV |  | 1np | [15 empty] | VV | 2 | 1 | True | 0 | ROZPOCET
| VV |  | m102 | [15 empty] | VV | 2 | 1 | True | 0 | ROZPOCET
| VV |  | (0,13+4,04)*0,2 |  | 0.834 | [13 empty] | VV | 2 | 2 | True | 0 | ROZPOCET
| VV |  | m105 | [15 empty] | VV | 2 | 1 | True | 0 | ROZPOCET
| VV |  | (0,13+4,04)*0,16*2 |  | 1.334 | [13 empty] | VV | 2 | 2 | True | 0 | ROZPOCET
| VV |  | m112 | [15 empty] | VV | 2 | 1 | True | 0 | ROZPOCET
| VV |  | (0,13+4,02+0,02)*(0,13*2+0,19*2) |  | 2.669 | [13 empty] | VV | 2 | 2 | True | 0 | ROZPOCET
| VV |  | m114 | [15 empty] | VV | 2 | 1 | True | 0 | ROZPOCET
| VV |  | (0,035+4,02+0,02)*0,245*2 |  | 1.997 | [13 empty] | VV | 2 | 2 | True | 0 | ROZPOCET
| VV |  | m132 | [15 empty] | VV | 2 | 1 | True | 0 | ROZPOCET
| VV |  | (0,13+4,04)*(0,205+0,36+5,617+4,545+0,2) |  | 45.566 | [13 empty] | VV | 2 | 2 | True | 0 | ROZPOCET
| VV |  | m129 | [15 empty] | VV | 2 | 1 | True | 0 | ROZPOCET
| VV |  | (0,13+4,04)*0,18 |  | 0.751 | [13 empty] | VV | 2 | 2 | True | 0 | ROZPOCET
| VV |  | m123 | [15 empty] | VV | 2 | 1 | True | 0 | ROZPOCET
| VV |  | (4,04-1,6)*(0,2) |  | 0.488 | [13 empty] | VV | 2 | 2 | True | 0 | ROZPOCET
| VV |  | m110 | [15 empty] | VV | 2 | 1 | True | 0 | ROZPOCET
| VV |  | (0,13+4,04)*(0,2*2) |  | 1.668 | [13 empty] | VV | 2 | 2 | True | 0 | ROZPOCET
| VV |  | m111 | [15 empty] | VV | 2 | 1 | True | 0 | ROZPOCET
| VV |  | (4,04+0,13)*(0,1+0,18+0,205) |  | 2.022 | [13 empty] | VV | 2 | 2 | True | 0 | ROZPOCET
| VV |  | 2np | [15 empty] | VV | 2 | 1 | True | 0 | ROZPOCET
| VV |  | m202 | [15 empty] | VV | 2 | 1 | True | 0 | ROZPOCET
| VV |  | (0,13+4,35)*0,12*2 |  | 1.075 | [13 empty] | VV | 2 | 2 | True | 0 | ROZPOCET
| VV |  | m205 | [15 empty] | VV | 2 | 1 | True | 0 | ROZPOCET
| VV |  | (0,13+4,35)*0,12*2 |  | 1.075 | [13 empty] | VV | 2 | 2 | True | 0 | ROZPOCET
| VV |  | m206 | [15 empty] | VV | 2 | 1 | True | 0 | ROZPOCET
| VV |  | (0,13+4,35)*0,12*2 |  | 1.075 | [13 empty] | VV | 2 | 2 | True | 0 | ROZPOCET
| VV |  | m210 | [15 empty] | VV | 2 | 1 | True | 0 | ROZPOCET
| VV |  | (0,13+4,33+0,02)*(0,1*2) |  | 0.896 | [13 empty] | VV | 2 | 2 | True | 0 | ROZPOCET
| VV |  | m211 | [15 empty] | VV | 2 | 1 | True | 0 | ROZPOCET
| VV |  | (0,13+4,33+0,02)*(0,1*2) |  | 0.896 | [13 empty] | VV | 2 | 2 | True | 0 | ROZPOCET
| VV |  | m212 | [15 empty] | VV | 2 | 1 | True | 0 | ROZPOCET
| VV |  | (0,13+4,33+0,02)*(0,18*2+0,12*2) |  | 2.688 | [13 empty] | VV | 2 | 2 | True | 0 | ROZPOCET
| VV |  | m228 | [15 empty] | VV | 2 | 1 | True | 0 | ROZPOCET
| VV |  | (0,13+4,35)*(0,175*2) |  | 1.568 | [13 empty] | VV | 2 | 2 | True | 0 | ROZPOCET
| VV |  | m227 | [15 empty] | VV | 2 | 1 | True | 0 | ROZPOCET
| VV |  | (0,13+4,35)*0,126 |  | 0.564 | [13 empty] | VV | 2 | 2 | True | 0 | ROZPOCET
| VV |  | m226 | [15 empty] | VV | 2 | 1 | True | 0 | ROZPOCET
| VV |  | (0,13+4,35)*0,13 |  | 0.582 | [13 empty] | VV | 2 | 2 | True | 0 | ROZPOCET
| VV |  | m219 | [15 empty] | VV | 2 | 1 | True | 0 | ROZPOCET
| VV |  | (4,35-1,6)*(0,165) |  | 0.454 | [13 empty] | VV | 2 | 2 | True | 0 | ROZPOCET
| VV |  | m208 | [15 empty] | VV | 2 | 1 | True | 0 | ROZPOCET
| VV |  | (0,13+4,35)*(0,367+0,401) |  | 3.441 | [13 empty] | VV | 2 | 2 | True | 0 | ROZPOCET
| VV |  | m209 | [15 empty] | VV | 2 | 1 | True | 0 | ROZPOCET
| VV |  | (0,13+4,21)*0,1*4 |  | 1.736 | [13 empty] | VV | 2 | 2 | True | 0 | ROZPOCET
| VV |  | m223 | [15 empty] | VV | 2 | 1 | True | 0 | ROZPOCET
| VV |  | (0,13+4,35)*0,18 |  | 0.806 | [13 empty] | VV | 2 | 2 | True | 0 | ROZPOCET
| VV |  | 3np | [15 empty] | VV | 2 | 1 | True | 0 | ROZPOCET
| VV |  | m302 | [15 empty] | VV | 2 | 1 | True | 0 | ROZPOCET
| VV |  | (0,13+3,485+0,1)*0,077*2 |  | 0.572 | [13 empty] | VV | 2 | 2 | True | 0 | ROZPOCET
| VV |  | m305 | [15 empty] | VV | 2 | 1 | True | 0 | ROZPOCET
| VV |  | (0,13+3,485+0,1)*0,103*2 |  | 0.765 | [13 empty] | VV | 2 | 2 | True | 0 | ROZPOCET
| VV |  | m311 | [15 empty] | VV | 2 | 1 | True | 0 | ROZPOCET
| VV |  | (0,13+3,275+0,1)*0,2*2 |  | 1.402 | [13 empty] | VV | 2 | 2 | True | 0 | ROZPOCET
| VV |  | m312 | [15 empty] | VV | 2 | 1 | True | 0 | ROZPOCET
| VV |  | (0,13+3,275+0,1)*0,15*2 |  | 1.052 | [13 empty] | VV | 2 | 2 | True | 0 | ROZPOCET
| VV |  | m313 | [15 empty] | VV | 2 | 1 | True | 0 | ROZPOCET
| VV |  | (0,13+3,275+0,1)*(0,19*2+0,054*2) |  | 1.71 | [13 empty] | VV | 2 | 2 | True | 0 | ROZPOCET
| VV |  | m329 | [15 empty] | VV | 2 | 1 | True | 0 | ROZPOCET
| VV |  | (0,13+3,42+0,1)*(0,25*2) |  | 1.825 | [13 empty] | VV | 2 | 2 | True | 0 | ROZPOCET
| VV |  | m328 | [15 empty] | VV | 2 | 1 | True | 0 | ROZPOCET
| VV |  | (0,13+3,42+0,1)*0,2 |  | 0.73 | [13 empty] | VV | 2 | 2 | True | 0 | ROZPOCET
| VV |  | m327 | [15 empty] | VV | 2 | 1 | True | 0 | ROZPOCET
| VV |  | (0,13+3,42+0,1)*0,03 |  | 0.11 | [13 empty] | VV | 2 | 2 | True | 0 | ROZPOCET
| VV |  | m326 | [15 empty] | VV | 2 | 1 | True | 0 | ROZPOCET
| VV |  | (0,13+3,42+0,1)*0,18 |  | 0.657 | [13 empty] | VV | 2 | 2 | True | 0 | ROZPOCET
| VV |  | m325 | [15 empty] | VV | 2 | 1 | True | 0 | ROZPOCET
| VV |  | (0,13+3,42+0,1)*0,15 |  | 0.548 | [13 empty] | VV | 2 | 2 | True | 0 | ROZPOCET
| VV |  | m308 | [15 empty] | VV | 2 | 1 | True | 0 | ROZPOCET
| VV |  | (0,13+3,465+0,1)*(0,25+0,55) |  | 2.956 | [13 empty] | VV | 2 | 2 | True | 0 | ROZPOCET
| VV |  | m309 | [15 empty] | VV | 2 | 1 | True | 0 | ROZPOCET
| VV |  | (0,13+3,465+0,1)*0,18*2 |  | 1.33 | [13 empty] | VV | 2 | 2 | True | 0 | ROZPOCET
| VV |  | m319 | [15 empty] | VV | 2 | 1 | True | 0 | ROZPOCET
| VV |  | (3,275+0,1-1,6)*0,115 |  | 0.204 | [13 empty] | VV | 2 | 2 | True | 0 | ROZPOCET
| VV |  | m322 | [15 empty] | VV | 2 | 1 | True | 0 | ROZPOCET
| VV |  | (0,13+3,42+0,1)*(0,2) |  | 0.73 | [13 empty] | VV | 2 | 2 | True | 0 | ROZPOCET
| VV |  | po vyburanych obkladoch | [15 empty] | VV | 2 | 1 | True | 0 | ROZPOCET
| VV |  | 1np | [15 empty] | VV | 2 | 1 | True | 0 | ROZPOCET
| VV |  | m125 | [15 empty] | VV | 2 | 1 | True | 0 | ROZPOCET
| VV |  | 0,05*(1,8+1,7) |  | 0.175 | [13 empty] | VV | 2 | 2 | True | 0 | ROZPOCET
| VV |  | m124 | [15 empty] | VV | 2 | 1 | True | 0 | ROZPOCET
| VV |  | 0,05*(0,225+0,915+0,73+0,72+1,22+1,295-0,72-0,9+0,31*2) |  | 0.205 | [13 empty] | VV | 2 | 2 | True | 0 | ROZPOCET
| VV |  | m123 | [15 empty] | VV | 2 | 1 | True | 0 | ROZPOCET
| VV |  | 0,05*(0,37+0,608) |  | 0.049 | [13 empty] | VV | 2 | 2 | True | 0 | ROZPOCET
| VV |  | m110 | [15 empty] | VV | 2 | 1 | True | 0 | ROZPOCET
| VV |  | (0,13+2,1)*2,337*2 |  | 10.423 | [13 empty] | VV | 2 | 2 | True | 0 | ROZPOCET
| VV |  | -1,05*2,1-1,22*1,285 |  | -3.773 | [13 empty] | VV | 2 | 2 | True | 0 | ROZPOCET
| VV |  | 0,51*2,1*2+0,25*1,285*2 |  | 2.785 | [13 empty] | VV | 2 | 2 | True | 0 | ROZPOCET
| VV |  | m111 | [15 empty] | VV | 2 | 1 | True | 0 | ROZPOCET
| VV |  | 2,1*(1,924*2+2,738) |  | 13.831 | [13 empty] | VV | 2 | 2 | True | 0 | ROZPOCET
| VV |  | -1,22*1,285*2 |  | -3.135 | [13 empty] | VV | 2 | 2 | True | 0 | ROZPOCET
| VV |  | 0,25*1,285*2*2 |  | 1.285 | [13 empty] | VV | 2 | 2 | True | 0 | ROZPOCET
| VV |  | m132 | [15 empty] | VV | 2 | 1 | True | 0 | ROZPOCET
| VV |  | 2,1*(3,882) |  | 8.152 | [13 empty] | VV | 2 | 2 | True | 0 | ROZPOCET
| VV |  | -1,22*1,285*2 |  | -3.135 | [13 empty] | VV | 2 | 2 | True | 0 | ROZPOCET
| VV |  | 0,4*1,285*2*2 |  | 2.056 | [13 empty] | VV | 2 | 2 | True | 0 | ROZPOCET
| VV |  | 2np | [15 empty] | VV | 2 | 1 | True | 0 | ROZPOCET
| VV |  | m221 | [15 empty] | VV | 2 | 1 | True | 0 | ROZPOCET
| VV |  | 0,05*(1,845+1,78) |  | 0.181 | [13 empty] | VV | 2 | 2 | True | 0 | ROZPOCET
| VV |  | m220 | [15 empty] | VV | 2 | 1 | True | 0 | ROZPOCET
| VV |  | 0,05*(0,122+0,939+1,568+1,42+1,415-0,9-0,72-0,65+0,18*2+0,31*2) |  | 0.209 | [13 empty] | VV | 2 | 2 | True | 0 | ROZPOCET
| VV |  | m219 | [15 empty] | VV | 2 | 1 | True | 0 | ROZPOCET
| VV |  | 0,05*(0,318) |  | 0.016 | [13 empty] | VV | 2 | 2 | True | 0 | ROZPOCET
| VV |  | m228 | [15 empty] | VV | 2 | 1 | True | 0 | ROZPOCET
| VV |  | (0,13+2,1)*(1,855+2,2+2,2+1,582+5,587) |  | 29.936 | [13 empty] | VV | 2 | 2 | True | 0 | ROZPOCET
| VV |  | -1,32*1,37*2 |  | -3.617 | [13 empty] | VV | 2 | 2 | True | 0 | ROZPOCET
| VV |  | 0,054*(1,37*2)*2+0,021*(1,37*2+0,73*2)*2 |  | 0.472 | [13 empty] | VV | 2 | 2 | True | 0 | ROZPOCET
| VV |  | 3np | [15 empty] | VV | 2 | 1 | True | 0 | ROZPOCET
| VV |  | m321 | [15 empty] | VV | 2 | 1 | True | 0 | ROZPOCET
| VV |  | 0,05*(1,84+1,79) |  | 0.182 | [13 empty] | VV | 2 | 2 | True | 0 | ROZPOCET
| VV |  | m320 | [15 empty] | VV | 2 | 1 | True | 0 | ROZPOCET
| VV |  | 0,05*(1,535-0,8+1,375-0,9+0,206+1,012+1,4-0,675+0,237*2) |  | 0.181 | [13 empty] | VV | 2 | 2 | True | 0 | ROZPOCET
| VV |  | m319 | [15 empty] | VV | 2 | 1 | True | 0 | ROZPOCET
| VV |  | 0,05*(0,21+0,237*2+0,291) |  | 0.049 | [13 empty] | VV | 2 | 2 | True | 0 | ROZPOCET
| VV |  | po osekanych omietkach a vyburanych obkladoch | [15 empty] | VV | 2 | 1 | True | 0 | ROZPOCET
| VV |  | 3np | [15 empty] | VV | 2 | 1 | True | 0 | ROZPOCET
| VV |  | m329 | [15 empty] | VV | 2 | 1 | True | 0 | ROZPOCET
| VV |  | (0,13+2,1)*(5,7+2,116)+(0,13+3,42+0,1)*2,19 |  | 25.423 | [13 empty] | VV | 2 | 2 | True | 0 | ROZPOCET
| VV |  | -1,25*2,26 |  | -2.825 | [13 empty] | VV | 2 | 2 | True | 0 | ROZPOCET
| VV |  | 0,097*(1,25+2,26*2+0,67*2) |  | 0.69 | [13 empty] | VV | 2 | 2 | True | 0 | ROZPOCET
| VV |  | m328 | [15 empty] | VV | 2 | 1 | True | 0 | ROZPOCET
| VV |  | (0,13+3,42+0,1)*(4,05) |  | 14.783 | [13 empty] | VV | 2 | 2 | True | 0 | ROZPOCET
| VV |  | -1,27*2,26*2 |  | -5.74 | [13 empty] | VV | 2 | 2 | True | 0 | ROZPOCET
| VV |  | 0,097*(1,27+2,26*2+0,67*2)*2 |  | 1.383 | [13 empty] | VV | 2 | 2 | True | 0 | ROZPOCET
| VV |  | m327 | [15 empty] | VV | 2 | 1 | True | 0 | ROZPOCET
| VV |  | (0,13+3,42+0,1)*2,235 |  | 8.158 | [13 empty] | VV | 2 | 2 | True | 0 | ROZPOCET
| VV |  | -1,25*2,26 |  | -2.825 | [13 empty] | VV | 2 | 2 | True | 0 | ROZPOCET
| VV |  | 0,097*(1,25+2,26*2+0,67*2) |  | 0.69 | [13 empty] | VV | 2 | 2 | True | 0 | ROZPOCET
| VV |  | m326 | [15 empty] | VV | 2 | 1 | True | 0 | ROZPOCET
| VV |  | (0,13+3,42+0,1)*4,25 |  | 15.513 | [13 empty] | VV | 2 | 2 | True | 0 | ROZPOCET
| VV |  | -1,7*2,26-1,27*2,26 |  | -6.712 | [13 empty] | VV | 2 | 2 | True | 0 | ROZPOCET
| VV |  | 0,097*(1,7+2,26*2+0,67*2)+0,097*(1,27+2,26*2+0,67*2) |  | 1.425 | [13 empty] | VV | 2 | 2 | True | 0 | ROZPOCET
| VV |  | m325 | [15 empty] | VV | 2 | 1 | True | 0 | ROZPOCET
| VV |  | (0,13+3,42+0,1)*3,955 |  | 14.436 | [13 empty] | VV | 2 | 2 | True | 0 | ROZPOCET
| VV |  | -1,27*2,26*2 |  | -5.74 | [13 empty] | VV | 2 | 2 | True | 0 | ROZPOCET
| VV |  | 0,097*(1,27+2,26*2)*2 |  | 1.123 | [13 empty] | VV | 2 | 2 | True | 0 | ROZPOCET
| VV |  | m323 | [15 empty] | VV | 2 | 1 | True | 0 | ROZPOCET
| VV |  | (0,13+3,42+0,1)*2,3 |  | 8.395 | [13 empty] | VV | 2 | 2 | True | 0 | ROZPOCET
| VV |  | -1,25*2,26 |  | -2.825 | [13 empty] | VV | 2 | 2 | True | 0 | ROZPOCET
| VV |  | 0,097*(1,25+2,26*2+0,67*2) |  | 0.69 | [13 empty] | VV | 2 | 2 | True | 0 | ROZPOCET
| VV |  | 2np | [15 empty] | VV | 2 | 1 | True | 0 | ROZPOCET
| VV |  | m228 | [15 empty] | VV | 2 | 1 | True | 0 | ROZPOCET
| VV |  | (0,13+4,35)*(4,42*2+5,9) |  | 66.035 | [13 empty] | VV | 2 | 2 | True | 0 | ROZPOCET
| VV |  | -1,32*2,54*2 |  | -6.706 | [13 empty] | VV | 2 | 2 | True | 0 | ROZPOCET
| VV |  | 0,09*(1,32+3,27*2)*2 |  | 1.415 | [13 empty] | VV | 2 | 2 | True | 0 | ROZPOCET
| VV |  | (0,13+2,1)*(1,855+2,2+2,2+1,582+5,587)*-1 |  | -29.936 | [13 empty] | VV | 2 | 2 | True | 0 | ROZPOCET
| VV |  | -1,32*1,37*2*-1 |  | 3.617 | [13 empty] | VV | 2 | 2 | True | 0 | ROZPOCET
| VV |  | -0,09*2,11*2 |  | -0.38 | [13 empty] | VV | 2 | 2 | True | 0 | ROZPOCET
| VV |  | m227 | [15 empty] | VV | 2 | 1 | True | 0 | ROZPOCET
| VV |  | (0,13+4,35)*4,25 |  | 19.04 | [13 empty] | VV | 2 | 2 | True | 0 | ROZPOCET
| VV |  | -1,32*2,54*2 |  | -6.706 | [13 empty] | VV | 2 | 2 | True | 0 | ROZPOCET
| VV |  | 0,09*(1,32+3,27*2)*2 |  | 1.415 | [13 empty] | VV | 2 | 2 | True | 0 | ROZPOCET
| VV |  | m226 | [15 empty] | VV | 2 | 1 | True | 0 | ROZPOCET
| VV |  | (0,13+4,35)*4,225 |  | 18.928 | [13 empty] | VV | 2 | 2 | True | 0 | ROZPOCET
| VV |  | -1,32*2,54-1,27*2,54 |  | -6.579 | [13 empty] | VV | 2 | 2 | True | 0 | ROZPOCET
| VV |  | 0,09*(1,32+3,27*2)+0,09*(1,27+3,27*2) |  | 1.41 | [13 empty] | VV | 2 | 2 | True | 0 | ROZPOCET
| VV |  | m225 | [15 empty] | VV | 2 | 1 | True | 0 | ROZPOCET
| VV |  | (0,13+4,35)*4,015 |  | 17.987 | [13 empty] | VV | 2 | 2 | True | 0 | ROZPOCET
| VV |  | -1,32*2,54-1,27*2,54 |  | -6.579 | [13 empty] | VV | 2 | 2 | True | 0 | ROZPOCET
| VV |  | 0,09*(1,32+3,27*2)+0,09*(1,27+3,27*2) |  | 1.41 | [13 empty] | VV | 2 | 2 | True | 0 | ROZPOCET
| VV |  | m223 | [15 empty] | VV | 2 | 1 | True | 0 | ROZPOCET
| VV |  | (0,13+4,35)*2,285 |  | 10.237 | [13 empty] | VV | 2 | 2 | True | 0 | ROZPOCET
| VV |  | -1,32*2,54 |  | -3.353 | [13 empty] | VV | 2 | 2 | True | 0 | ROZPOCET
| VV |  | 0,09*(1,32+3,57*2) |  | 0.761 | [13 empty] | VV | 2 | 2 | True | 0 | ROZPOCET
| VV |  | 1np | [15 empty] | VV | 2 | 1 | True | 0 | ROZPOCET
| VV |  | m132 | [15 empty] | VV | 2 | 1 | True | 0 | ROZPOCET
| VV |  | (0,13+4,04)*(8,654*2+5,609) |  | 95.564 | [13 empty] | VV | 2 | 2 | True | 0 | ROZPOCET
| VV |  | -1,22*2,53*4 |  | -12.346 | [13 empty] | VV | 2 | 2 | True | 0 | ROZPOCET
| VV |  | 0,246*(1,22+2,53*2)*4 |  | 6.18 | [13 empty] | VV | 2 | 2 | True | 0 | ROZPOCET
| VV |  | 2,1*(3,882)*-1 |  | -8.152 | [13 empty] | VV | 2 | 2 | True | 0 | ROZPOCET
| VV |  | -1,22*1,285*2*-1 |  | 3.135 | [13 empty] | VV | 2 | 2 | True | 0 | ROZPOCET
| VV |  | 0,4*1,285*2*2*-1 |  | -2.056 | [13 empty] | VV | 2 | 2 | True | 0 | ROZPOCET
| VV |  | m131 | [15 empty] | VV | 2 | 1 | True | 0 | ROZPOCET
| VV |  | (0,13+4,04)*5,525 |  | 23.039 | [13 empty] | VV | 2 | 2 | True | 0 | ROZPOCET
| VV |  | -2,78*2,53 |  | -7.033 | [13 empty] | VV | 2 | 2 | True | 0 | ROZPOCET
| VV |  | 0,246*(2,78+2,53*2) |  | 1.929 | [13 empty] | VV | 2 | 2 | True | 0 | ROZPOCET
| VV |  | m130 | [15 empty] | VV | 2 | 1 | True | 0 | ROZPOCET
| VV |  | (0,13+4,04)*2,755 |  | 11.488 | [13 empty] | VV | 2 | 2 | True | 0 | ROZPOCET
| VV |  | -1,22*2,53 |  | -3.087 | [13 empty] | VV | 2 | 2 | True | 0 | ROZPOCET
| VV |  | 0,246*(1,22+2,53*2) |  | 1.545 | [13 empty] | VV | 2 | 2 | True | 0 | ROZPOCET
| VV |  | m129 | [15 empty] | VV | 2 | 1 | True | 0 | ROZPOCET
| VV |  | (0,13+4,04)*2 |  | 8.34 | [13 empty] | VV | 2 | 2 | True | 0 | ROZPOCET
| VV |  | -1,22*2,53 |  | -3.087 | [13 empty] | VV | 2 | 2 | True | 0 | ROZPOCET
| VV |  | 0,246*(1,22+2,53*2) |  | 1.545 | [13 empty] | VV | 2 | 2 | True | 0 | ROZPOCET
| VV |  | m127 | [15 empty] | VV | 2 | 1 | True | 0 | ROZPOCET
| VV |  | (0,13+4,04)*2,095 |  | 8.736 | [13 empty] | VV | 2 | 2 | True | 0 | ROZPOCET
| VV |  | -1,22*2,43 |  | -2.965 | [13 empty] | VV | 2 | 2 | True | 0 | ROZPOCET
| VV |  | (0,046+0,438)*(1,22+2,43*2) |  | 2.943 | [13 empty] | VV | 2 | 2 | True | 0 | ROZPOCET
| VV |  | m112 | [15 empty] | VV | 2 | 1 | True | 0 | ROZPOCET
| VV |  | (0,13+4,02+0,02)*(4,197+6,118) |  | 43.014 | [13 empty] | VV | 2 | 2 | True | 0 | ROZPOCET
| VV |  | -2,45*2,53-1,355*2,53*2 |  | -13.055 | [13 empty] | VV | 2 | 2 | True | 0 | ROZPOCET
| VV |  | 0,565*(2,45+2,53*2)+0,425*(1,355+2,53*2)*2 |  | 9.696 | [13 empty] | VV | 2 | 2 | True | 0 | ROZPOCET
| VV | jadrova | Medzisúčet |  | 458.734 | [13 empty] | VV | 2 | 3 | True | 0 | ROZPOCET
| VV |  | Súčet |  | 458.734 | [13 empty] | VV | 2 | 4 | True | 1 | ROZPOCET
130 | K | 6124622099 | Vyspravenie pod obklad | m2 | 129.569 |  | 0 |  |  |  | znížená |  | 0 | 0 | 0 | 0 | 0 | 4 | K | 2 |  |  |  | ROZPOCET | [5 empty] | 0 | 0 | 0 | 0 | 0 | 2 | 0 | 4 | 939100347
| VV |  | "nove murovane steny a zb steny | [15 empty] | VV | 2 | 1 | True | 0 | ROZPOCET
| VV |  | 1pp | [15 empty] | VV | 2 | 1 | True | 0 | ROZPOCET
| VV |  | m012 | [15 empty] | VV | 2 | 1 | True | 0 | ROZPOCET
| VV |  | tn | [15 empty] | VV | 2 | 1 | True | 0 | ROZPOCET
| VV |  | 1,75*(1,55+1,045+2,748+1,66+0,27) |  | 12.728 | [13 empty] | VV | 2 | 2 | True | 0 | ROZPOCET
| VV |  | -0,9*1,6 |  | -1.44 | [13 empty] | VV | 2 | 2 | True | 0 | ROZPOCET
| VV |  | m013 | [15 empty] | VV | 2 | 1 | True | 0 | ROZPOCET
| VV |  | tn | [15 empty] | VV | 2 | 1 | True | 0 | ROZPOCET
| VV |  | 1,75*(2,755+1,898+1,823+2,593) |  | 15.871 | [13 empty] | VV | 2 | 2 | True | 0 | ROZPOCET
| VV |  | -1*1,6 |  | -1.6 | [13 empty] | VV | 2 | 2 | True | 0 | ROZPOCET
| VV |  | m016 | [15 empty] | VV | 2 | 1 | True | 0 | ROZPOCET
| VV |  | tn | [15 empty] | VV | 2 | 1 | True | 0 | ROZPOCET
| VV |  | 1,75*(1,94+2,06) |  | 7 | [13 empty] | VV | 2 | 2 | True | 0 | ROZPOCET
| VV |  | m029 | [15 empty] | VV | 2 | 1 | True | 0 | ROZPOCET
| VV |  | tn | [15 empty] | VV | 2 | 1 | True | 0 | ROZPOCET
| VV |  | 1,75*(1,955*2+2,05) |  | 10.43 | [13 empty] | VV | 2 | 2 | True | 0 | ROZPOCET
| VV |  | -1,02*2,15 |  | -2.193 | [13 empty] | VV | 2 | 2 | True | 0 | ROZPOCET
| VV |  | 1np | [15 empty] | VV | 2 | 1 | True | 0 | ROZPOCET
| VV |  | m104 | [15 empty] | VV | 2 | 1 | True | 0 | ROZPOCET
| VV |  | b | [15 empty] | VV | 2 | 1 | True | 0 | ROZPOCET
| VV |  | (2,3-1,2)*2,1 |  | 2.31 | [13 empty] | VV | 2 | 2 | True | 0 | ROZPOCET
| VV |  | m128 | [15 empty] | VV | 2 | 1 | True | 0 | ROZPOCET
| VV |  | b | [15 empty] | VV | 2 | 1 | True | 0 | ROZPOCET
| VV |  | 2,43*(1,505) |  | 3.657 | [13 empty] | VV | 2 | 2 | True | 0 | ROZPOCET
| VV |  | -1,05*2,15 |  | -2.258 | [13 empty] | VV | 2 | 2 | True | 0 | ROZPOCET
| VV |  | m124 | [15 empty] | VV | 2 | 1 | True | 0 | ROZPOCET
| VV |  | tn | [15 empty] | VV | 2 | 1 | True | 0 | ROZPOCET
| VV |  | 1,73*(0,05+0,11) |  | 0.277 | [13 empty] | VV | 2 | 2 | True | 0 | ROZPOCET
| VV |  | m123 | [15 empty] | VV | 2 | 1 | True | 0 | ROZPOCET
| VV |  | bn | [15 empty] | VV | 2 | 1 | True | 0 | ROZPOCET
| VV |  | 1,73*(2+1,928) |  | 6.795 | [13 empty] | VV | 2 | 2 | True | 0 | ROZPOCET
| VV |  | tn | [15 empty] | VV | 2 | 1 | True | 0 | ROZPOCET
| VV |  | 1,73*(0,605+0,9+0,326) |  | 3.168 | [13 empty] | VV | 2 | 2 | True | 0 | ROZPOCET
| VV |  | 2 np | [15 empty] | VV | 2 | 1 | True | 0 | ROZPOCET
| VV |  | m219 | [15 empty] | VV | 2 | 1 | True | 0 | ROZPOCET
| VV |  | bn | [15 empty] | VV | 2 | 1 | True | 0 | ROZPOCET
| VV |  | 1,73*(2,1+2,087) |  | 7.244 | [13 empty] | VV | 2 | 2 | True | 0 | ROZPOCET
| VV |  | tn | [15 empty] | VV | 2 | 1 | True | 0 | ROZPOCET
| VV |  | 1,73*(0,875+0,784+0,25) |  | 3.303 | [13 empty] | VV | 2 | 2 | True | 0 | ROZPOCET
| VV |  | 3np | [15 empty] | VV | 2 | 1 | True | 0 | ROZPOCET
| VV |  | m320 | [15 empty] | VV | 2 | 1 | True | 0 | ROZPOCET
| VV |  | tn | [15 empty] | VV | 2 | 1 | True | 0 | ROZPOCET
| VV |  | 1,73*(0,126) |  | 0.218 | [13 empty] | VV | 2 | 2 | True | 0 | ROZPOCET
| VV |  | m319 | [15 empty] | VV | 2 | 1 | True | 0 | ROZPOCET
| VV |  | tn | [15 empty] | VV | 2 | 1 | True | 0 | ROZPOCET
| VV |  | 1,73*(0,925+0,783+0,213) |  | 3.323 | [13 empty] | VV | 2 | 2 | True | 0 | ROZPOCET
| VV |  | bn | [15 empty] | VV | 2 | 1 | True | 0 | ROZPOCET
| VV |  | 1,73*(2+2,187) |  | 7.244 | [13 empty] | VV | 2 | 2 | True | 0 | ROZPOCET
| VV |  | Medzisúčet |  | 76.077 | [13 empty] | VV | 2 | 3 | True | 0 | ROZPOCET
| VV |  | povodny podklad po otlceni obkladov | [15 empty] | VV | 2 | 1 | True | 0 | ROZPOCET
| VV |  | 1np | [15 empty] | VV | 2 | 1 | True | 0 | ROZPOCET
| VV |  | m124 | [15 empty] | VV | 2 | 1 | True | 0 | ROZPOCET
| VV |  | tp | [15 empty] | VV | 2 | 1 | True | 0 | ROZPOCET
| VV |  | 1,73*(1,22+1,295+1,444+0,32+0,223+0,592-0,057-0,335) |  | 8.134 | [13 empty] | VV | 2 | 2 | True | 0 | ROZPOCET
| VV |  | -1,048*1,6-0,72*0,53 |  | -2.058 | [13 empty] | VV | 2 | 2 | True | 0 | ROZPOCET
| VV |  | 0,309*0,53*2 |  | 0.328 | [13 empty] | VV | 2 | 2 | True | 0 | ROZPOCET
| VV |  | po vyburani priecok | [15 empty] | VV | 2 | 1 | True | 0 | ROZPOCET
| VV |  | 1,73*(0,057+0,335) |  | 0.678 | [13 empty] | VV | 2 | 2 | True | 0 | ROZPOCET
| VV |  | m123 | [15 empty] | VV | 2 | 1 | True | 0 | ROZPOCET
| VV |  | tp | [15 empty] | VV | 2 | 1 | True | 0 | ROZPOCET
| VV |  | 1,73*(0,61+1,797+1,995+0,62+0,455) |  | 9.475 | [13 empty] | VV | 2 | 2 | True | 0 | ROZPOCET
| VV |  | -1,24*0,53-1,3*0,015 |  | -0.677 | [13 empty] | VV | 2 | 2 | True | 0 | ROZPOCET
| VV |  | m125 | [15 empty] | VV | 2 | 1 | True | 0 | ROZPOCET
| VV |  | tp | [15 empty] | VV | 2 | 1 | True | 0 | ROZPOCET
| VV |  | 1,73*(1,8+1,7-0,1) |  | 5.882 | [13 empty] | VV | 2 | 2 | True | 0 | ROZPOCET
| VV |  | po vyburani priecok | [15 empty] | VV | 2 | 1 | True | 0 | ROZPOCET
| VV |  | 1,73*(0,1) |  | 0.173 | [13 empty] | VV | 2 | 2 | True | 0 | ROZPOCET
| VV |  | 2 np | [15 empty] | VV | 2 | 1 | True | 0 | ROZPOCET
| VV |  | m221 | [15 empty] | VV | 2 | 1 | True | 0 | ROZPOCET
| VV |  | tp | [15 empty] | VV | 2 | 1 | True | 0 | ROZPOCET
| VV |  | 1,73*(1,845+1,78-0,127) |  | 6.052 | [13 empty] | VV | 2 | 2 | True | 0 | ROZPOCET
| VV |  | po vyburani priecok | [15 empty] | VV | 2 | 1 | True | 0 | ROZPOCET
| VV |  | 1,73*(0,127) |  | 0.22 | [13 empty] | VV | 2 | 2 | True | 0 | ROZPOCET
| VV |  | m220 | [15 empty] | VV | 2 | 1 | True | 0 | ROZPOCET
| VV |  | tp | [15 empty] | VV | 2 | 1 | True | 0 | ROZPOCET
| VV |  | 1,73*(1,42+1,415+0,12+0,94+1,568+1,415-0,15-0,1) |  | 11.466 | [13 empty] | VV | 2 | 2 | True | 0 | ROZPOCET
| VV |  | -0,66*0,25-0,9*1,6-0,1*1,6-0,72*0,365 |  | -2.028 | [13 empty] | VV | 2 | 2 | True | 0 | ROZPOCET
| VV |  | 0,195*0,25*2+0,31*0,365*2 |  | 0.324 | [13 empty] | VV | 2 | 2 | True | 0 | ROZPOCET
| VV |  | po vyburani priecok | [15 empty] | VV | 2 | 1 | True | 0 | ROZPOCET
| VV |  | 1,73*(0,15+0,1) |  | 0.433 | [13 empty] | VV | 2 | 2 | True | 0 | ROZPOCET
| VV |  | m219 | [15 empty] | VV | 2 | 1 | True | 0 | ROZPOCET
| VV |  | tp | [15 empty] | VV | 2 | 1 | True | 0 | ROZPOCET
| VV |  | 1,73*(1,455+2,145+2,087+0,312-0,115) |  | 10.179 | [13 empty] | VV | 2 | 2 | True | 0 | ROZPOCET
| VV |  | -1,15*0,025-0,875*1,6 |  | -1.429 | [13 empty] | VV | 2 | 2 | True | 0 | ROZPOCET
| VV |  | 0,025*0,166*2 |  | 0.008 | [13 empty] | VV | 2 | 2 | True | 0 | ROZPOCET
| VV |  | po vyburani priecok | [15 empty] | VV | 2 | 1 | True | 0 | ROZPOCET
| VV |  | 1,73*(0,115) |  | 0.199 | [13 empty] | VV | 2 | 2 | True | 0 | ROZPOCET
| VV |  | 3np | [15 empty] | VV | 2 | 1 | True | 0 | ROZPOCET
| VV |  | m321 | [15 empty] | VV | 2 | 1 | True | 0 | ROZPOCET
| VV |  | tp | [15 empty] | VV | 2 | 1 | True | 0 | ROZPOCET
| VV |  | 1,73*(1,84+1,787-0,135-0,064-0,2*2) |  | 5.238 | [13 empty] | VV | 2 | 2 | True | 0 | ROZPOCET
| VV |  | po vyburani priecky | [15 empty] | VV | 2 | 1 | True | 0 | ROZPOCET
| VV |  | 1,73*(0,135+0,064+0,2*2) |  | 1.036 | [13 empty] | VV | 2 | 2 | True | 0 | ROZPOCET
| VV |  | m320 | [15 empty] | VV | 2 | 1 | True | 0 | ROZPOCET
| VV |  | tp | [15 empty] | VV | 2 | 1 | True | 0 | ROZPOCET
| VV |  | 1,73*(1,535+0,206+1,012+1,721+1,375-0,098-0,275) |  | 9.473 | [13 empty] | VV | 2 | 2 | True | 0 | ROZPOCET
| VV |  | -0,8*0,55-0,9*1,6-0,126*1,6-0,675*0,365 |  | -2.328 | [13 empty] | VV | 2 | 2 | True | 0 | ROZPOCET
| VV |  | 0,155*0,55*2+0,345*0,365*2 |  | 0.422 | [13 empty] | VV | 2 | 2 | True | 0 | ROZPOCET
| VV |  | po vyburani priecky | [15 empty] | VV | 2 | 1 | True | 0 | ROZPOCET
| VV |  | 1,73*(0,098+0,275) |  | 0.645 | [13 empty] | VV | 2 | 2 | True | 0 | ROZPOCET
| VV |  | m319 | [15 empty] | VV | 2 | 1 | True | 0 | ROZPOCET
| VV |  | tp | [15 empty] | VV | 2 | 1 | True | 0 | ROZPOCET
| VV |  | 1,73*(1,385+2,208+0,415+0,75-0,115) |  | 8.032 | [13 empty] | VV | 2 | 2 | True | 0 | ROZPOCET
| VV |  | -1,06*0,365-1,06*0,35 |  | -0.758 | [13 empty] | VV | 2 | 2 | True | 0 | ROZPOCET
| VV |  | 0,217*0,365*2 |  | 0.158 | [13 empty] | VV | 2 | 2 | True | 0 | ROZPOCET
| VV |  | po vyburani priecky | [15 empty] | VV | 2 | 1 | True | 0 | ROZPOCET
| VV |  | 1,73*(0,115) |  | 0.199 | [13 empty] | VV | 2 | 2 | True | 0 | ROZPOCET
| VV |  | odpocet oprava povodnej omietky | [15 empty] | VV | 2 | 1 | True | 0 | ROZPOCET
| VV |  | 1np | [15 empty] | VV | 2 | 1 | True | 0 | ROZPOCET
| VV |  | m123 | [15 empty] | VV | 2 | 1 | True | 0 | ROZPOCET
| VV |  | 1,73*(1,977+0,455+0,62)*-1 |  | -5.28 | [13 empty] | VV | 2 | 2 | True | 0 | ROZPOCET
| VV |  | -1,3*0,015*-1 |  | 0.02 | [13 empty] | VV | 2 | 2 | True | 0 | ROZPOCET
| VV |  | 2np | [15 empty] | VV | 2 | 1 | True | 0 | ROZPOCET
| VV |  | m219 | [15 empty] | VV | 2 | 1 | True | 0 | ROZPOCET
| VV |  | 1,73*(0,435+0,775+2,145)*-1 |  | -5.804 | [13 empty] | VV | 2 | 2 | True | 0 | ROZPOCET
| VV |  | 3np | [15 empty] | VV | 2 | 1 | True | 0 | ROZPOCET
| VV |  | m319 | [15 empty] | VV | 2 | 1 | True | 0 | ROZPOCET
| VV |  | 1,6*(0,415+0,715+2,177)*-1 |  | -5.291 | [13 empty] | VV | 2 | 2 | True | 0 | ROZPOCET
| VV |  | -1,06*0,35*-1 |  | 0.371 | [13 empty] | VV | 2 | 2 | True | 0 | ROZPOCET
| VV |  | Medzisúčet |  | 53.492 | [13 empty] | VV | 2 | 3 | True | 0 | ROZPOCET
| VV |  | Súčet |  | 129.569 | [13 empty] | VV | 2 | 4 | True | 1 | ROZPOCET
131 | K | 612465110 | Príprava vnútorného podkladu stien, cementový Prednástrek, strojné nanášanie | m2 | 727.176 |  | 0 |  |  |  | znížená |  | 0 | 0.00735 | 5.3447 | 0 | 0 | 4 | K | 2 |  |  |  | ROZPOCET | [5 empty] | 0 | 0 | 0 | 0 | 0 | 2 | 0 | 4 | -75195325
| VV |  | "Wi2 | [15 empty] | VV | 2 | 1 | True | 0 | ROZPOCET
| VV |  | 1pp | [15 empty] | VV | 2 | 1 | True | 0 | ROZPOCET
| VV |  | m017 | [15 empty] | VV | 2 | 1 | True | 0 | ROZPOCET
| VV |  | b | [15 empty] | VV | 2 | 1 | True | 0 | ROZPOCET
| VV |  | (0,03+2,3)*(0,25*2) |  | 1.165 | [13 empty] | VV | 2 | 2 | True | 0 | ROZPOCET
| VV |  | m025 | [15 empty] | VV | 2 | 1 | True | 0 | ROZPOCET
| VV |  | b | [15 empty] | VV | 2 | 1 | True | 0 | ROZPOCET
| VV |  | (0,15+3,05)*1,835 |  | 5.872 | [13 empty] | VV | 2 | 2 | True | 0 | ROZPOCET
| VV |  | m038 | [15 empty] | VV | 2 | 1 | True | 0 | ROZPOCET
| VV |  | b | [15 empty] | VV | 2 | 1 | True | 0 | ROZPOCET
| VV |  | (0,15+2,563)*(0,223+0,25) |  | 1.283 | [13 empty] | VV | 2 | 2 | True | 0 | ROZPOCET
| VV |  | m046 | [15 empty] | VV | 2 | 1 | True | 0 | ROZPOCET
| VV |  | b | [15 empty] | VV | 2 | 1 | True | 0 | ROZPOCET
| VV |  | (0,15+3,05)*1,89 |  | 6.048 | [13 empty] | VV | 2 | 2 | True | 0 | ROZPOCET
| VV |  | m047 | [15 empty] | VV | 2 | 1 | True | 0 | ROZPOCET
| VV |  | b | [15 empty] | VV | 2 | 1 | True | 0 | ROZPOCET
| VV |  | (0,15+2,28)*1,5 |  | 3.645 | [13 empty] | VV | 2 | 2 | True | 0 | ROZPOCET
| VV |  | -1,2*2,28 |  | -2.736 | [13 empty] | VV | 2 | 2 | True | 0 | ROZPOCET
| VV |  | 0,2*(12+2,28*2) |  | 3.312 | [13 empty] | VV | 2 | 2 | True | 0 | ROZPOCET
| VV |  | Medzisúčet |  | 18.589 | [13 empty] | VV | 2 | 3 | True | 0 | ROZPOCET
| VV |  | 1np | [15 empty] | VV | 2 | 1 | True | 0 | ROZPOCET
| VV |  | m102 | [15 empty] | VV | 2 | 1 | True | 0 | ROZPOCET
| VV |  | b | [15 empty] | VV | 2 | 1 | True | 0 | ROZPOCET
| VV |  | (0,12+4,04)*2,52 |  | 10.483 | [13 empty] | VV | 2 | 2 | True | 0 | ROZPOCET
| VV |  | m105 | [15 empty] | VV | 2 | 1 | True | 0 | ROZPOCET
| VV |  | b | [15 empty] | VV | 2 | 1 | True | 0 | ROZPOCET
| VV |  | (0,12+4,04)*5,82 |  | 24.211 | [13 empty] | VV | 2 | 2 | True | 0 | ROZPOCET
| VV |  | m107 | [15 empty] | VV | 2 | 1 | True | 0 | ROZPOCET
| VV |  | b | [15 empty] | VV | 2 | 1 | True | 0 | ROZPOCET
| VV |  | (0,12+4,04)*5,815 |  | 24.19 | [13 empty] | VV | 2 | 2 | True | 0 | ROZPOCET
| VV |  | m108 | [15 empty] | VV | 2 | 1 | True | 0 | ROZPOCET
| VV |  | b | [15 empty] | VV | 2 | 1 | True | 0 | ROZPOCET
| VV |  | (0,12+4,04)*5,82 |  | 24.211 | [13 empty] | VV | 2 | 2 | True | 0 | ROZPOCET
| VV |  | m132 | [15 empty] | VV | 2 | 1 | True | 0 | ROZPOCET
| VV |  | b | [15 empty] | VV | 2 | 1 | True | 0 | ROZPOCET
| VV |  | (0,13+4,04)*5,593 |  | 23.323 | [13 empty] | VV | 2 | 2 | True | 0 | ROZPOCET
| VV |  | -1,05*2,15 |  | -2.258 | [13 empty] | VV | 2 | 2 | True | 0 | ROZPOCET
| VV |  | m131 | [15 empty] | VV | 2 | 1 | True | 0 | ROZPOCET
| VV |  | b | [15 empty] | VV | 2 | 1 | True | 0 | ROZPOCET
| VV |  | (0,13+4,04)*3,92 |  | 16.346 | [13 empty] | VV | 2 | 2 | True | 0 | ROZPOCET
| VV |  | m127 | [15 empty] | VV | 2 | 1 | True | 0 | ROZPOCET
| VV |  | b | [15 empty] | VV | 2 | 1 | True | 0 | ROZPOCET
| VV |  | (0,13+4,04)*2,17 |  | 9.049 | [13 empty] | VV | 2 | 2 | True | 0 | ROZPOCET
| VV |  | -1,05*2,15 |  | -2.258 | [13 empty] | VV | 2 | 2 | True | 0 | ROZPOCET
| VV |  | m126 | [15 empty] | VV | 2 | 1 | True | 0 | ROZPOCET
| VV |  | b | [15 empty] | VV | 2 | 1 | True | 0 | ROZPOCET
| VV |  | (0,13+4,04)*(5,611+1,495) |  | 29.632 | [13 empty] | VV | 2 | 2 | True | 0 | ROZPOCET
| VV |  | -1,05*2,15*2-1,495*2,15 |  | -7.729 | [13 empty] | VV | 2 | 2 | True | 0 | ROZPOCET
| VV |  | 0,2*(1,495+2,15) |  | 0.729 | [13 empty] | VV | 2 | 2 | True | 0 | ROZPOCET
| VV |  | m121 | [15 empty] | VV | 2 | 1 | True | 0 | ROZPOCET
| VV |  | b | [15 empty] | VV | 2 | 1 | True | 0 | ROZPOCET
| VV |  | (0,13+2,28)*1,5 |  | 3.615 | [13 empty] | VV | 2 | 2 | True | 0 | ROZPOCET
| VV |  | -1,2*2,28 |  | -2.736 | [13 empty] | VV | 2 | 2 | True | 0 | ROZPOCET
| VV |  | 0,2*(1,2+2,28*2) |  | 1.152 | [13 empty] | VV | 2 | 2 | True | 0 | ROZPOCET
| VV |  | m104 | [15 empty] | VV | 2 | 1 | True | 0 | ROZPOCET
| VV |  | b | [15 empty] | VV | 2 | 1 | True | 0 | ROZPOCET
| VV |  | (4,04-2,3)*2,1 |  | 3.654 | [13 empty] | VV | 2 | 2 | True | 0 | ROZPOCET
| VV |  | m128 | [15 empty] | VV | 2 | 1 | True | 0 | ROZPOCET
| VV |  | b | [15 empty] | VV | 2 | 1 | True | 0 | ROZPOCET
| VV |  | (4,04-2,3)*1,505 |  | 2.619 | [13 empty] | VV | 2 | 2 | True | 0 | ROZPOCET
| VV |  | m123 | [15 empty] | VV | 2 | 1 | True | 0 | ROZPOCET
| VV |  | b | [15 empty] | VV | 2 | 1 | True | 0 | ROZPOCET
| VV |  | (4,04-1,6)*(2+1,928) |  | 9.584 | [13 empty] | VV | 2 | 2 | True | 0 | ROZPOCET
| VV |  | Medzisúčet |  | 167.817 | [13 empty] | VV | 2 | 3 | True | 0 | ROZPOCET
| VV |  | 2np | [15 empty] | VV | 2 | 1 | True | 0 | ROZPOCET
| VV |  | m202 | [15 empty] | VV | 2 | 1 | True | 0 | ROZPOCET
| VV |  | b | [15 empty] | VV | 2 | 1 | True | 0 | ROZPOCET
| VV |  | (0,13+4,35)*5,95 |  | 26.656 | [13 empty] | VV | 2 | 2 | True | 0 | ROZPOCET
| VV |  | -1,06*2,15 |  | -2.279 | [13 empty] | VV | 2 | 2 | True | 0 | ROZPOCET
| VV |  | m203,205,206 | [15 empty] | VV | 2 | 1 | True | 0 | ROZPOCET
| VV |  | b | [15 empty] | VV | 2 | 1 | True | 0 | ROZPOCET
| VV |  | (0,13+4,35)*5,95*3 |  | 79.968 | [13 empty] | VV | 2 | 2 | True | 0 | ROZPOCET
| VV |  | -1,06*2,15*3 |  | -6.837 | [13 empty] | VV | 2 | 2 | True | 0 | ROZPOCET
| VV |  | m210 | [15 empty] | VV | 2 | 1 | True | 0 | ROZPOCET
| VV |  | b | [15 empty] | VV | 2 | 1 | True | 0 | ROZPOCET
| VV |  | (0,13+4,33+0,02)*6,959 |  | 31.176 | [13 empty] | VV | 2 | 2 | True | 0 | ROZPOCET
| VV |  | -1,35*2,55 |  | -3.443 | [13 empty] | VV | 2 | 2 | True | 0 | ROZPOCET
| VV |  | m211 | [15 empty] | VV | 2 | 1 | True | 0 | ROZPOCET
| VV |  | b | [15 empty] | VV | 2 | 1 | True | 0 | ROZPOCET
| VV |  | (0,13+4,33+0,02)*6,959*2 |  | 62.353 | [13 empty] | VV | 2 | 2 | True | 0 | ROZPOCET
| VV |  | -1,35*2,55*2 |  | -6.885 | [13 empty] | VV | 2 | 2 | True | 0 | ROZPOCET
| VV |  | m212 | [15 empty] | VV | 2 | 1 | True | 0 | ROZPOCET
| VV |  | b | [15 empty] | VV | 2 | 1 | True | 0 | ROZPOCET
| VV |  | (0,13+4,33+0,05)*6,959 |  | 31.385 | [13 empty] | VV | 2 | 2 | True | 0 | ROZPOCET
| VV |  | -1,35*2,55 |  | -3.443 | [13 empty] | VV | 2 | 2 | True | 0 | ROZPOCET
| VV |  | m227 | [15 empty] | VV | 2 | 1 | True | 0 | ROZPOCET
| VV |  | b | [15 empty] | VV | 2 | 1 | True | 0 | ROZPOCET
| VV |  | (0,13+4,35)*4,24 |  | 18.995 | [13 empty] | VV | 2 | 2 | True | 0 | ROZPOCET
| VV |  | m226 | [15 empty] | VV | 2 | 1 | True | 0 | ROZPOCET
| VV |  | b | [15 empty] | VV | 2 | 1 | True | 0 | ROZPOCET
| VV |  | (0,13+4,35)*4,24 |  | 18.995 | [13 empty] | VV | 2 | 2 | True | 0 | ROZPOCET
| VV |  | m224 | [15 empty] | VV | 2 | 1 | True | 0 | ROZPOCET
| VV |  | b | [15 empty] | VV | 2 | 1 | True | 0 | ROZPOCET
| VV |  | (0,13+4,35)*1,8 |  | 8.064 | [13 empty] | VV | 2 | 2 | True | 0 | ROZPOCET
| VV |  | -1,06*2,15 |  | -2.279 | [13 empty] | VV | 2 | 2 | True | 0 | ROZPOCET
| VV |  | m223 | [15 empty] | VV | 2 | 1 | True | 0 | ROZPOCET
| VV |  | b | [15 empty] | VV | 2 | 1 | True | 0 | ROZPOCET
| VV |  | (0,13+4,35)*2,185 |  | 9.789 | [13 empty] | VV | 2 | 2 | True | 0 | ROZPOCET
| VV |  | -1,05*2,15 |  | -2.258 | [13 empty] | VV | 2 | 2 | True | 0 | ROZPOCET
| VV |  | m222 | [15 empty] | VV | 2 | 1 | True | 0 | ROZPOCET
| VV |  | b | [15 empty] | VV | 2 | 1 | True | 0 | ROZPOCET
| VV |  | (0,13+4,35)*(1,465*2+1,485+5,89) |  | 46.166 | [13 empty] | VV | 2 | 2 | True | 0 | ROZPOCET
| VV |  | -1,465*3,3*2-1,49*3,3*2-1,06*2,15*2 |  | -24.061 | [13 empty] | VV | 2 | 2 | True | 0 | ROZPOCET
| VV |  | 0,2*(1,465)+0,2*(1,49+3,3) |  | 1.251 | [13 empty] | VV | 2 | 2 | True | 0 | ROZPOCET
| VV |  | m217 | [15 empty] | VV | 2 | 1 | True | 0 | ROZPOCET
| VV |  | b | [15 empty] | VV | 2 | 1 | True | 0 | ROZPOCET
| VV |  | (0,13+2,3)*1,77 |  | 4.301 | [13 empty] | VV | 2 | 2 | True | 0 | ROZPOCET
| VV |  | -1,2*2,28 |  | -2.736 | [13 empty] | VV | 2 | 2 | True | 0 | ROZPOCET
| VV |  | 0,2*(1,2+2,28*2) |  | 1.152 | [13 empty] | VV | 2 | 2 | True | 0 | ROZPOCET
| VV |  | m219 | [15 empty] | VV | 2 | 1 | True | 0 | ROZPOCET
| VV |  | b | [15 empty] | VV | 2 | 1 | True | 0 | ROZPOCET
| VV |  | (4,35-1,6)*(2,1+2,088) |  | 11.517 | [13 empty] | VV | 2 | 2 | True | 0 | ROZPOCET
| VV |  | Medzisúčet |  | 297.547 | [13 empty] | VV | 2 | 3 | True | 0 | ROZPOCET
| VV |  | 3np | [15 empty] | VV | 2 | 1 | True | 0 | ROZPOCET
| VV |  | m302 | [15 empty] | VV | 2 | 1 | True | 0 | ROZPOCET
| VV |  | b | [15 empty] | VV | 2 | 1 | True | 0 | ROZPOCET
| VV |  | (0,13+3,485+0,1)*5,96 |  | 22.141 | [13 empty] | VV | 2 | 2 | True | 0 | ROZPOCET
| VV |  | m303 | [15 empty] | VV | 2 | 1 | True | 0 | ROZPOCET
| VV |  | b | [15 empty] | VV | 2 | 1 | True | 0 | ROZPOCET
| VV |  | (0,13+3,485+0,1)*5,96 |  | 22.141 | [13 empty] | VV | 2 | 2 | True | 0 | ROZPOCET
| VV |  | m305 | [15 empty] | VV | 2 | 1 | True | 0 | ROZPOCET
| VV |  | b | [15 empty] | VV | 2 | 1 | True | 0 | ROZPOCET
| VV |  | (0,13+3,485+0,1)*5,975 |  | 22.197 | [13 empty] | VV | 2 | 2 | True | 0 | ROZPOCET
| VV |  | m306 | [15 empty] | VV | 2 | 1 | True | 0 | ROZPOCET
| VV |  | b | [15 empty] | VV | 2 | 1 | True | 0 | ROZPOCET
| VV |  | (0,13+3,485+0,1)*5,975 |  | 22.197 | [13 empty] | VV | 2 | 2 | True | 0 | ROZPOCET
| VV |  | m311 | [15 empty] | VV | 2 | 1 | True | 0 | ROZPOCET
| VV |  | b | [15 empty] | VV | 2 | 1 | True | 0 | ROZPOCET
| VV |  | (0,13+3,275+0,1)*6,96 |  | 24.395 | [13 empty] | VV | 2 | 2 | True | 0 | ROZPOCET
| VV |  | -1,35*2,55 |  | -3.443 | [13 empty] | VV | 2 | 2 | True | 0 | ROZPOCET
| VV |  | m312 | [15 empty] | VV | 2 | 1 | True | 0 | ROZPOCET
| VV |  | b | [15 empty] | VV | 2 | 1 | True | 0 | ROZPOCET
| VV |  | (0,13+3,275+0,1)*(6,96+6,973) |  | 48.835 | [13 empty] | VV | 2 | 2 | True | 0 | ROZPOCET
| VV |  | -1,35*2,55*2 |  | -6.885 | [13 empty] | VV | 2 | 2 | True | 0 | ROZPOCET
| VV |  | m313 | [15 empty] | VV | 2 | 1 | True | 0 | ROZPOCET
| VV |  | b | [15 empty] | VV | 2 | 1 | True | 0 | ROZPOCET
| VV |  | (0,13+3,275+0,1)*6,973 |  | 24.44 | [13 empty] | VV | 2 | 2 | True | 0 | ROZPOCET
| VV |  | -1,35*2,55 |  | -3.443 | [13 empty] | VV | 2 | 2 | True | 0 | ROZPOCET
| VV |  | m327 | [15 empty] | VV | 2 | 1 | True | 0 | ROZPOCET
| VV |  | b | [15 empty] | VV | 2 | 1 | True | 0 | ROZPOCET
| VV |  | (0,13+3,42+0,1)*4,25 |  | 15.513 | [13 empty] | VV | 2 | 2 | True | 0 | ROZPOCET
| VV |  | m326 | [15 empty] | VV | 2 | 1 | True | 0 | ROZPOCET
| VV |  | b | [15 empty] | VV | 2 | 1 | True | 0 | ROZPOCET
| VV |  | (0,13+3,42+0,1)*4,25 |  | 15.513 | [13 empty] | VV | 2 | 2 | True | 0 | ROZPOCET
| VV |  | m323 | [15 empty] | VV | 2 | 1 | True | 0 | ROZPOCET
| VV |  | b | [15 empty] | VV | 2 | 1 | True | 0 | ROZPOCET
| VV |  | (0,13+3,42+0,1)*2,215 |  | 8.085 | [13 empty] | VV | 2 | 2 | True | 0 | ROZPOCET
| VV |  | -1,05*2,15 |  | -2.258 | [13 empty] | VV | 2 | 2 | True | 0 | ROZPOCET
| VV |  | m324 | [15 empty] | VV | 2 | 1 | True | 0 | ROZPOCET
| VV |  | (0,13+3,42+0,1)*1,8 |  | 6.57 | [13 empty] | VV | 2 | 2 | True | 0 | ROZPOCET
| VV |  | -1,06*2,15 |  | -2.279 | [13 empty] | VV | 2 | 2 | True | 0 | ROZPOCET
| VV |  | m317 | [15 empty] | VV | 2 | 1 | True | 0 | ROZPOCET
| VV |  | b | [15 empty] | VV | 2 | 1 | True | 0 | ROZPOCET
| VV |  | (0,13+2,28)*1,668 |  | 4.02 | [13 empty] | VV | 2 | 2 | True | 0 | ROZPOCET
| VV |  | -1,2*2,28 |  | -2.736 | [13 empty] | VV | 2 | 2 | True | 0 | ROZPOCET
| VV |  | 0,2*(1,2+2,28*2) |  | 1.152 | [13 empty] | VV | 2 | 2 | True | 0 | ROZPOCET
| VV |  | m319 | [15 empty] | VV | 2 | 1 | True | 0 | ROZPOCET
| VV |  | b | [15 empty] | VV | 2 | 1 | True | 0 | ROZPOCET
| VV |  | (3,275+0,1-1,6)*(2+2,187) |  | 7.432 | [13 empty] | VV | 2 | 2 | True | 0 | ROZPOCET
| VV |  | m322 | [15 empty] | VV | 2 | 1 | True | 0 | ROZPOCET
| VV |  | b | [15 empty] | VV | 2 | 1 | True | 0 | ROZPOCET
| VV |  | (0,13+3,42+0,1)*(1,5*3+5,931) |  | 38.073 | [13 empty] | VV | 2 | 2 | True | 0 | ROZPOCET
| VV |  | -1,5*2,5*4-1,06*2,15-1,05*2,15 |  | -19.537 | [13 empty] | VV | 2 | 2 | True | 0 | ROZPOCET
| VV |  | 0,2*(2,5+1,5)+0,2*(1,5) |  | 1.1 | [13 empty] | VV | 2 | 2 | True | 0 | ROZPOCET
| VV |  | Medzisúčet |  | 243.223 | [13 empty] | VV | 2 | 3 | True | 0 | ROZPOCET
| VV |  | Súčet |  | 727.176 | [13 empty] | VV | 2 | 4 | True | 1 | ROZPOCET
132 | K | 612465123.S1 | Povrchová úprava klenbového stropu pred zalievaním vápennou jadrovou omietkou hr.20mm - Cemix 2751 alebo ekvivalent | m2 | 517.004 |  | 0 |  |  |  | znížená |  | 0 | 0.0231 | 11.9428 | 0 | 0 | 4 | K | 2 |  |  |  | ROZPOCET | [5 empty] | 0 | 0 | 0 | 0 | 0 | 2 | 0 | 4 | -491060521
| VV |  | "SK-101 - 104 | [15 empty] | VV | 2 | 1 | True | 0 | ROZPOCET
| VV |  | 127,751+99,266+99,113+58,390 |  | 384.52 | [13 empty] | VV | 2 | 2 | True | 0 | ROZPOCET
| VV |  | "SK+201 | [15 empty] | VV | 2 | 1 | True | 0 | ROZPOCET
| VV |  | 122,347 |  | 122.347 | [13 empty] | VV | 2 | 2 | True | 0 | ROZPOCET
| VV |  | Súčet |  | 506.867 | [13 empty] | VV | 2 | 4 | True | 0 | ROZPOCET
| VV |  | 506,867*1,02 |  | 517.004 | [13 empty] | VV | 2 | 2 | True | 1 | ROZPOCET
| VV |  | "1,02 - koeficient zaoblenia | [15 empty] | VV | 2 | 1 | True | 0 | ROZPOCET
133 | K | 612465131 | Vnútorná omietka stien jednovrstvová, vápennocementová, strojné nanášanie, hr. 13 mm | m2 | 1164.047 |  | 0 |  |  |  | znížená |  | 0 | 0.0147 | 17.1115 | 0 | 0 | 4 | K | 2 |  |  |  | ROZPOCET | [5 empty] | 0 | 0 | 0 | 0 | 0 | 2 | 0 | 4 | -1217404190
| VV |  | "Wi2 | [15 empty] | VV | 2 | 1 | True | 0 | ROZPOCET
| VV |  | 1pp | [15 empty] | VV | 2 | 1 | True | 0 | ROZPOCET
| VV |  | m002,003 | [15 empty] | VV | 2 | 1 | True | 0 | ROZPOCET
| VV |  | t | [15 empty] | VV | 2 | 1 | True | 0 | ROZPOCET
| VV |  | (0,15+3,12)*1,36 |  | 4.447 | [13 empty] | VV | 2 | 2 | True | 0 | ROZPOCET
| VV |  | (0,15+3,12+0,15)*4,197 |  | 14.354 | [13 empty] | VV | 2 | 2 | True | 0 | ROZPOCET
| VV |  | (1,41+0,15)*0,15 |  | 0.234 | [13 empty] | VV | 2 | 2 | True | 0 | ROZPOCET
| VV |  | (0,15*2+1,41+3,12)/2*(0,3+2,979+0,418+1,239+0,564+1,74) |  | 17.485 | [13 empty] | VV | 2 | 2 | True | 0 | ROZPOCET
| VV |  | -1,2*2,15 |  | -2.58 | [13 empty] | VV | 2 | 2 | True | 0 | ROZPOCET
| VV |  | m004 | [15 empty] | VV | 2 | 1 | True | 0 | ROZPOCET
| VV |  | t | [15 empty] | VV | 2 | 1 | True | 0 | ROZPOCET
| VV |  | (0,15+2,15)*(0,75+0,52+1,1+0,72) |  | 7.107 | [13 empty] | VV | 2 | 2 | True | 0 | ROZPOCET
| VV |  | (0,15+2,3)*(1,7+0,86+1,49) |  | 9.923 | [13 empty] | VV | 2 | 2 | True | 0 | ROZPOCET
| VV |  | (0,15+2,87)*(5,58+3,51*2) |  | 38.052 | [13 empty] | VV | 2 | 2 | True | 0 | ROZPOCET
| VV |  | -1,2*2,15 |  | -2.58 | [13 empty] | VV | 2 | 2 | True | 0 | ROZPOCET
| VV |  | m005 | [15 empty] | VV | 2 | 1 | True | 0 | ROZPOCET
| VV |  | t | [15 empty] | VV | 2 | 1 | True | 0 | ROZPOCET
| VV |  | (0,15+2,15)*(0,9+0,525+0,95+0,72+1,543) |  | 10.667 | [13 empty] | VV | 2 | 2 | True | 0 | ROZPOCET
| VV |  | (0,15+2,87)*(6,653) |  | 20.092 | [13 empty] | VV | 2 | 2 | True | 0 | ROZPOCET
| VV |  | -1,1*2,15 |  | -2.365 | [13 empty] | VV | 2 | 2 | True | 0 | ROZPOCET
| VV |  | m012 | [15 empty] | VV | 2 | 1 | True | 0 | ROZPOCET
| VV |  | tn | [15 empty] | VV | 2 | 1 | True | 0 | ROZPOCET
| VV |  | (3,05-1,6)*(1,55+1,045+2,748+1,66+0,27) |  | 10.546 | [13 empty] | VV | 2 | 2 | True | 0 | ROZPOCET
| VV |  | -0,9*0,55 |  | -0.495 | [13 empty] | VV | 2 | 2 | True | 0 | ROZPOCET
| VV |  | m013 | [15 empty] | VV | 2 | 1 | True | 0 | ROZPOCET
| VV |  | tn | [15 empty] | VV | 2 | 1 | True | 0 | ROZPOCET
| VV |  | (3,05-1,6)*(2,755+1,898+1,823+2,593) |  | 13.15 | [13 empty] | VV | 2 | 2 | True | 0 | ROZPOCET
| VV |  | -1*0,55 |  | -0.55 | [13 empty] | VV | 2 | 2 | True | 0 | ROZPOCET
| VV |  | m014 | [15 empty] | VV | 2 | 1 | True | 0 | ROZPOCET
| VV |  | tn | [15 empty] | VV | 2 | 1 | True | 0 | ROZPOCET
| VV |  | (0,15+2,87)*3,51 |  | 10.6 | [13 empty] | VV | 2 | 2 | True | 0 | ROZPOCET
| VV |  | (0,15+2,985)*3,1 |  | 9.719 | [13 empty] | VV | 2 | 2 | True | 0 | ROZPOCET
| VV |  | (0,15+2,3)*1,21 |  | 2.965 | [13 empty] | VV | 2 | 2 | True | 0 | ROZPOCET
| VV |  | -0,9*2,15-1*2,15-0,9*2,15 |  | -6.02 | [13 empty] | VV | 2 | 2 | True | 0 | ROZPOCET
| VV |  | m015 | [15 empty] | VV | 2 | 1 | True | 0 | ROZPOCET
| VV |  | tn | [15 empty] | VV | 2 | 1 | True | 0 | ROZPOCET
| VV |  | (0,15+2,15)*0,1 |  | 0.23 | [13 empty] | VV | 2 | 2 | True | 0 | ROZPOCET
| VV |  | (0,15+2,3)*1,23 |  | 3.014 | [13 empty] | VV | 2 | 2 | True | 0 | ROZPOCET
| VV |  | -0,9*2,15 |  | -1.935 | [13 empty] | VV | 2 | 2 | True | 0 | ROZPOCET
| VV |  | m016 | [15 empty] | VV | 2 | 1 | True | 0 | ROZPOCET
| VV |  | tn | [15 empty] | VV | 2 | 1 | True | 0 | ROZPOCET
| VV |  | (3,14-1,6)*(1,94+2,06)+(2,15-1,6)*0,1 |  | 6.215 | [13 empty] | VV | 2 | 2 | True | 0 | ROZPOCET
| VV |  | m017 | [15 empty] | VV | 2 | 1 | True | 0 | ROZPOCET
| VV |  | b | [15 empty] | VV | 2 | 1 | True | 0 | ROZPOCET
| VV |  | (0,03+2,3)*(0,25*2) |  | 1.165 | [13 empty] | VV | 2 | 2 | True | 0 | ROZPOCET
| VV |  | m019 | [15 empty] | VV | 2 | 1 | True | 0 | ROZPOCET
| VV |  | t | [15 empty] | VV | 2 | 1 | True | 0 | ROZPOCET
| VV |  | (0,15+1,6)*0,9 |  | 1.575 | [13 empty] | VV | 2 | 2 | True | 0 | ROZPOCET
| VV |  | m020 | [15 empty] | VV | 2 | 1 | True | 0 | ROZPOCET
| VV |  | t | [15 empty] | VV | 2 | 1 | True | 0 | ROZPOCET
| VV |  | 1,7*(2,15+2,64)/2 |  | 4.072 | [13 empty] | VV | 2 | 2 | True | 0 | ROZPOCET
| VV |  | -1,7*2,15 |  | -3.655 | [13 empty] | VV | 2 | 2 | True | 0 | ROZPOCET
| VV |  | m021 | [15 empty] | VV | 2 | 1 | True | 0 | ROZPOCET
| VV |  | t | [15 empty] | VV | 2 | 1 | True | 0 | ROZPOCET
| VV |  | (0,15+3,125)*6,637 |  | 21.736 | [13 empty] | VV | 2 | 2 | True | 0 | ROZPOCET
| VV |  | -1,1*2,15 |  | -2.365 | [13 empty] | VV | 2 | 2 | True | 0 | ROZPOCET
| VV |  | m022 | [15 empty] | VV | 2 | 1 | True | 0 | ROZPOCET
| VV |  | t | [15 empty] | VV | 2 | 1 | True | 0 | ROZPOCET
| VV |  | (0,15+1,985)*2,457 |  | 5.246 | [13 empty] | VV | 2 | 2 | True | 0 | ROZPOCET
| VV |  | -0,99*1,9 |  | -1.881 | [13 empty] | VV | 2 | 2 | True | 0 | ROZPOCET
| VV |  | m023 | [15 empty] | VV | 2 | 1 | True | 0 | ROZPOCET
| VV |  | t | [15 empty] | VV | 2 | 1 | True | 0 | ROZPOCET
| VV |  | (0,15+1,985)*(2,735+1,904) |  | 9.904 | [13 empty] | VV | 2 | 2 | True | 0 | ROZPOCET
| VV |  | -0,9*1,9 |  | -1.71 | [13 empty] | VV | 2 | 2 | True | 0 | ROZPOCET
| VV |  | m024 | [15 empty] | VV | 2 | 1 | True | 0 | ROZPOCET
| VV |  | t | [15 empty] | VV | 2 | 1 | True | 0 | ROZPOCET
| VV |  | (0,15+2,15)*(0,15+0,79) |  | 2.162 | [13 empty] | VV | 2 | 2 | True | 0 | ROZPOCET
| VV |  | m025 | [15 empty] | VV | 2 | 1 | True | 0 | ROZPOCET
| VV |  | b | [15 empty] | VV | 2 | 1 | True | 0 | ROZPOCET
| VV |  | (0,15+3,05)*1,835 |  | 5.872 | [13 empty] | VV | 2 | 2 | True | 0 | ROZPOCET
| VV |  | t | [15 empty] | VV | 2 | 1 | True | 0 | ROZPOCET
| VV |  | (0,15+3,05)*(0,8+0,595) |  | 4.464 | [13 empty] | VV | 2 | 2 | True | 0 | ROZPOCET
| VV |  | m027 | [15 empty] | VV | 2 | 1 | True | 0 | ROZPOCET
| VV |  | t | [15 empty] | VV | 2 | 1 | True | 0 | ROZPOCET
| VV |  | (0,15+3,05)*(5,58+2,651) |  | 26.339 | [13 empty] | VV | 2 | 2 | True | 0 | ROZPOCET
| VV |  | m028 | [15 empty] | VV | 2 | 1 | True | 0 | ROZPOCET
| VV |  | t | [15 empty] | VV | 2 | 1 | True | 0 | ROZPOCET
| VV |  | (0,15+3,05)*(3,55+3,48) |  | 22.496 | [13 empty] | VV | 2 | 2 | True | 0 | ROZPOCET
| VV |  | -1,02*2,15*2 |  | -4.386 | [13 empty] | VV | 2 | 2 | True | 0 | ROZPOCET
| VV |  | m029 | [15 empty] | VV | 2 | 1 | True | 0 | ROZPOCET
| VV |  | t | [15 empty] | VV | 2 | 1 | True | 0 | ROZPOCET
| VV |  | (3,05-1,6)*(1,955*2+2,05) |  | 8.642 | [13 empty] | VV | 2 | 2 | True | 0 | ROZPOCET
| VV |  | -1,02*0,55 |  | -0.561 | [13 empty] | VV | 2 | 2 | True | 0 | ROZPOCET
| VV |  | m030 | [15 empty] | VV | 2 | 1 | True | 0 | ROZPOCET
| VV |  | t | [15 empty] | VV | 2 | 1 | True | 0 | ROZPOCET
| VV |  | (3,05+0,15)*(1,195+1,955) |  | 10.08 | [13 empty] | VV | 2 | 2 | True | 0 | ROZPOCET
| VV |  | -1,02*2,15 |  | -2.193 | [13 empty] | VV | 2 | 2 | True | 0 | ROZPOCET
| VV |  | m031 | [15 empty] | VV | 2 | 1 | True | 0 | ROZPOCET
| VV |  | t | [15 empty] | VV | 2 | 1 | True | 0 | ROZPOCET
| VV |  | 0,95*(0,15+0,1+2,924)+0,9*(2,435) |  | 5.207 | [13 empty] | VV | 2 | 2 | True | 0 | ROZPOCET
| VV |  | 0,15*(5,318)+13,22 |  | 14.018 | [13 empty] | VV | 2 | 2 | True | 0 | ROZPOCET
| VV |  | -1,02*2,1 |  | -2.142 | [13 empty] | VV | 2 | 2 | True | 0 | ROZPOCET
| VV |  | m037 | [15 empty] | VV | 2 | 1 | True | 0 | ROZPOCET
| VV |  | t | [15 empty] | VV | 2 | 1 | True | 0 | ROZPOCET
| VV |  | (0,15+2,91)*(4,225+3,06)+7,78 |  | 30.072 | [13 empty] | VV | 2 | 2 | True | 0 | ROZPOCET
| VV |  | m038 | [15 empty] | VV | 2 | 1 | True | 0 | ROZPOCET
| VV |  | b | [15 empty] | VV | 2 | 1 | True | 0 | ROZPOCET
| VV |  | (0,15+2,563)*(0,223+0,25) |  | 1.283 | [13 empty] | VV | 2 | 2 | True | 0 | ROZPOCET
| VV |  | t | [15 empty] | VV | 2 | 1 | True | 0 | ROZPOCET
| VV |  | 0,15*(1,48)+4,37 |  | 4.592 | [13 empty] | VV | 2 | 2 | True | 0 | ROZPOCET
| VV |  | -1*2,15 |  | -2.15 | [13 empty] | VV | 2 | 2 | True | 0 | ROZPOCET
| VV |  | m039 | [15 empty] | VV | 2 | 1 | True | 0 | ROZPOCET
| VV |  | t | [15 empty] | VV | 2 | 1 | True | 0 | ROZPOCET
| VV |  | 0,15*(1,48)+4,37 |  | 4.592 | [13 empty] | VV | 2 | 2 | True | 0 | ROZPOCET
| VV |  | -1*2,15 |  | -2.15 | [13 empty] | VV | 2 | 2 | True | 0 | ROZPOCET
| VV |  | m044 | [15 empty] | VV | 2 | 1 | True | 0 | ROZPOCET
| VV |  | t | [15 empty] | VV | 2 | 1 | True | 0 | ROZPOCET
| VV |  | (0,15+2,98)*3,51 |  | 10.986 | [13 empty] | VV | 2 | 2 | True | 0 | ROZPOCET
| VV |  | (2+2,3)/2*1,49+0,15*(1,49) |  | 3.427 | [13 empty] | VV | 2 | 2 | True | 0 | ROZPOCET
| VV |  | m045 | [15 empty] | VV | 2 | 1 | True | 0 | ROZPOCET
| VV |  | t | [15 empty] | VV | 2 | 1 | True | 0 | ROZPOCET
| VV |  | (0,15+2,885)*4,225 |  | 12.823 | [13 empty] | VV | 2 | 2 | True | 0 | ROZPOCET
| VV |  | 0,15*(2,283)+5,33 |  | 5.672 | [13 empty] | VV | 2 | 2 | True | 0 | ROZPOCET
| VV |  | -1,02*2,1 |  | -2.142 | [13 empty] | VV | 2 | 2 | True | 0 | ROZPOCET
| VV |  | m046 | [15 empty] | VV | 2 | 1 | True | 0 | ROZPOCET
| VV |  | b | [15 empty] | VV | 2 | 1 | True | 0 | ROZPOCET
| VV |  | (0,15+3,05)*1,89 |  | 6.048 | [13 empty] | VV | 2 | 2 | True | 0 | ROZPOCET
| VV |  | t | [15 empty] | VV | 2 | 1 | True | 0 | ROZPOCET
| VV |  | (0,15+3,05)*(2,69+0,8) |  | 11.168 | [13 empty] | VV | 2 | 2 | True | 0 | ROZPOCET
| VV |  | m047 | [15 empty] | VV | 2 | 1 | True | 0 | ROZPOCET
| VV |  | b | [15 empty] | VV | 2 | 1 | True | 0 | ROZPOCET
| VV |  | (0,15+2,28)*1,5 |  | 3.645 | [13 empty] | VV | 2 | 2 | True | 0 | ROZPOCET
| VV |  | -1,2*2,28 |  | -2.736 | [13 empty] | VV | 2 | 2 | True | 0 | ROZPOCET
| VV |  | 0,2*(12+2,28*2) |  | 3.312 | [13 empty] | VV | 2 | 2 | True | 0 | ROZPOCET
| VV |  | t | [15 empty] | VV | 2 | 1 | True | 0 | ROZPOCET
| VV |  | (0,15+2,28)*0,438 |  | 1.064 | [13 empty] | VV | 2 | 2 | True | 0 | ROZPOCET
| VV |  | (0,15+2,15)*(2,085+0,15)+0,841 |  | 5.982 | [13 empty] | VV | 2 | 2 | True | 0 | ROZPOCET
| VV |  | -1,7*2,15 |  | -3.655 | [13 empty] | VV | 2 | 2 | True | 0 | ROZPOCET
| VV |  | Medzisúčet |  | 378.193 | [13 empty] | VV | 2 | 3 | True | 0 | ROZPOCET
| VV |  | 1np | [15 empty] | VV | 2 | 1 | True | 0 | ROZPOCET
| VV |  | m102 | [15 empty] | VV | 2 | 1 | True | 0 | ROZPOCET
| VV |  | t | [15 empty] | VV | 2 | 1 | True | 0 | ROZPOCET
| VV |  | (0,13+4,04)*3,495 |  | 14.574 | [13 empty] | VV | 2 | 2 | True | 0 | ROZPOCET
| VV |  | b | [15 empty] | VV | 2 | 1 | True | 0 | ROZPOCET
| VV |  | (0,12+4,04)*2,52 |  | 10.483 | [13 empty] | VV | 2 | 2 | True | 0 | ROZPOCET
| VV |  | m103 | [15 empty] | VV | 2 | 1 | True | 0 | ROZPOCET
| VV |  | t | [15 empty] | VV | 2 | 1 | True | 0 | ROZPOCET
| VV |  | (0,13+4,04)*2,17 |  | 9.049 | [13 empty] | VV | 2 | 2 | True | 0 | ROZPOCET
| VV |  | m105 | [15 empty] | VV | 2 | 1 | True | 0 | ROZPOCET
| VV |  | b | [15 empty] | VV | 2 | 1 | True | 0 | ROZPOCET
| VV |  | (0,12+4,04)*5,82 |  | 24.211 | [13 empty] | VV | 2 | 2 | True | 0 | ROZPOCET
| VV |  | m107 | [15 empty] | VV | 2 | 1 | True | 0 | ROZPOCET
| VV |  | b | [15 empty] | VV | 2 | 1 | True | 0 | ROZPOCET
| VV |  | (0,12+4,04)*5,815 |  | 24.19 | [13 empty] | VV | 2 | 2 | True | 0 | ROZPOCET
| VV |  | m108 | [15 empty] | VV | 2 | 1 | True | 0 | ROZPOCET
| VV |  | b | [15 empty] | VV | 2 | 1 | True | 0 | ROZPOCET
| VV |  | (0,12+4,04)*5,82 |  | 24.211 | [13 empty] | VV | 2 | 2 | True | 0 | ROZPOCET
| VV |  | m112 | [15 empty] | VV | 2 | 1 | True | 0 | ROZPOCET
| VV |  | t | [15 empty] | VV | 2 | 1 | True | 0 | ROZPOCET
| VV |  | (2,15+0,13)*1,05 |  | 2.394 | [13 empty] | VV | 2 | 2 | True | 0 | ROZPOCET
| VV |  | m114 | [15 empty] | VV | 2 | 1 | True | 0 | ROZPOCET
| VV |  | t | [15 empty] | VV | 2 | 1 | True | 0 | ROZPOCET
| VV |  | (2,15+0,13)*0,8 |  | 1.824 | [13 empty] | VV | 2 | 2 | True | 0 | ROZPOCET
| VV |  | m132 | [15 empty] | VV | 2 | 1 | True | 0 | ROZPOCET
| VV |  | b | [15 empty] | VV | 2 | 1 | True | 0 | ROZPOCET
| VV |  | (0,13+4,04)*5,593 |  | 23.323 | [13 empty] | VV | 2 | 2 | True | 0 | ROZPOCET
| VV |  | -1,05*2,15 |  | -2.258 | [13 empty] | VV | 2 | 2 | True | 0 | ROZPOCET
| VV |  | m131 | [15 empty] | VV | 2 | 1 | True | 0 | ROZPOCET
| VV |  | b | [15 empty] | VV | 2 | 1 | True | 0 | ROZPOCET
| VV |  | (0,13+4,04)*3,92 |  | 16.346 | [13 empty] | VV | 2 | 2 | True | 0 | ROZPOCET
| VV |  | m127 | [15 empty] | VV | 2 | 1 | True | 0 | ROZPOCET
| VV |  | b | [15 empty] | VV | 2 | 1 | True | 0 | ROZPOCET
| VV |  | (0,13+4,04)*2,17 |  | 9.049 | [13 empty] | VV | 2 | 2 | True | 0 | ROZPOCET
| VV |  | -1,05*2,15 |  | -2.258 | [13 empty] | VV | 2 | 2 | True | 0 | ROZPOCET
| VV |  | m126 | [15 empty] | VV | 2 | 1 | True | 0 | ROZPOCET
| VV |  | b | [15 empty] | VV | 2 | 1 | True | 0 | ROZPOCET
| VV |  | (0,13+4,04)*(5,611+1,495) |  | 29.632 | [13 empty] | VV | 2 | 2 | True | 0 | ROZPOCET
| VV |  | -1,05*2,15*2-1,495*2,15 |  | -7.729 | [13 empty] | VV | 2 | 2 | True | 0 | ROZPOCET
| VV |  | 0,2*(1,495+2,15) |  | 0.729 | [13 empty] | VV | 2 | 2 | True | 0 | ROZPOCET
| VV |  | m121 | [15 empty] | VV | 2 | 1 | True | 0 | ROZPOCET
| VV |  | b | [15 empty] | VV | 2 | 1 | True | 0 | ROZPOCET
| VV |  | (0,13+2,28)*1,5 |  | 3.615 | [13 empty] | VV | 2 | 2 | True | 0 | ROZPOCET
| VV |  | -1,2*2,28 |  | -2.736 | [13 empty] | VV | 2 | 2 | True | 0 | ROZPOCET
| VV |  | 0,2*(1,2+2,28*2) |  | 1.152 | [13 empty] | VV | 2 | 2 | True | 0 | ROZPOCET
| VV |  | t | [15 empty] | VV | 2 | 1 | True | 0 | ROZPOCET
| VV |  | (0,13+2,28)*(0,692+0,427) |  | 2.697 | [13 empty] | VV | 2 | 2 | True | 0 | ROZPOCET
| VV |  | (0,13+2,3)*0,065 |  | 0.158 | [13 empty] | VV | 2 | 2 | True | 0 | ROZPOCET
| VV |  | m110 | [15 empty] | VV | 2 | 1 | True | 0 | ROZPOCET
| VV |  | t | [15 empty] | VV | 2 | 1 | True | 0 | ROZPOCET
| VV |  | (0,13+3,3)*0,2 |  | 0.686 | [13 empty] | VV | 2 | 2 | True | 0 | ROZPOCET
| VV |  | m101 | [15 empty] | VV | 2 | 1 | True | 0 | ROZPOCET
| VV |  | t | [15 empty] | VV | 2 | 1 | True | 0 | ROZPOCET
| VV |  | (0,13+3,3)*0,205 |  | 0.703 | [13 empty] | VV | 2 | 2 | True | 0 | ROZPOCET
| VV |  | (0,13+4,04)*5,826 |  | 24.294 | [13 empty] | VV | 2 | 2 | True | 0 | ROZPOCET
| VV |  | m104 | [15 empty] | VV | 2 | 1 | True | 0 | ROZPOCET
| VV |  | b | [15 empty] | VV | 2 | 1 | True | 0 | ROZPOCET
| VV |  | (4,04-2,3)*2,1 |  | 3.654 | [13 empty] | VV | 2 | 2 | True | 0 | ROZPOCET
| VV |  | m128 | [15 empty] | VV | 2 | 1 | True | 0 | ROZPOCET
| VV |  | b | [15 empty] | VV | 2 | 1 | True | 0 | ROZPOCET
| VV |  | (4,04-2,3)*1,505 |  | 2.619 | [13 empty] | VV | 2 | 2 | True | 0 | ROZPOCET
| VV |  | m124 | [15 empty] | VV | 2 | 1 | True | 0 | ROZPOCET
| VV |  | t | [15 empty] | VV | 2 | 1 | True | 0 | ROZPOCET
| VV |  | 0,7*(0,05+0,111) |  | 0.113 | [13 empty] | VV | 2 | 2 | True | 0 | ROZPOCET
| VV |  | m123 | [15 empty] | VV | 2 | 1 | True | 0 | ROZPOCET
| VV |  | t | [15 empty] | VV | 2 | 1 | True | 0 | ROZPOCET
| VV |  | (4,04-1,6)*(0,605+0,321) |  | 2.259 | [13 empty] | VV | 2 | 2 | True | 0 | ROZPOCET
| VV |  | (2,15-1,6)*0,9 |  | 0.495 | [13 empty] | VV | 2 | 2 | True | 0 | ROZPOCET
| VV |  | b | [15 empty] | VV | 2 | 1 | True | 0 | ROZPOCET
| VV |  | (4,04-1,6)*(2+1,928) |  | 9.584 | [13 empty] | VV | 2 | 2 | True | 0 | ROZPOCET
| VV |  | Medzisúčet |  | 227.063 | [13 empty] | VV | 2 | 3 | True | 0 | ROZPOCET
| VV |  | 2np | [15 empty] | VV | 2 | 1 | True | 0 | ROZPOCET
| VV |  | m202 | [15 empty] | VV | 2 | 1 | True | 0 | ROZPOCET
| VV |  | b | [15 empty] | VV | 2 | 1 | True | 0 | ROZPOCET
| VV |  | (0,13+4,35)*5,95 |  | 26.656 | [13 empty] | VV | 2 | 2 | True | 0 | ROZPOCET
| VV |  | -1,06*2,15 |  | -2.279 | [13 empty] | VV | 2 | 2 | True | 0 | ROZPOCET
| VV |  | m203,205,206 | [15 empty] | VV | 2 | 1 | True | 0 | ROZPOCET
| VV |  | b | [15 empty] | VV | 2 | 1 | True | 0 | ROZPOCET
| VV |  | (0,13+4,35)*5,95*3 |  | 79.968 | [13 empty] | VV | 2 | 2 | True | 0 | ROZPOCET
| VV |  | -1,06*2,15*3 |  | -6.837 | [13 empty] | VV | 2 | 2 | True | 0 | ROZPOCET
| VV |  | m210 | [15 empty] | VV | 2 | 1 | True | 0 | ROZPOCET
| VV |  | b | [15 empty] | VV | 2 | 1 | True | 0 | ROZPOCET
| VV |  | (0,13+4,33+0,02)*6,959 |  | 31.176 | [13 empty] | VV | 2 | 2 | True | 0 | ROZPOCET
| VV |  | -1,35*2,55 |  | -3.443 | [13 empty] | VV | 2 | 2 | True | 0 | ROZPOCET
| VV |  | m211 | [15 empty] | VV | 2 | 1 | True | 0 | ROZPOCET
| VV |  | b | [15 empty] | VV | 2 | 1 | True | 0 | ROZPOCET
| VV |  | (0,13+4,33+0,02)*6,959*2 |  | 62.353 | [13 empty] | VV | 2 | 2 | True | 0 | ROZPOCET
| VV |  | -1,35*2,55*2 |  | -6.885 | [13 empty] | VV | 2 | 2 | True | 0 | ROZPOCET
| VV |  | m212 | [15 empty] | VV | 2 | 1 | True | 0 | ROZPOCET
| VV |  | b | [15 empty] | VV | 2 | 1 | True | 0 | ROZPOCET
| VV |  | (0,13+4,33+0,05)*6,959 |  | 31.385 | [13 empty] | VV | 2 | 2 | True | 0 | ROZPOCET
| VV |  | -1,35*2,55 |  | -3.443 | [13 empty] | VV | 2 | 2 | True | 0 | ROZPOCET
| VV |  | t | [15 empty] | VV | 2 | 1 | True | 0 | ROZPOCET
| VV |  | (0,13+2,15)*0,8 |  | 1.824 | [13 empty] | VV | 2 | 2 | True | 0 | ROZPOCET
| VV |  | m227 | [15 empty] | VV | 2 | 1 | True | 0 | ROZPOCET
| VV |  | b | [15 empty] | VV | 2 | 1 | True | 0 | ROZPOCET
| VV |  | (0,13+4,35)*4,24 |  | 18.995 | [13 empty] | VV | 2 | 2 | True | 0 | ROZPOCET
| VV |  | m226 | [15 empty] | VV | 2 | 1 | True | 0 | ROZPOCET
| VV |  | b | [15 empty] | VV | 2 | 1 | True | 0 | ROZPOCET
| VV |  | (0,13+4,35)*4,24 |  | 18.995 | [13 empty] | VV | 2 | 2 | True | 0 | ROZPOCET
| VV |  | m224 | [15 empty] | VV | 2 | 1 | True | 0 | ROZPOCET
| VV |  | b | [15 empty] | VV | 2 | 1 | True | 0 | ROZPOCET
| VV |  | (0,13+4,35)*1,8 |  | 8.064 | [13 empty] | VV | 2 | 2 | True | 0 | ROZPOCET
| VV |  | -1,06*2,15 |  | -2.279 | [13 empty] | VV | 2 | 2 | True | 0 | ROZPOCET
| VV |  | m223 | [15 empty] | VV | 2 | 1 | True | 0 | ROZPOCET
| VV |  | b | [15 empty] | VV | 2 | 1 | True | 0 | ROZPOCET
| VV |  | (0,13+4,35)*2,185 |  | 9.789 | [13 empty] | VV | 2 | 2 | True | 0 | ROZPOCET
| VV |  | -1,05*2,15 |  | -2.258 | [13 empty] | VV | 2 | 2 | True | 0 | ROZPOCET
| VV |  | m222 | [15 empty] | VV | 2 | 1 | True | 0 | ROZPOCET
| VV |  | b | [15 empty] | VV | 2 | 1 | True | 0 | ROZPOCET
| VV |  | (0,13+4,35)*(1,465*2+1,485+5,89) |  | 46.166 | [13 empty] | VV | 2 | 2 | True | 0 | ROZPOCET
| VV |  | -1,465*3,3*2-1,49*3,3*2-1,06*2,15*2 |  | -24.061 | [13 empty] | VV | 2 | 2 | True | 0 | ROZPOCET
| VV |  | 0,2*(1,465)+0,2*(1,49+3,3) |  | 1.251 | [13 empty] | VV | 2 | 2 | True | 0 | ROZPOCET
| VV |  | m217 | [15 empty] | VV | 2 | 1 | True | 0 | ROZPOCET
| VV |  | t | [15 empty] | VV | 2 | 1 | True | 0 | ROZPOCET
| VV |  | (0,13+2,3)*(0,707+0,315) |  | 2.483 | [13 empty] | VV | 2 | 2 | True | 0 | ROZPOCET
| VV |  | b | [15 empty] | VV | 2 | 1 | True | 0 | ROZPOCET
| VV |  | (0,13+2,3)*1,77 |  | 4.301 | [13 empty] | VV | 2 | 2 | True | 0 | ROZPOCET
| VV |  | -1,2*2,28 |  | -2.736 | [13 empty] | VV | 2 | 2 | True | 0 | ROZPOCET
| VV |  | 0,2*(1,2+2,28*2) |  | 1.152 | [13 empty] | VV | 2 | 2 | True | 0 | ROZPOCET
| VV |  | m220 | [15 empty] | VV | 2 | 1 | True | 0 | ROZPOCET
| VV |  | t | [15 empty] | VV | 2 | 1 | True | 0 | ROZPOCET
| VV |  | 0,7*(0,1) |  | 0.07 | [13 empty] | VV | 2 | 2 | True | 0 | ROZPOCET
| VV |  | m219 | [15 empty] | VV | 2 | 1 | True | 0 | ROZPOCET
| VV |  | t | [15 empty] | VV | 2 | 1 | True | 0 | ROZPOCET
| VV |  | (4,35-1,6)*(0,264+0,784) |  | 2.882 | [13 empty] | VV | 2 | 2 | True | 0 | ROZPOCET
| VV |  | (2,15-1,6)*0,875 |  | 0.481 | [13 empty] | VV | 2 | 2 | True | 0 | ROZPOCET
| VV |  | b | [15 empty] | VV | 2 | 1 | True | 0 | ROZPOCET
| VV |  | (4,35-1,6)*(2,1+2,088) |  | 11.517 | [13 empty] | VV | 2 | 2 | True | 0 | ROZPOCET
| VV |  | Medzisúčet |  | 305.287 | [13 empty] | VV | 2 | 3 | True | 0 | ROZPOCET
| VV |  | 3np | [15 empty] | VV | 2 | 1 | True | 0 | ROZPOCET
| VV |  | m302 | [15 empty] | VV | 2 | 1 | True | 0 | ROZPOCET
| VV |  | b | [15 empty] | VV | 2 | 1 | True | 0 | ROZPOCET
| VV |  | (0,13+3,485+0,1)*5,96 |  | 22.141 | [13 empty] | VV | 2 | 2 | True | 0 | ROZPOCET
| VV |  | m303 | [15 empty] | VV | 2 | 1 | True | 0 | ROZPOCET
| VV |  | b | [15 empty] | VV | 2 | 1 | True | 0 | ROZPOCET
| VV |  | (0,13+3,485+0,1)*5,96 |  | 22.141 | [13 empty] | VV | 2 | 2 | True | 0 | ROZPOCET
| VV |  | t | [15 empty] | VV | 2 | 1 | True | 0 | ROZPOCET
| VV |  | 0,67*(0,17+0,09+0,12*2) |  | 0.335 | [13 empty] | VV | 2 | 2 | True | 0 | ROZPOCET
| VV |  | m301 | [15 empty] | VV | 2 | 1 | True | 0 | ROZPOCET
| VV |  | t | [15 empty] | VV | 2 | 1 | True | 0 | ROZPOCET
| VV |  | 0,67*(0,12*2+0,12*2) |  | 0.322 | [13 empty] | VV | 2 | 2 | True | 0 | ROZPOCET
| VV |  | m305 | [15 empty] | VV | 2 | 1 | True | 0 | ROZPOCET
| VV |  | b | [15 empty] | VV | 2 | 1 | True | 0 | ROZPOCET
| VV |  | (0,13+3,485+0,1)*5,975 |  | 22.197 | [13 empty] | VV | 2 | 2 | True | 0 | ROZPOCET
| VV |  | m306 | [15 empty] | VV | 2 | 1 | True | 0 | ROZPOCET
| VV |  | b | [15 empty] | VV | 2 | 1 | True | 0 | ROZPOCET
| VV |  | (0,13+3,485+0,1)*5,975 |  | 22.197 | [13 empty] | VV | 2 | 2 | True | 0 | ROZPOCET
| VV |  | t | [15 empty] | VV | 2 | 1 | True | 0 | ROZPOCET
| VV |  | 0,67*(0,12*2+0,09*2) |  | 0.281 | [13 empty] | VV | 2 | 2 | True | 0 | ROZPOCET
| VV |  | m307 | [15 empty] | VV | 2 | 1 | True | 0 | ROZPOCET
| VV |  | t | [15 empty] | VV | 2 | 1 | True | 0 | ROZPOCET
| VV |  | 0,67*(0,18*2+0,12*2) |  | 0.402 | [13 empty] | VV | 2 | 2 | True | 0 | ROZPOCET
| VV |  | m311 | [15 empty] | VV | 2 | 1 | True | 0 | ROZPOCET
| VV |  | b | [15 empty] | VV | 2 | 1 | True | 0 | ROZPOCET
| VV |  | (0,13+3,275+0,1)*6,96 |  | 24.395 | [13 empty] | VV | 2 | 2 | True | 0 | ROZPOCET
| VV |  | -1,35*2,55 |  | -3.443 | [13 empty] | VV | 2 | 2 | True | 0 | ROZPOCET
| VV |  | m312 | [15 empty] | VV | 2 | 1 | True | 0 | ROZPOCET
| VV |  | b | [15 empty] | VV | 2 | 1 | True | 0 | ROZPOCET
| VV |  | (0,13+3,275+0,1)*(6,96+6,973) |  | 48.835 | [13 empty] | VV | 2 | 2 | True | 0 | ROZPOCET
| VV |  | -1,35*2,55*2 |  | -6.885 | [13 empty] | VV | 2 | 2 | True | 0 | ROZPOCET
| VV |  | t | [15 empty] | VV | 2 | 1 | True | 0 | ROZPOCET
| VV |  | 0,67*(0,12*2+0,25*2) |  | 0.496 | [13 empty] | VV | 2 | 2 | True | 0 | ROZPOCET
| VV |  | m313 | [15 empty] | VV | 2 | 1 | True | 0 | ROZPOCET
| VV |  | b | [15 empty] | VV | 2 | 1 | True | 0 | ROZPOCET
| VV |  | (0,13+3,275+0,1)*6,973 |  | 24.44 | [13 empty] | VV | 2 | 2 | True | 0 | ROZPOCET
| VV |  | -1,35*2,55 |  | -3.443 | [13 empty] | VV | 2 | 2 | True | 0 | ROZPOCET
| VV |  | t | [15 empty] | VV | 2 | 1 | True | 0 | ROZPOCET
| VV |  | 0,85*2,15+0,67*(0,25*2+0,12*2) |  | 2.323 | [13 empty] | VV | 2 | 2 | True | 0 | ROZPOCET
| VV |  | m327 | [15 empty] | VV | 2 | 1 | True | 0 | ROZPOCET
| VV |  | b | [15 empty] | VV | 2 | 1 | True | 0 | ROZPOCET
| VV |  | (0,13+3,42+0,1)*4,25 |  | 15.513 | [13 empty] | VV | 2 | 2 | True | 0 | ROZPOCET
| VV |  | m326 | [15 empty] | VV | 2 | 1 | True | 0 | ROZPOCET
| VV |  | b | [15 empty] | VV | 2 | 1 | True | 0 | ROZPOCET
| VV |  | (0,13+3,42+0,1)*4,25 |  | 15.513 | [13 empty] | VV | 2 | 2 | True | 0 | ROZPOCET
| VV |  | m323 | [15 empty] | VV | 2 | 1 | True | 0 | ROZPOCET
| VV |  | b | [15 empty] | VV | 2 | 1 | True | 0 | ROZPOCET
| VV |  | (0,13+3,42+0,1)*2,215 |  | 8.085 | [13 empty] | VV | 2 | 2 | True | 0 | ROZPOCET
| VV |  | -1,05*2,15 |  | -2.258 | [13 empty] | VV | 2 | 2 | True | 0 | ROZPOCET
| VV |  | m324 | [15 empty] | VV | 2 | 1 | True | 0 | ROZPOCET
| VV |  | (0,13+3,42+0,1)*1,8 |  | 6.57 | [13 empty] | VV | 2 | 2 | True | 0 | ROZPOCET
| VV |  | -1,06*2,15 |  | -2.279 | [13 empty] | VV | 2 | 2 | True | 0 | ROZPOCET
| VV |  | m308 | [15 empty] | VV | 2 | 1 | True | 0 | ROZPOCET
| VV |  | t | [15 empty] | VV | 2 | 1 | True | 0 | ROZPOCET
| VV |  | 0,74*2,15 |  | 1.591 | [13 empty] | VV | 2 | 2 | True | 0 | ROZPOCET
| VV |  | m317 | [15 empty] | VV | 2 | 1 | True | 0 | ROZPOCET
| VV |  | t | [15 empty] | VV | 2 | 1 | True | 0 | ROZPOCET
| VV |  | (0,13+2,28)*(0,617+0,39) |  | 2.427 | [13 empty] | VV | 2 | 2 | True | 0 | ROZPOCET
| VV |  | b | [15 empty] | VV | 2 | 1 | True | 0 | ROZPOCET
| VV |  | (0,13+2,28)*1,668 |  | 4.02 | [13 empty] | VV | 2 | 2 | True | 0 | ROZPOCET
| VV |  | -1,2*2,28 |  | -2.736 | [13 empty] | VV | 2 | 2 | True | 0 | ROZPOCET
| VV |  | 0,2*(1,2+2,28*2) |  | 1.152 | [13 empty] | VV | 2 | 2 | True | 0 | ROZPOCET
| VV |  | m322 | [15 empty] | VV | 2 | 1 | True | 0 | ROZPOCET
| VV |  | b | [15 empty] | VV | 2 | 1 | True | 0 | ROZPOCET
| VV |  | (0,13+3,42+0,1)*(1,5*3+5,931) |  | 38.073 | [13 empty] | VV | 2 | 2 | True | 0 | ROZPOCET
| VV |  | -1,5*2,5*4-1,06*2,15-1,05*2,15 |  | -19.537 | [13 empty] | VV | 2 | 2 | True | 0 | ROZPOCET
| VV |  | 0,2*(2,5+1,5)+0,2*(1,5) |  | 1.1 | [13 empty] | VV | 2 | 2 | True | 0 | ROZPOCET
| VV |  | m320 | [15 empty] | VV | 2 | 1 | True | 0 | ROZPOCET
| VV |  | t | [15 empty] | VV | 2 | 1 | True | 0 | ROZPOCET
| VV |  | 0,7*(0,1) |  | 0.07 | [13 empty] | VV | 2 | 2 | True | 0 | ROZPOCET
| VV |  | m319 | [15 empty] | VV | 2 | 1 | True | 0 | ROZPOCET
| VV |  | b | [15 empty] | VV | 2 | 1 | True | 0 | ROZPOCET
| VV |  | (3,275+0,1-1,6)*(2,1+2,087) |  | 7.432 | [13 empty] | VV | 2 | 2 | True | 0 | ROZPOCET
| VV |  | t | [15 empty] | VV | 2 | 1 | True | 0 | ROZPOCET
| VV |  | (3,275+0,1-1,6)*0,783 |  | 1.39 | [13 empty] | VV | 2 | 2 | True | 0 | ROZPOCET
| VV |  | (2,15-1,6)*0,925 |  | 0.509 | [13 empty] | VV | 2 | 2 | True | 0 | ROZPOCET
| VV |  | (2,28-1,6)*0,198 |  | 0.135 | [13 empty] | VV | 2 | 2 | True | 0 | ROZPOCET
| VV |  | Medzisúčet |  | 253.504 | [13 empty] | VV | 2 | 3 | True | 0 | ROZPOCET
| VV |  | Súčet |  | 1164.047 | [13 empty] | VV | 2 | 4 | True | 1 | ROZPOCET
| VV |  | "vrátane vsetkých omietkovych profilov | [15 empty] | VV | 2 | 1 | True | 0 | ROZPOCET
134 | K | 612465219r | Vnútorná omietka stien renovačná na preštukovanie stien KlimaFino alebo ekvivalent, hr. 5 mm | m2 | 2840.212 |  | 0 |  |  |  | znížená |  | 0 | 0.0042 | 11.9289 | 0 | 0 | 4 | K | 2 |  |  |  | ROZPOCET | [5 empty] | 0 | 0 | 0 | 0 | 0 | 2 | 0 | 4 | 448197193
| VV |  | "Wi3 | [15 empty] | VV | 2 | 1 | True | 0 | ROZPOCET
| VV |  | 1np | [15 empty] | VV | 2 | 1 | True | 0 | ROZPOCET
| VV |  | m102 | [15 empty] | VV | 2 | 1 | True | 0 | ROZPOCET
| VV |  | (0,13+4,04)*3,725 |  | 15.533 | [13 empty] | VV | 2 | 2 | True | 0 | ROZPOCET
| VV |  | -1,35*2,53 |  | -3.416 | [13 empty] | VV | 2 | 2 | True | 0 | ROZPOCET
| VV |  | 0,23*(1,35+3,355*2) |  | 1.854 | [13 empty] | VV | 2 | 2 | True | 0 | ROZPOCET
| VV |  | m103 | [15 empty] | VV | 2 | 1 | True | 0 | ROZPOCET
| VV |  | (0,13+4,04)*2,23 |  | 9.299 | [13 empty] | VV | 2 | 2 | True | 0 | ROZPOCET
| VV |  | -1,05*2,15 |  | -2.258 | [13 empty] | VV | 2 | 2 | True | 0 | ROZPOCET
| VV |  | m105 | [15 empty] | VV | 2 | 1 | True | 0 | ROZPOCET
| VV |  | (0,13+4,04)*3,04*2 |  | 25.354 | [13 empty] | VV | 2 | 2 | True | 0 | ROZPOCET
| VV |  | -1,05*2,15-1,3*2,35 |  | -5.313 | [13 empty] | VV | 2 | 2 | True | 0 | ROZPOCET
| VV |  | 0,23*(1,35+3,355*2) |  | 1.854 | [13 empty] | VV | 2 | 2 | True | 0 | ROZPOCET
| VV |  | m106 | [15 empty] | VV | 2 | 1 | True | 0 | ROZPOCET
| VV |  | (0,13+4,04)*3,1*2 |  | 25.854 | [13 empty] | VV | 2 | 2 | True | 0 | ROZPOCET
| VV |  | -1,06*2,15-1,35*2,53 |  | -5.695 | [13 empty] | VV | 2 | 2 | True | 0 | ROZPOCET
| VV |  | 0,23*(1,35+3,355*2) |  | 1.854 | [13 empty] | VV | 2 | 2 | True | 0 | ROZPOCET
| VV |  | m107 | [15 empty] | VV | 2 | 1 | True | 0 | ROZPOCET
| VV |  | (0,13+4,04)*3,065*2 |  | 25.562 | [13 empty] | VV | 2 | 2 | True | 0 | ROZPOCET
| VV |  | -1,06*2,15-1,35*2,53 |  | -5.695 | [13 empty] | VV | 2 | 2 | True | 0 | ROZPOCET
| VV |  | 0,23*(1,35+3,355*2) |  | 1.854 | [13 empty] | VV | 2 | 2 | True | 0 | ROZPOCET
| VV |  | m108 | [15 empty] | VV | 2 | 1 | True | 0 | ROZPOCET
| VV |  | (0,13+4,04)*3,07 |  | 12.802 | [13 empty] | VV | 2 | 2 | True | 0 | ROZPOCET
| VV |  | -1,06*2,15-1,35*2,53 |  | -5.695 | [13 empty] | VV | 2 | 2 | True | 0 | ROZPOCET
| VV |  | 0,23*(1,35+3,355*2) |  | 1.854 | [13 empty] | VV | 2 | 2 | True | 0 | ROZPOCET
| VV |  | m109 | [15 empty] | VV | 2 | 1 | True | 0 | ROZPOCET
| VV |  | (0,13+4,04)*(3,275+6,032+4,832) |  | 58.96 | [13 empty] | VV | 2 | 2 | True | 0 | ROZPOCET
| VV |  | -1,06*2,15-0,9*0,6-2,985*3,85-1,35*2,53 |  | -17.727 | [13 empty] | VV | 2 | 2 | True | 0 | ROZPOCET
| VV |  | 0,463*(3,355*2+3,501)+0,245*(2,985+3,85*2)+0,23*(1,35+3,355*2) |  | 9.199 | [13 empty] | VV | 2 | 2 | True | 0 | ROZPOCET
| VV |  | m112 | [15 empty] | VV | 2 | 1 | True | 0 | ROZPOCET
| VV |  | (0,13+4,02+0,02)*(7,058+12,932+14,736+6,795) |  | 173.143 | [13 empty] | VV | 2 | 2 | True | 0 | ROZPOCET
| VV |  | -2,465*2,53-2,45*2,53-1,355*2,53*2-1,35*2,55-1,35*2,55-1,05*2,28 |  | -28.57 | [13 empty] | VV | 2 | 2 | True | 0 | ROZPOCET
| VV |  | 0,425*(2,465+3,355*2)+0,565*(2,45+2,53*2)+0,425*(1,355+2,53*2)*2 |  | 13.595 | [13 empty] | VV | 2 | 2 | True | 0 | ROZPOCET
| VV |  | m114 | [15 empty] | VV | 2 | 1 | True | 0 | ROZPOCET
| VV |  | (0,035+4,02+0,02)*(6,845+8,339+6,767+8,38) |  | 123.599 | [13 empty] | VV | 2 | 2 | True | 0 | ROZPOCET
| VV |  | -1,355*2,53*3-0,8*2,185-1,35*2,55 |  | -15.475 | [13 empty] | VV | 2 | 2 | True | 0 | ROZPOCET
| VV |  | 0,22*(1,355+3,355*2)*3 |  | 5.323 | [13 empty] | VV | 2 | 2 | True | 0 | ROZPOCET
| VV |  | m132 | [15 empty] | VV | 2 | 1 | True | 0 | ROZPOCET
| VV |  | (0,13+4,04)*(8,654+5,609) |  | 59.477 | [13 empty] | VV | 2 | 2 | True | 0 | ROZPOCET
| VV |  | m124 | [15 empty] | VV | 2 | 1 | True | 0 | ROZPOCET
| VV |  | (4,04-1,6)*(1,22+1,295+1,444+0,32+0,223+0,592) |  | 12.429 | [13 empty] | VV | 2 | 2 | True | 0 | ROZPOCET
| VV |  | -1,048*0,7-0,72*1,87-0,515*1,2 |  | -2.698 | [13 empty] | VV | 2 | 2 | True | 0 | ROZPOCET
| VV |  | 0,446*(0,515+1,2*2)+0,31*(0,72+1,87*2) |  | 2.683 | [13 empty] | VV | 2 | 2 | True | 0 | ROZPOCET
| VV |  | m123 | [15 empty] | VV | 2 | 1 | True | 0 | ROZPOCET
| VV |  | (4,04-1,6)*(1,487+0,48+0,875+0,62+1,805+1,98) |  | 17.683 | [13 empty] | VV | 2 | 2 | True | 0 | ROZPOCET
| VV |  | -0,9*0,7-1,24*1,57-1,3*2-0,9*0,55 |  | -5.672 | [13 empty] | VV | 2 | 2 | True | 0 | ROZPOCET
| VV |  | m125 | [15 empty] | VV | 2 | 1 | True | 0 | ROZPOCET
| VV |  | (4,04-1,6)*(1,8+1,7) |  | 8.54 | [13 empty] | VV | 2 | 2 | True | 0 | ROZPOCET
| VV |  | -0,515*1,2*2 |  | -1.236 | [13 empty] | VV | 2 | 2 | True | 0 | ROZPOCET
| VV |  | 0,392*(0,515+1,2*2)*2 |  | 2.285 | [13 empty] | VV | 2 | 2 | True | 0 | ROZPOCET
| VV |  | m126 | [15 empty] | VV | 2 | 1 | True | 0 | ROZPOCET
| VV |  | (0,13+4,04)*(1,495+10,892+1,63+1,63) |  | 65.248 | [13 empty] | VV | 2 | 2 | True | 0 | ROZPOCET
| VV |  | (2,15+0,13)*0,2 |  | 0.456 | [13 empty] | VV | 2 | 2 | True | 0 | ROZPOCET
| VV |  | -0,9*3,25-1,51*2,14-1,49*2,17*2 |  | -12.623 | [13 empty] | VV | 2 | 2 | True | 0 | ROZPOCET
| VV |  | 0,325*(0,9+3,25*2)+0,254*(1,51+2,17*2)+0,254*(1,49+2,17*2)*2 |  | 6.853 | [13 empty] | VV | 2 | 2 | True | 0 | ROZPOCET
| VV |  | m121 | [15 empty] | VV | 2 | 1 | True | 0 | ROZPOCET
| VV |  | (3,84+0,13)*(5,783+2,085+4,056+2,078+2,167)+0,571+0,571 |  | 65.333 | [13 empty] | VV | 2 | 2 | True | 0 | ROZPOCET
| VV |  | -1,39*3,25-0,9*2,3-0,068*2,3-2,243*2,3-1,35*2,55-0,6*2,15-0,9*2,3 |  | -18.705 | [13 empty] | VV | 2 | 2 | True | 0 | ROZPOCET
| VV |  | 0,296*(1,39+3,25*2) |  | 2.335 | [13 empty] | VV | 2 | 2 | True | 0 | ROZPOCET
| VV |  | m122 | [15 empty] | VV | 2 | 1 | True | 0 | ROZPOCET
| VV |  | (0,13+4,04)*(0,667+1,422+0,274+1,535) |  | 16.255 | [13 empty] | VV | 2 | 2 | True | 0 | ROZPOCET
| VV |  | -0,66*2,15 |  | -1.419 | [13 empty] | VV | 2 | 2 | True | 0 | ROZPOCET
| VV |  | m119,118,117,116 | [15 empty] | VV | 2 | 1 | True | 0 | ROZPOCET
| VV |  | 4,13*(1,711+0,387+4,663+0,387+1,717) |  | 36.612 | [13 empty] | VV | 2 | 2 | True | 0 | ROZPOCET
| VV |  | (4,13+0,44)*(4,68+0,4+4,662+0,45+2,189) |  | 56.581 | [13 empty] | VV | 2 | 2 | True | 0 | ROZPOCET
| VV |  | -1,29*2,15-1,16*2,625*2-1,305*2,15-1*1-1,987*2,66 |  | -17.955 | [13 empty] | VV | 2 | 2 | True | 0 | ROZPOCET
| VV |  | 0,123*(1,16+2,625*2)*2+2,66*(0,667+1,155)+1,75 |  | 8.173 | [13 empty] | VV | 2 | 2 | True | 0 | ROZPOCET
| VV |  | m110 | [15 empty] | VV | 2 | 1 | True | 0 | ROZPOCET
| VV |  | (0,13+4,04)*(5,23*2+3,76) |  | 59.297 | [13 empty] | VV | 2 | 2 | True | 0 | ROZPOCET
| VV |  | -1,97*3,29-1,22*2,53-1,05*2,15-1,97*3,3-0,2*3,3 |  | -18.986 | [13 empty] | VV | 2 | 2 | True | 0 | ROZPOCET
| VV |  | 0,381*(1,97+3,29*2)+0,265*(1,22+2,53*2)+0,511*(1,05+2,15*2)+0,563*(1,97+3,3) |  | 10.623 | [13 empty] | VV | 2 | 2 | True | 0 | ROZPOCET
| VV |  | m111 | [15 empty] | VV | 2 | 1 | True | 0 | ROZPOCET
| VV |  | (4,04+0,13)*(19,358+6,586+21,034+2,616) |  | 206.807 | [13 empty] | VV | 2 | 2 | True | 0 | ROZPOCET
| VV |  | -1,2*2,53-1,22*2,53*4-1,22*2,43-1,25*3,25-1,4*3,25-1,35*2,55-0,7*0,7-1,35*2,55-1,06*2,15*5 |  | -45.73 | [13 empty] | VV | 2 | 2 | True | 0 | ROZPOCET
| VV |  | 0,293*(1,2+2,53*2)+0,293*(1,22+2,53*2)*4+1,22*0,423+(0,043+0,425)*2,43*2+0,497*(1,25+3,25*2) |  | 15.837 | [13 empty] | VV | 2 | 2 | True | 0 | ROZPOCET
| VV |  | 0,204*(1,4+3,25*2)+0,605*(2,55*2+2,355)+0,59*(1,595+2,55*2)+0,485*(1,06+2,15*2)*4 |  | 20.47 | [13 empty] | VV | 2 | 2 | True | 0 | ROZPOCET
| VV |  | m101 | [15 empty] | VV | 2 | 1 | True | 0 | ROZPOCET
| VV |  | (0,13+4,04)*(2,92*2+5,826) |  | 48.647 | [13 empty] | VV | 2 | 2 | True | 0 | ROZPOCET
| VV |  | -2,33*3,407-1,97*3,3-0,205*3,3 |  | -15.116 | [13 empty] | VV | 2 | 2 | True | 0 | ROZPOCET
| VV |  | 0,32*(2,33+3,407*2)+0,556*(1,97+3,3) |  | 5.856 | [13 empty] | VV | 2 | 2 | True | 0 | ROZPOCET
| VV |  | 2np | [15 empty] | VV | 2 | 1 | True | 0 | ROZPOCET
| VV |  | m201 | [15 empty] | VV | 2 | 1 | True | 0 | ROZPOCET
| VV |  | (0,13+4,35)*(3,15*2+5,95) |  | 54.88 | [13 empty] | VV | 2 | 2 | True | 0 | ROZPOCET
| VV |  | -1,36*2,88 |  | -3.917 | [13 empty] | VV | 2 | 2 | True | 0 | ROZPOCET
| VV |  | 0,156*(3,642*2+1,36) |  | 1.348 | [13 empty] | VV | 2 | 2 | True | 0 | ROZPOCET
| VV |  | m202 | [15 empty] | VV | 2 | 1 | True | 0 | ROZPOCET
| VV |  | (0,13+4,35)*3,775*2 |  | 33.824 | [13 empty] | VV | 2 | 2 | True | 0 | ROZPOCET
| VV |  | -1,36*2,88-1,05*2,15 |  | -6.174 | [13 empty] | VV | 2 | 2 | True | 0 | ROZPOCET
| VV |  | 0,156*(3,642*2+1,36) |  | 1.348 | [13 empty] | VV | 2 | 2 | True | 0 | ROZPOCET
| VV |  | m203 | [15 empty] | VV | 2 | 1 | True | 0 | ROZPOCET
| VV |  | (0,13+4,35)*3,535*2 |  | 31.674 | [13 empty] | VV | 2 | 2 | True | 0 | ROZPOCET
| VV |  | -1,415*2,88-1,05*2,15 |  | -6.333 | [13 empty] | VV | 2 | 2 | True | 0 | ROZPOCET
| VV |  | 0,156*(1,415+3,642*2) |  | 1.357 | [13 empty] | VV | 2 | 2 | True | 0 | ROZPOCET
| VV |  | m204 | [15 empty] | VV | 2 | 1 | True | 0 | ROZPOCET
| VV |  | (0,13+4,35)*2,815*2 |  | 25.222 | [13 empty] | VV | 2 | 2 | True | 0 | ROZPOCET
| VV |  | -1,6*3,05-1,42*2,88 |  | -8.97 | [13 empty] | VV | 2 | 2 | True | 0 | ROZPOCET
| VV |  | 0,156*(1,42+3,642*2) |  | 1.358 | [13 empty] | VV | 2 | 2 | True | 0 | ROZPOCET
| VV |  | m205 | [15 empty] | VV | 2 | 1 | True | 0 | ROZPOCET
| VV |  | (0,13+4,35)*2,855*2 |  | 25.581 | [13 empty] | VV | 2 | 2 | True | 0 | ROZPOCET
| VV |  | -1,4*2,88-1,05*2,15 |  | -6.29 | [13 empty] | VV | 2 | 2 | True | 0 | ROZPOCET
| VV |  | 0,156*(1,4+3,642*2) |  | 1.355 | [13 empty] | VV | 2 | 2 | True | 0 | ROZPOCET
| VV |  | m206 | [15 empty] | VV | 2 | 1 | True | 0 | ROZPOCET
| VV |  | (0,13+4,35)*2,705*2 |  | 24.237 | [13 empty] | VV | 2 | 2 | True | 0 | ROZPOCET
| VV |  | -1,4*2,88 |  | -4.032 | [13 empty] | VV | 2 | 2 | True | 0 | ROZPOCET
| VV |  | 0,156*(1,4+3,642*2) |  | 1.355 | [13 empty] | VV | 2 | 2 | True | 0 | ROZPOCET
| VV |  | m207 | [15 empty] | VV | 2 | 1 | True | 0 | ROZPOCET
| VV |  | (0,13+4,35)*(3,675+6,172+5,225) |  | 67.523 | [13 empty] | VV | 2 | 2 | True | 0 | ROZPOCET
| VV |  | -1,06*3,05-1,2*0,6-3,9*3,85-1,42*2,88 |  | -23.058 | [13 empty] | VV | 2 | 2 | True | 0 | ROZPOCET
| VV |  | 0,156*(1,42+3,642*2) |  | 1.358 | [13 empty] | VV | 2 | 2 | True | 0 | ROZPOCET
| VV |  | m210 | [15 empty] | VV | 2 | 1 | True | 0 | ROZPOCET
| VV |  | (0,13+4,33+0,02)*(7,213+7,862+9,71) |  | 111.037 | [13 empty] | VV | 2 | 2 | True | 0 | ROZPOCET
| VV |  | -2,485*2,915-2,46*2,915-1,6*3,05 |  | -19.295 | [13 empty] | VV | 2 | 2 | True | 0 | ROZPOCET
| VV |  | 0,266*(2,485+3,645*2)+0,266*(2,46+3,645*2) |  | 5.194 | [13 empty] | VV | 2 | 2 | True | 0 | ROZPOCET
| VV |  | m211 | [15 empty] | VV | 2 | 1 | True | 0 | ROZPOCET
| VV |  | (0,13+4,33+0,02)*(7,94+7,941) |  | 71.147 | [13 empty] | VV | 2 | 2 | True | 0 | ROZPOCET
| VV |  | -1,57*3,05-1,42*2,88-1,4*2,88*2 |  | -16.942 | [13 empty] | VV | 2 | 2 | True | 0 | ROZPOCET
| VV |  | 0,266*(1,42+3,645*2)+0,266*(1,4+3,645*2)*2 |  | 6.94 | [13 empty] | VV | 2 | 2 | True | 0 | ROZPOCET
| VV |  | m212 | [15 empty] | VV | 2 | 1 | True | 0 | ROZPOCET
| VV |  | (0,13+4,33+0,02)*(8,64+6,923+8,6) |  | 108.25 | [13 empty] | VV | 2 | 2 | True | 0 | ROZPOCET
| VV |  | -1,35*2,65-0,8*2,15-1,42*2,88*3 |  | -17.566 | [13 empty] | VV | 2 | 2 | True | 0 | ROZPOCET
| VV |  | 0,266*(1,42+3,645*2)*3 |  | 6.951 | [13 empty] | VV | 2 | 2 | True | 0 | ROZPOCET
| VV |  | m228 | [15 empty] | VV | 2 | 1 | True | 0 | ROZPOCET
| VV |  | (0,13+4,35)*(4,42+5,9) |  | 46.234 | [13 empty] | VV | 2 | 2 | True | 0 | ROZPOCET
| VV |  | m222 | [15 empty] | VV | 2 | 1 | True | 0 | ROZPOCET
| VV |  | (0,13+4,35)*(4,247+10,895+1,66*2) |  | 82.71 | [13 empty] | VV | 2 | 2 | True | 0 | ROZPOCET
| VV |  | -0,92*2,45-1,51*2,17-1,49*2,17 |  | -8.764 | [13 empty] | VV | 2 | 2 | True | 0 | ROZPOCET
| VV |  | 0,15*(0,92+2,54*2)+0,134*(1,51+2,17*2)+0,134*(1,49+2,17*2)+0,2*(3,3*2)+0,445*(2,15*2+2,027) |  | 6.601 | [13 empty] | VV | 2 | 2 | True | 0 | ROZPOCET
| VV |  | m221 | [15 empty] | VV | 2 | 1 | True | 0 | ROZPOCET
| VV |  | (4,35-1,6)*(1,78+1,845) |  | 9.969 | [13 empty] | VV | 2 | 2 | True | 0 | ROZPOCET
| VV |  | -0,515*1,2*2 |  | -1.236 | [13 empty] | VV | 2 | 2 | True | 0 | ROZPOCET
| VV |  | 0,293*(0,515+1,2*2)*2 |  | 1.708 | [13 empty] | VV | 2 | 2 | True | 0 | ROZPOCET
| VV |  | m220 | [15 empty] | VV | 2 | 1 | True | 0 | ROZPOCET
| VV |  | (4,35-1,6)*(1,42+1,415+0,12+0,94+1,568+1,415) |  | 18.915 | [13 empty] | VV | 2 | 2 | True | 0 | ROZPOCET
| VV |  | -0,515*1,2-0,72*2,18-0,9*0,7-0,1*0,7-0,66*0,7 |  | -3.35 | [13 empty] | VV | 2 | 2 | True | 0 | ROZPOCET
| VV |  | 0,221*(0,515+1,2*2)+0,31*(0,7+2,18*2)+0,195*(0,66+0,7*2) |  | 2.615 | [13 empty] | VV | 2 | 2 | True | 0 | ROZPOCET
| VV |  | m219 | [15 empty] | VV | 2 | 1 | True | 0 | ROZPOCET
| VV |  | (4,35-1,6)*(1,454+2,145+2,087+1,175) |  | 18.868 | [13 empty] | VV | 2 | 2 | True | 0 | ROZPOCET
| VV |  | -1,15*2,125-1,06*2,15-0,875*0,7-0,9*0,7 |  | -5.965 | [13 empty] | VV | 2 | 2 | True | 0 | ROZPOCET
| VV |  | 0,166*(1,15+2,125*2) |  | 0.896 | [13 empty] | VV | 2 | 2 | True | 0 | ROZPOCET
| VV |  | m217 | [15 empty] | VV | 2 | 1 | True | 0 | ROZPOCET
| VV |  | (4,14+0,13)*(5,952+2,096+6,527+2,162)+1,32+1,32 |  | 74.107 | [13 empty] | VV | 2 | 2 | True | 0 | ROZPOCET
| VV |  | -1,36*3,25-0,66*0,95-0,9*2,3-0,9*2,3-2,3*(0,495+1,2+0,645)-1,35*2,65-0,66*2,15 |  | -19.566 | [13 empty] | VV | 2 | 2 | True | 0 | ROZPOCET
| VV |  | 0,296*(1,39+3,25*2) |  | 2.335 | [13 empty] | VV | 2 | 2 | True | 0 | ROZPOCET
| VV |  | m218 | [15 empty] | VV | 2 | 1 | True | 0 | ROZPOCET
| VV |  | (0,13+4,35)*(0,707+1,388+0,321+1,463) |  | 17.378 | [13 empty] | VV | 2 | 2 | True | 0 | ROZPOCET
| VV |  | -0,66*2,15 |  | -1.419 | [13 empty] | VV | 2 | 2 | True | 0 | ROZPOCET
| VV |  | m231 | [15 empty] | VV | 2 | 1 | True | 0 | ROZPOCET
| VV |  | (0,13+4,35)*(2,398+1,882) |  | 19.174 | [13 empty] | VV | 2 | 2 | True | 0 | ROZPOCET
| VV |  | -1,27*2,575 |  | -3.27 | [13 empty] | VV | 2 | 2 | True | 0 | ROZPOCET
| VV |  | 0,092*(1,325+3,3*2) |  | 0.729 | [13 empty] | VV | 2 | 2 | True | 0 | ROZPOCET
| VV |  | m208 | [15 empty] | VV | 2 | 1 | True | 0 | ROZPOCET
| VV |  | (0,13+4,35)*(2,4+1,88) |  | 19.174 | [13 empty] | VV | 2 | 2 | True | 0 | ROZPOCET
| VV |  | m209 | [15 empty] | VV | 2 | 1 | True | 0 | ROZPOCET
| VV |  | (0,13+4,21)*(22,451+6,588+24,135+2,465+0,227*6+0,637*2+0,27*3*2+0,22*2+0,332*4+0,11*2*2+0,05+0,25) |  | 270.829 | [13 empty] | VV | 2 | 2 | True | 0 | ROZPOCET
| VV |  | -1,05*2,15*3-1,6*3,05*2-1,6*3,05-1,57*3,05-1,2*3,29-1,32*2,575*6 |  | -50.543 | [13 empty] | VV | 2 | 2 | True | 0 | ROZPOCET
| VV |  | (0,04+0,197)*(1,2+3,29*2)+0,074*(1,32+3,3*2)*5-1,25*3,25-1,32*2,575 |  | -2.687 | [13 empty] | VV | 2 | 2 | True | 0 | ROZPOCET
| VV |  | (0,041+0,09)*(1,32+2,575*2)+0,074*(1,3+3,3*2)+0,185*(1,25+3,25*2)+(0,27+0,04)*(1,32+2,575*2) |  | 4.872 | [13 empty] | VV | 2 | 2 | True | 0 | ROZPOCET
| VV |  | m214,215 | [15 empty] | VV | 2 | 1 | True | 0 | ROZPOCET
| VV |  | 4,44*(1,757+0,408+4,643+0,396+1,711) |  | 39.583 | [13 empty] | VV | 2 | 2 | True | 0 | ROZPOCET
| VV |  | 4,7*(4,64+4,64+4,648+0,45*2) |  | 69.692 | [13 empty] | VV | 2 | 2 | True | 0 | ROZPOCET
| VV |  | -1,305*2,15-1,29*2,15-1,32*2,55*2 |  | -12.311 | [13 empty] | VV | 2 | 2 | True | 0 | ROZPOCET
| VV |  | 0,06*(1,32+3,34*2)*2+0,052*(1,32+2,55*2)*2 |  | 1.628 | [13 empty] | VV | 2 | 2 | True | 0 | ROZPOCET
| VV |  | 3np | [15 empty] | VV | 2 | 1 | True | 0 | ROZPOCET
| VV |  | m301 | [15 empty] | VV | 2 | 1 | True | 0 | ROZPOCET
| VV |  | (0,13+3,485+0,1)*(3,19*2+5,96) |  | 45.843 | [13 empty] | VV | 2 | 2 | True | 0 | ROZPOCET
| VV |  | -0,74*2,15-1,26*2,29-0,12*0,67*2 |  | -4.637 | [13 empty] | VV | 2 | 2 | True | 0 | ROZPOCET
| VV |  | 0,12*(1,26+2,29*2) |  | 0.701 | [13 empty] | VV | 2 | 2 | True | 0 | ROZPOCET
| VV |  | m302 | [15 empty] | VV | 2 | 1 | True | 0 | ROZPOCET
| VV |  | (0,13+3,485+0,1)*3,675*2 |  | 27.305 | [13 empty] | VV | 2 | 2 | True | 0 | ROZPOCET
| VV |  | -1,26*2,29-1,04*2,15 |  | -5.121 | [13 empty] | VV | 2 | 2 | True | 0 | ROZPOCET
| VV |  | 0,12*(1,26+2,29*2+0,67*2) |  | 0.862 | [13 empty] | VV | 2 | 2 | True | 0 | ROZPOCET
| VV |  | m303 | [15 empty] | VV | 2 | 1 | True | 0 | ROZPOCET
| VV |  | (0,13+3,485+0,1)*3,33*2 |  | 24.742 | [13 empty] | VV | 2 | 2 | True | 0 | ROZPOCET
| VV |  | -1,26*2,29-0,17*0,67-0,09*0,67 |  | -3.06 | [13 empty] | VV | 2 | 2 | True | 0 | ROZPOCET
| VV |  | 0,12*(1,26+2,29*2) |  | 0.701 | [13 empty] | VV | 2 | 2 | True | 0 | ROZPOCET
| VV |  | m304 | [15 empty] | VV | 2 | 1 | True | 0 | ROZPOCET
| VV |  | (0,13+3,485+0,1)*2,925*2 |  | 21.733 | [13 empty] | VV | 2 | 2 | True | 0 | ROZPOCET
| VV |  | -1,05*2,15-1,25*2,29 |  | -5.12 | [13 empty] | VV | 2 | 2 | True | 0 | ROZPOCET
| VV |  | 0,12*(1,25+2,29*2+0,67*2) |  | 0.86 | [13 empty] | VV | 2 | 2 | True | 0 | ROZPOCET
| VV |  | m305 | [15 empty] | VV | 2 | 1 | True | 0 | ROZPOCET
| VV |  | (0,13+3,485+0,1)*2,945*2 |  | 21.881 | [13 empty] | VV | 2 | 2 | True | 0 | ROZPOCET
| VV |  | -1,04*2,15-1,25*2,29 |  | -5.099 | [13 empty] | VV | 2 | 2 | True | 0 | ROZPOCET
| VV |  | 0,12*(1,25+2,29*2+0,67*2) |  | 0.86 | [13 empty] | VV | 2 | 2 | True | 0 | ROZPOCET
| VV |  | m306 | [15 empty] | VV | 2 | 1 | True | 0 | ROZPOCET
| VV |  | (0,13+3,485+0,1)*3,29*2 |  | 24.445 | [13 empty] | VV | 2 | 2 | True | 0 | ROZPOCET
| VV |  | -1,04*2,15-1,25*2,29 |  | -5.099 | [13 empty] | VV | 2 | 2 | True | 0 | ROZPOCET
| VV |  | 0,12*(1,25+2,29*2) |  | 0.7 | [13 empty] | VV | 2 | 2 | True | 0 | ROZPOCET
| VV |  | m307 | [15 empty] | VV | 2 | 1 | True | 0 | ROZPOCET
| VV |  | (0,13+3,485+0,1)*(3,29+4,888) |  | 30.381 | [13 empty] | VV | 2 | 2 | True | 0 | ROZPOCET
| VV |  | -1,04*2,15-1,2*0,6-1,26*2,29-0,67*(0,18+0,18) |  | -6.083 | [13 empty] | VV | 2 | 2 | True | 0 | ROZPOCET
| VV |  | 0,12*(1,26+2,29*2) |  | 0.701 | [13 empty] | VV | 2 | 2 | True | 0 | ROZPOCET
| VV |  | m311 | [15 empty] | VV | 2 | 1 | True | 0 | ROZPOCET
| VV |  | (0,13+3,275+0,1)*(7,213+7,86+3,508) |  | 65.126 | [13 empty] | VV | 2 | 2 | True | 0 | ROZPOCET
| VV |  | -1,35*2,55-2,37*2,34-2,385*2,34 |  | -14.569 | [13 empty] | VV | 2 | 2 | True | 0 | ROZPOCET
| VV |  | 0,326*(2,385+2,34*2+0,67*2)+0,326*(2,37+2,34*2+0,67*2) |  | 5.475 | [13 empty] | VV | 2 | 2 | True | 0 | ROZPOCET
| VV |  | m312 | [15 empty] | VV | 2 | 1 | True | 0 | ROZPOCET
| VV |  | (0,13+3,275+0,1)*(7,937+7,941) |  | 55.652 | [13 empty] | VV | 2 | 2 | True | 0 | ROZPOCET
| VV |  | -1,35*2,55-1,33*2,29*2-1,32*2,29 |  | -12.557 | [13 empty] | VV | 2 | 2 | True | 0 | ROZPOCET
| VV |  | 0,267*(1,33+2,29*2)+0,267*(1,33+2,29*2+0,67*2)+0,267*(1,32+2,29*2+0,67*2) |  | 5.447 | [13 empty] | VV | 2 | 2 | True | 0 | ROZPOCET
| VV |  | m313 | [15 empty] | VV | 2 | 1 | True | 0 | ROZPOCET
| VV |  | (0,13+3,275+0,1)*(8,638+6,922+8,6) |  | 84.681 | [13 empty] | VV | 2 | 2 | True | 0 | ROZPOCET
| VV |  | -1,35*2,55-1,2*0,6-0,85*2,15-1,32*2,29-1,32*2,29*2 |  | -15.058 | [13 empty] | VV | 2 | 2 | True | 0 | ROZPOCET
| VV |  | 0,267*(1,32+2,29*2)+0,267*(1,32+2,29*2+0,67*2)*2 |  | 5.441 | [13 empty] | VV | 2 | 2 | True | 0 | ROZPOCET
| VV |  | m329 | [15 empty] | VV | 2 | 1 | True | 0 | ROZPOCET
| VV |  | (0,13+3,42+0,1)*(5,95+2,17) |  | 29.638 | [13 empty] | VV | 2 | 2 | True | 0 | ROZPOCET
| VV |  | m308 | [15 empty] | VV | 2 | 1 | True | 0 | ROZPOCET
| VV |  | (0,13+3,465+0,1)*(2,433*2+3,904) |  | 32.405 | [13 empty] | VV | 2 | 2 | True | 0 | ROZPOCET
| VV |  | -0,74*2,15-1,27*2,26 |  | -4.461 | [13 empty] | VV | 2 | 2 | True | 0 | ROZPOCET
| VV |  | 0,075*(1,27+2,26*2+0,715*2) |  | 0.542 | [13 empty] | VV | 2 | 2 | True | 0 | ROZPOCET
| VV |  | m309 | [15 empty] | VV | 2 | 1 | True | 0 | ROZPOCET
| VV |  | (0,13+3,465+0,1)*(5,615*2) |  | 41.495 | [13 empty] | VV | 2 | 2 | True | 0 | ROZPOCET
| VV |  | -1,2*3,005-1,25*2,26 |  | -6.431 | [13 empty] | VV | 2 | 2 | True | 0 | ROZPOCET
| VV |  | 0,497*(1,18+2,15*2)+0,303*(0,803+2,15*2)+(0,197+0,036)*(1,2+3,005*2)+0,075*(1,25+2,26*2+0,715*2) |  | 6.49 | [13 empty] | VV | 2 | 2 | True | 0 | ROZPOCET
| VV |  | m310 | [15 empty] | VV | 2 | 1 | True | 0 | ROZPOCET
| VV |  | (0,13+3,465+0,1)*(16,62+6,765+18,346+2,608) |  | 163.833 | [13 empty] | VV | 2 | 2 | True | 0 | ROZPOCET
| VV |  | -1*2,15-1,04*2,15-1,04*2,15*2-1,35*2,55-0,7*0,7-1,35*2,55-1,35*2,95-1,84*2,26-1,25*2,26*3-1,27*2,26*2 |  | -38.589 | [13 empty] | VV | 2 | 2 | True | 0 | ROZPOCET
| VV |  | 0,5*(1,17+2,15*2)+0,503*(1,14+2,15*2)+0,503*(1,18+2,15*2)*2+0,204*(1,35+2,95*2)+0,075*(1,184+2,26*2+0,715*2) |  | 12.998 | [13 empty] | VV | 2 | 2 | True | 0 | ROZPOCET
| VV |  | (0,022+0,186)*(1,25+2,26*2)+0,074*(1,25+2,26*2+0,715*2)+0,074*(1,25+2,26*2+0,715*2)*2 |  | 2.799 | [13 empty] | VV | 2 | 2 | True | 0 | ROZPOCET
| VV |  | 0,075*(1,27+2,26*2+0,715*2)*2 |  | 1.083 | [13 empty] | VV | 2 | 2 | True | 0 | ROZPOCET
| VV |  | m317 | [15 empty] | VV | 2 | 1 | True | 0 | ROZPOCET
| VV |  | (0,13+3,275+0,1)*(5,91+2,281+6,532+2,304) |  | 59.68 | [13 empty] | VV | 2 | 2 | True | 0 | ROZPOCET
| VV |  | -1,35*2,95-0,8*1,25-0,9*2,3*2-2,34*2,28-1,35*2,55-0,66*2,15 |  | -19.319 | [13 empty] | VV | 2 | 2 | True | 0 | ROZPOCET
| VV |  | 0,297*(1,35+2,95*2) |  | 2.153 | [13 empty] | VV | 2 | 2 | True | 0 | ROZPOCET
| VV |  | m318 | [15 empty] | VV | 2 | 1 | True | 0 | ROZPOCET
| VV |  | (0,13+3,425)*(0,656+1,21+0,321+1,325) |  | 12.485 | [13 empty] | VV | 2 | 2 | True | 0 | ROZPOCET
| VV |  | -0,66*2,15 |  | -1.419 | [13 empty] | VV | 2 | 2 | True | 0 | ROZPOCET
| VV |  | m315 | [15 empty] | VV | 2 | 1 | True | 0 | ROZPOCET
| VV |  | (0,11+3,395+0,1)*(6,397*2+4,662*2+0,4+0,45+0,408+0,452) |  | 85.9 | [13 empty] | VV | 2 | 2 | True | 0 | ROZPOCET
| VV |  | -1,3*2,15-1,27*2,25*2-1,29*2,15 |  | -11.284 | [13 empty] | VV | 2 | 2 | True | 0 | ROZPOCET
| VV |  | 0,117*(1,27+2,25*2+0,79*2) |  | 0.86 | [13 empty] | VV | 2 | 2 | True | 0 | ROZPOCET
| VV |  | m321 | [15 empty] | VV | 2 | 1 | True | 0 | ROZPOCET
| VV |  | (3,275+0,1-1,6)*(1,84+1,787) |  | 6.438 | [13 empty] | VV | 2 | 2 | True | 0 | ROZPOCET
| VV |  | -0,515*1,2*2 |  | -1.236 | [13 empty] | VV | 2 | 2 | True | 0 | ROZPOCET
| VV |  | 0,22*(0,515+1,2*2)*2 |  | 1.283 | [13 empty] | VV | 2 | 2 | True | 0 | ROZPOCET
| VV |  | m320 | [15 empty] | VV | 2 | 1 | True | 0 | ROZPOCET
| VV |  | (3,275+0,1-1,6)*(1,535+0,206+1,012+1,721+1,375) |  | 10.382 | [13 empty] | VV | 2 | 2 | True | 0 | ROZPOCET
| VV |  | -0,8*0,7-0,515*1,2-0,675*1,635-0,9*0,7-0,7*0,1 |  | -2.982 | [13 empty] | VV | 2 | 2 | True | 0 | ROZPOCET
| VV |  | 0,341*(0,8+0,7*2)+0,295*(0,515+1,2*2)+0,326*(0,675*2+1,635) |  | 2.583 | [13 empty] | VV | 2 | 2 | True | 0 | ROZPOCET
| VV |  | m319 | [15 empty] | VV | 2 | 1 | True | 0 | ROZPOCET
| VV |  | (3,275+0,1-1,6)*(1,149+1,385+2,209+2,088) |  | 12.125 | [13 empty] | VV | 2 | 2 | True | 0 | ROZPOCET
| VV |  | -0,925*0,55-1,06*1,65-1,06*1,625-0,9*0,7 |  | -4.61 | [13 empty] | VV | 2 | 2 | True | 0 | ROZPOCET
| VV |  | 0,217*(1,06+1,625*2) |  | 0.935 | [13 empty] | VV | 2 | 2 | True | 0 | ROZPOCET
| VV |  | m322 | [15 empty] | VV | 2 | 1 | True | 0 | ROZPOCET
| VV |  | (0,13+3,42+0,1)*(6,381+0,893+0,1655*2) |  | 27.758 | [13 empty] | VV | 2 | 2 | True | 0 | ROZPOCET
| VV |  | -1,49*2,17*2-1,505*2,17-1,048*2,3 |  | -12.143 | [13 empty] | VV | 2 | 2 | True | 0 | ROZPOCET
| VV |  | (0,13+2,15)*0,2*2+0,485*(2,015+2,15*2)+0,149*(1,49+2,17*2)*2+0,149*(1,505+2,17*2)+0,15*(1,048+2,3*2) |  | 7.43 | [13 empty] | VV | 2 | 2 | True | 0 | ROZPOCET
| VV | wi3 | Medzisúčet |  | 2840.212 | [13 empty] | VV | 2 | 3 | True | 0 | ROZPOCET
| VV |  | Súčet |  | 2840.212 | [13 empty] | VV | 2 | 4 | True | 1 | ROZPOCET
| VV |  | "vrátane vsetkých omietkovych profilov | [15 empty] | VV | 2 | 1 | True | 0 | ROZPOCET
135 | K | 612465220.0 | Konsolidácia zachovaných štukových prvkov, omietok a náterov a kosolidácia odkrytého muriva penetračným prostriedkom na minerálnej báze Akurit GTM, alebo ekvivalent (100% plochy)- Reštaurovanie štukovej výzdoby vstupnej chodby | m2 | 220.951 |  | 0 |  |  |  | znížená |  | 0 | 0.0042 | 0.92799 | 0 | 0 | 4 | K | 2 |  |  |  | ROZPOCET | [5 empty] | 0 | 0 | 0 | 0 | 0 | 2 | 0 | 4 | 1363670051
| VV |  | "Wi4 | [15 empty] | VV | 2 | 1 | True | 0 | ROZPOCET
| VV |  | 1np | [15 empty] | VV | 2 | 1 | True | 0 | ROZPOCET
| VV |  | m120 | [15 empty] | VV | 2 | 1 | True | 0 | ROZPOCET
| VV |  | (0,13+4,125)*(1,738*2+1,886) |  | 22.815 | [13 empty] | VV | 2 | 2 | True | 0 | ROZPOCET
| VV |  | -0,9*3,25-1,22*3,25-1,29*2,15 |  | -9.664 | [13 empty] | VV | 2 | 2 | True | 0 | ROZPOCET
| VV |  | 0,3*(0,9+3,25*2)+0,18*(1,22+3,25*2)+0,53*(1,29+2,15*2) |  | 6.572 | [13 empty] | VV | 2 | 2 | True | 0 | ROZPOCET
| VV |  | m113 | [15 empty] | VV | 2 | 1 | True | 0 | ROZPOCET
| VV |  | 5,08*(2,593+2,223+7,398+7,34) |  | 99.334 | [13 empty] | VV | 2 | 2 | True | 0 | ROZPOCET
| VV |  | -1,942*2,6-1,97*3,12 |  | -11.196 | [13 empty] | VV | 2 | 2 | True | 0 | ROZPOCET
| VV |  | 0,22*(1,942+2,6*2)+0,375*3,12*2+0,817 |  | 4.728 | [13 empty] | VV | 2 | 2 | True | 0 | ROZPOCET
| VV |  | m115 | [15 empty] | VV | 2 | 1 | True | 0 | ROZPOCET
| VV |  | (0,13+4,125)*(1,725*2+1,893) |  | 22.734 | [13 empty] | VV | 2 | 2 | True | 0 | ROZPOCET
| VV |  | -1,25*3,25-1,4*3,25-1,305*2,15 |  | -11.418 | [13 empty] | VV | 2 | 2 | True | 0 | ROZPOCET
| VV |  | 0,28*(1,25+3,25*2)+0,236*(1,4+3,25*2)+0,509*(1,305+2,15*2) |  | 6.887 | [13 empty] | VV | 2 | 2 | True | 0 | ROZPOCET
| VV |  | 2 np | [15 empty] | VV | 2 | 1 | True | 0 | ROZPOCET
| VV |  | m216 | [15 empty] | VV | 2 | 1 | True | 0 | ROZPOCET
| VV |  | (0,13+4,44)*(1,608*2+1,886) |  | 23.316 | [13 empty] | VV | 2 | 2 | True | 0 | ROZPOCET
| VV |  | -1,29*2,15-1,239*3,25-0,95*2,5 |  | -9.175 | [13 empty] | VV | 2 | 2 | True | 0 | ROZPOCET
| VV |  | 0,53*(1,29+2,15*2)+0,185*(1,239+3,25*2)+0,295*(0,95+2,5*2) |  | 6.15 | [13 empty] | VV | 2 | 2 | True | 0 | ROZPOCET
| VV |  | m213 | [15 empty] | VV | 2 | 1 | True | 0 | ROZPOCET
| VV |  | (0,13+4,44)*(1,736*2+1,9) |  | 24.55 | [13 empty] | VV | 2 | 2 | True | 0 | ROZPOCET
| VV |  | -1,305*2,15-1,25*3,25-1,117*2,575 |  | -9.745 | [13 empty] | VV | 2 | 2 | True | 0 | ROZPOCET
| VV |  | 0,53*(1,305+2,15*2)+0,271*(1,25+3,25*2)+0,182*(1,117+2,575*2) |  | 6.211 | [13 empty] | VV | 2 | 2 | True | 0 | ROZPOCET
| VV |  | 3np | [15 empty] | VV | 2 | 1 | True | 0 | ROZPOCET
| VV |  | m314 | [15 empty] | VV | 2 | 1 | True | 0 | ROZPOCET
| VV |  | (0,13+3,395+0,1)*(1,621+1,892+1,627) |  | 18.633 | [13 empty] | VV | 2 | 2 | True | 0 | ROZPOCET
| VV |  | -1,065*2,26-1,35*2,95-1,3*2,15 |  | -9.184 | [13 empty] | VV | 2 | 2 | True | 0 | ROZPOCET
| VV |  | 0,203*(1,065+2,26*2)+0,273*(1,35+2,95*2)+0,5*(1,3+2,15*2) |  | 5.913 | [13 empty] | VV | 2 | 2 | True | 0 | ROZPOCET
| VV |  | m316 | [15 empty] | VV | 2 | 1 | True | 0 | ROZPOCET
| VV |  | (0,13+3,395+0,1)*(1,608*2+1,916) |  | 18.604 | [13 empty] | VV | 2 | 2 | True | 0 | ROZPOCET
| VV |  | -1,29*2,15-1,35*2,95-0,97*2,275 |  | -8.963 | [13 empty] | VV | 2 | 2 | True | 0 | ROZPOCET
| VV |  | 0,5*(1,29+2,15*2)+0,18*(1,35+2,95*2)+0,297*(0,97+2,275*2) |  | 5.739 | [13 empty] | VV | 2 | 2 | True | 0 | ROZPOCET
| VV | wi4 | Medzisúčet |  | 202.841 | [13 empty] | VV | 2 | 3 | True | 0 | ROZPOCET
| VV |  | "Strop | [15 empty] | VV | 2 | 1 | True | 0 | ROZPOCET
| VV |  | 18,11 |  | 18.11 | [13 empty] | VV | 2 | 2 | True | 0 | ROZPOCET
| VV | ci06 | Medzisúčet |  | 18.11 | [13 empty] | VV | 2 | 3 | True | 0 | ROZPOCET
| VV |  | Súčet |  | 220.951 | [13 empty] | VV | 2 | 4 | True | 1 | ROZPOCET
136 | K | 612465220.1 | Doplnenie väčších výpadkov štukových prvkov a omietok jadrovou vápennou omietkou Baumit NHL Manu, alebo ekvivalent (26% plochy) - Reštaurovanie štukovej výzdoby vstupnej chodby | m2 | 57.448 |  | 0 |  |  |  | znížená |  | 0 | 0.01575 | 0.90481 | 0 | 0 | 4 | K | 2 |  |  |  | ROZPOCET | [5 empty] | 0 | 0 | 0 | 0 | 0 | 2 | 0 | 4 | 1153385645
| VV |  | wi4*0,26 |  | 52.739 | [13 empty] | VV | 2 | 2 | True | 0 | ROZPOCET
| VV |  | ci06*0,26 |  | 4.709 | [13 empty] | VV | 2 | 2 | True | 0 | ROZPOCET
| VV |  | Súčet |  | 57.448 | [13 empty] | VV | 2 | 4 | True | 1 | ROZPOCET
137 | K | 612465220.2 | Doplnenie výpadkov finálnej vrtsvy štukových prvkov a omietok vápennou stierkou Baumit NHL SuperFino, alebo ekvivalent (77% plochy) | m2 | 170.133 |  | 0 |  |  |  | znížená |  | 0 | 0.0042 | 0.71456 | 0 | 0 | 4 | K | 2 |  |  |  | ROZPOCET | [5 empty] | 0 | 0 | 0 | 0 | 0 | 2 | 0 | 4 | -515237399
| VV |  | wi4*0,77 |  | 156.188 | [13 empty] | VV | 2 | 2 | True | 0 | ROZPOCET
| VV |  | ci06*0,77 |  | 13.945 | [13 empty] | VV | 2 | 2 | True | 0 | ROZPOCET
| VV |  | Súčet |  | 170.133 | [13 empty] | VV | 2 | 4 | True | 1 | ROZPOCET
138 | K | 612465220.3 | Úprava povrchu vápenným náterom KEIM Romanit, alebo ekvivalent - Farebnosť lomená biela (100% plochy) - Reštaurovanie štukovej výzdoby vstupnej chodby | m2 | 220.951 |  | 0 |  |  |  | znížená |  | 0 | 0.0042 | 0.92799 | 0 | 0 | 4 | K | 2 |  |  |  | ROZPOCET | [5 empty] | 0 | 0 | 0 | 0 | 0 | 2 | 0 | 4 | 1084109999
| VV |  | wi4+ci06 |  | 220.951 | [13 empty] | VV | 2 | 2 | True | 0 | ROZPOCET
| VV |  | Súčet |  | 220.951 | [13 empty] | VV | 2 | 4 | True | 1 | ROZPOCET
139 | K | 612466113.Sr | Sanačný systém stien,cementový špric, THERMOPAL-SP alebo ekvivalent | m2 | 1441.12 |  | 0 |  |  |  | znížená |  | 0 | 0.0063 | 9.0791 | 0 | 0 | 4 | K | 2 |  |  |  | ROZPOCET | [5 empty] | 0 | 0 | 0 | 0 | 0 | 2 | 0 | 4 | -1168311050
| VV |  | "We3 | [15 empty] | VV | 2 | 1 | True | 0 | ROZPOCET
| VV |  | "SEVERNA F. | [15 empty] | VV | 2 | 1 | True | 0 | ROZPOCET
| VV |  | (2,038+2,107)/2*(26,7-1,97) |  | 51.253 | [13 empty] | VV | 2 | 2 | True | 0 | ROZPOCET
| VV |  | -(0,84*0,84*2+1,115*0,84+1,06*0,84+1,115*0,89*3) |  | -6.215 | [13 empty] | VV | 2 | 2 | True | 0 | ROZPOCET
| VV |  | 0,132*(0,84*2+2*0,84*2+1,115+2*0,84+1,06+2*0,84+1,115*3+2*0,89*3) |  | 2.542 | [13 empty] | VV | 2 | 2 | True | 0 | ROZPOCET
| VV |  | "ZAPADNA | [15 empty] | VV | 2 | 1 | True | 0 | ROZPOCET
| VV |  | (2,107+2,209)/2*(31,86-2,336) |  | 63.713 | [13 empty] | VV | 2 | 2 | True | 0 | ROZPOCET
| VV |  | -(1,06*0,89*5+1,057*0,89+0,84*0,89*2) |  | -7.153 | [13 empty] | VV | 2 | 2 | True | 0 | ROZPOCET
| VV |  | 0,17*(1,06*5+2*0,89*5+1,057+2*0,89+0,84*2+2*0,89*2) |  | 3.787 | [13 empty] | VV | 2 | 2 | True | 0 | ROZPOCET
| VV |  | "NADVORIE | [15 empty] | VV | 2 | 1 | True | 0 | ROZPOCET
| VV |  | 0,825*(21,82-1,25) |  | 16.97 | [13 empty] | VV | 2 | 2 | True | 0 | ROZPOCET
| VV |  | 0,8*(14,135-1,25-1,21) |  | 9.34 | [13 empty] | VV | 2 | 2 | True | 0 | ROZPOCET
| VV |  | 0,8*(21,8-0,98) |  | 16.656 | [13 empty] | VV | 2 | 2 | True | 0 | ROZPOCET
| VV |  | 0,8*2,5*2 |  | 4 | [13 empty] | VV | 2 | 2 | True | 0 | ROZPOCET
| VV |  | -(0,83*0,39+1,015*0,39+0,83*0,39*5) |  | -2.338 | [13 empty] | VV | 2 | 2 | True | 0 | ROZPOCET
| VV |  | -0,83*0,39*6 |  | -1.942 | [13 empty] | VV | 2 | 2 | True | 0 | ROZPOCET
| VV |  | "odkop ulicny - omietka uvazovana 15cm pod teren | [15 empty] | VV | 2 | 1 | True | 0 | ROZPOCET
| VV |  | 0,15*(26,7+31,86) |  | 8.784 | [13 empty] | VV | 2 | 2 | True | 0 | ROZPOCET
| VV | we3 | Medzisúčet |  | 159.397 | [13 empty] | VV | 2 | 3 | True | 0 | ROZPOCET
| VV |  | "dvorceky pod W07 | [15 empty] | VV | 2 | 1 | True | 0 | ROZPOCET
| VV |  | 1*(1,746+8,965) |  | 10.711 | [13 empty] | VV | 2 | 2 | True | 0 | ROZPOCET
| VV |  | sanacia |  | 1271.012 | [13 empty] | VV | 2 | 2 | True | 0 | ROZPOCET
| VV |  | Súčet |  | 1441.12 | [13 empty] | VV | 2 | 4 | True | 1 | ROZPOCET
140 | K | 612466163.Sr | Sanačný systém stien, sanačná paropriepustná minerálna omietka, THERMOPAL-SR24 alebo ekvivalent, hr.20mm | m2 | 1441.12 |  | 0 |  |  |  | znížená |  | 0 | 0.0294 | 42.3689 | 0 | 0 | 4 | K | 2 |  |  |  | ROZPOCET | [5 empty] | 0 | 0 | 0 | 0 | 0 | 2 | 0 | 4 | 1797767711
| VV |  | "We3 | [15 empty] | VV | 2 | 1 | True | 0 | ROZPOCET
| VV |  | "SEVERNA F. | [15 empty] | VV | 2 | 1 | True | 0 | ROZPOCET
| VV |  | (2,038+2,107)/2*(26,7-1,97) |  | 51.253 | [13 empty] | VV | 2 | 2 | True | 0 | ROZPOCET
| VV |  | -(0,84*0,84*2+1,115*0,84+1,06*0,84+1,115*0,89*3) |  | -6.215 | [13 empty] | VV | 2 | 2 | True | 0 | ROZPOCET
| VV |  | 0,132*(0,84*2+2*0,84*2+1,115+2*0,84+1,06+2*0,84+1,115*3+2*0,89*3) |  | 2.542 | [13 empty] | VV | 2 | 2 | True | 0 | ROZPOCET
| VV |  | "ZAPADNA | [15 empty] | VV | 2 | 1 | True | 0 | ROZPOCET
| VV |  | (2,107+2,209)/2*(31,86-2,336) |  | 63.713 | [13 empty] | VV | 2 | 2 | True | 0 | ROZPOCET
| VV |  | -(1,06*0,89*5+1,057*0,89+0,84*0,89*2) |  | -7.153 | [13 empty] | VV | 2 | 2 | True | 0 | ROZPOCET
| VV |  | 0,17*(1,06*5+2*0,89*5+1,057+2*0,89+0,84*2+2*0,89*2) |  | 3.787 | [13 empty] | VV | 2 | 2 | True | 0 | ROZPOCET
| VV |  | "NADVORIE | [15 empty] | VV | 2 | 1 | True | 0 | ROZPOCET
| VV |  | 0,825*(21,82-1,25) |  | 16.97 | [13 empty] | VV | 2 | 2 | True | 0 | ROZPOCET
| VV |  | 0,8*(14,135-1,25-1,21) |  | 9.34 | [13 empty] | VV | 2 | 2 | True | 0 | ROZPOCET
| VV |  | 0,8*(21,8-0,98) |  | 16.656 | [13 empty] | VV | 2 | 2 | True | 0 | ROZPOCET
| VV |  | 0,8*2,5*2 |  | 4 | [13 empty] | VV | 2 | 2 | True | 0 | ROZPOCET
| VV |  | -(0,83*0,39+1,015*0,39+0,83*0,39*5) |  | -2.338 | [13 empty] | VV | 2 | 2 | True | 0 | ROZPOCET
| VV |  | -0,83*0,39*6 |  | -1.942 | [13 empty] | VV | 2 | 2 | True | 0 | ROZPOCET
| VV |  | "odkop ulicny - omietka uvazovana 15cm pod teren | [15 empty] | VV | 2 | 1 | True | 0 | ROZPOCET
| VV |  | 0,15*(26,7+31,86) |  | 8.784 | [13 empty] | VV | 2 | 2 | True | 0 | ROZPOCET
| VV |  | Medzisúčet |  | 159.397 | [13 empty] | VV | 2 | 3 | True | 0 | ROZPOCET
| VV |  | "dvorceky pod W07 | [15 empty] | VV | 2 | 1 | True | 0 | ROZPOCET
| VV |  | 1*(1,746+8,965) |  | 10.711 | [13 empty] | VV | 2 | 2 | True | 0 | ROZPOCET
| VV |  | sanacia |  | 1271.012 | [13 empty] | VV | 2 | 2 | True | 0 | ROZPOCET
| VV |  | Súčet |  | 1441.12 | [13 empty] | VV | 2 | 4 | True | 1 | ROZPOCET
| VV |  | "vrátane vsetkých omietkovych profilov | [15 empty] | VV | 2 | 1 | True | 0 | ROZPOCET
141 | K | 612466203.Sr | Sanačný systém stien-jemná paropriepustná minerálna štuková omietka, THERMOPAL-FS33 alebo ekvivalent, hr.1mm | m2 | 1271.012 |  | 0 |  |  |  | znížená |  | 0 | 0.00126 | 1.6015 | 0 | 0 | 4 | K | 2 |  |  |  | ROZPOCET | [5 empty] | 0 | 0 | 0 | 0 | 0 | 2 | 0 | 4 | 1021727322
| VV |  | "Wi6 | [15 empty] | VV | 2 | 1 | True | 0 | ROZPOCET
| VV |  | pod obklad | [15 empty] | VV | 2 | 1 | True | 0 | ROZPOCET
| VV |  | 1pp | [15 empty] | VV | 2 | 1 | True | 0 | ROZPOCET
| VV |  | m029 | [15 empty] | VV | 2 | 1 | True | 0 | ROZPOCET
| VV |  | tp | [15 empty] | VV | 2 | 1 | True | 0 | ROZPOCET
| VV |  | 1,75*(2,05) |  | 3.588 | [13 empty] | VV | 2 | 2 | True | 0 | ROZPOCET
| VV |  | Medzisúčet |  | 3.588 | [13 empty] | VV | 2 | 3 | True | 0 | ROZPOCET
| VV |  | "Wi07 | [15 empty] | VV | 2 | 1 | True | 0 | ROZPOCET
| VV |  | pod obklad | [15 empty] | VV | 2 | 1 | True | 0 | ROZPOCET
| VV |  | m013 | [15 empty] | VV | 2 | 1 | True | 0 | ROZPOCET
| VV |  | tp | [15 empty] | VV | 2 | 1 | True | 0 | ROZPOCET
| VV |  | 1,75*(0,935+0,685) |  | 2.835 | [13 empty] | VV | 2 | 2 | True | 0 | ROZPOCET
| VV |  | m012 | [15 empty] | VV | 2 | 1 | True | 0 | ROZPOCET
| VV |  | tp | [15 empty] | VV | 2 | 1 | True | 0 | ROZPOCET
| VV |  | 1,75*(0,61+0,931) |  | 2.697 | [13 empty] | VV | 2 | 2 | True | 0 | ROZPOCET
| VV |  | m016 | [15 empty] | VV | 2 | 1 | True | 0 | ROZPOCET
| VV |  | tp | [15 empty] | VV | 2 | 1 | True | 0 | ROZPOCET
| VV |  | 1,75*(1,333+0,816+2,817+0,257) |  | 9.14 | [13 empty] | VV | 2 | 2 | True | 0 | ROZPOCET
| VV |  | Medzisúčet |  | 14.672 | [13 empty] | VV | 2 | 3 | True | 0 | ROZPOCET
| VV |  | wi6 |  | 562.926 | [13 empty] | VV | 2 | 2 | True | 0 | ROZPOCET
| VV |  | Medzisúčet |  | 562.926 | [13 empty] | VV | 2 | 3 | True | 0 | ROZPOCET
| VV |  | "wi7 | [15 empty] | VV | 2 | 1 | True | 0 | ROZPOCET
| VV |  | 1pp | [15 empty] | VV | 2 | 1 | True | 0 | ROZPOCET
| VV |  | m001,002,003 | [15 empty] | VV | 2 | 1 | True | 0 | ROZPOCET
| VV |  | (3,12+0,15)*(2,896) |  | 9.47 | [13 empty] | VV | 2 | 2 | True | 0 | ROZPOCET
| VV |  | -1,2*2,15 |  | -2.58 | [13 empty] | VV | 2 | 2 | True | 0 | ROZPOCET
| VV |  | 0,71*(1,2+2,15*2) |  | 3.905 | [13 empty] | VV | 2 | 2 | True | 0 | ROZPOCET
| VV |  | m004 | [15 empty] | VV | 2 | 1 | True | 0 | ROZPOCET
| VV |  | (0,15+2,87)*(21,508+5,774)+0,191*13 |  | 84.875 | [13 empty] | VV | 2 | 2 | True | 0 | ROZPOCET
| VV |  | -1,85*2,15-2,565*2,15-2,7*2,3-1,92*2,3-1,91*2,3-1,89*2,3-1,095*2,3-1,49*2,3 |  | -34.804 | [13 empty] | VV | 2 | 2 | True | 0 | ROZPOCET
| VV |  | 0,732*(1,06+1,714*2)*6+0,52*(0,75+2,15)+0,86*(1,2+2*2)+0,86*(2,22+2*2) |  | 31.04 | [13 empty] | VV | 2 | 2 | True | 0 | ROZPOCET
| VV |  | 0,86*(2,25*2*2)+0,86*(2,21+2*2)+0,86*(1,32+2*2) |  | 17.656 | [13 empty] | VV | 2 | 2 | True | 0 | ROZPOCET
| VV |  | (0,15+2,87)*(14,477)+0,17*10 |  | 45.421 | [13 empty] | VV | 2 | 2 | True | 0 | ROZPOCET
| VV |  | -1,09*2,3-1,89*2,3-1,91*2,3-1,92*2,3 |  | -15.663 | [13 empty] | VV | 2 | 2 | True | 0 | ROZPOCET
| VV |  | m005,006,07,08,09,10,11 | [15 empty] | VV | 2 | 1 | True | 0 | ROZPOCET
| VV |  | (0,15+2,87)*11,609+0,194*8 |  | 36.611 | [13 empty] | VV | 2 | 2 | True | 0 | ROZPOCET
| VV |  | -1,598*2,15-1,82*2,15-1,85*2,15 |  | -11.326 | [13 empty] | VV | 2 | 2 | True | 0 | ROZPOCET
| VV |  | 0,676*(1,1+2,15)+0,525*(0,95+2,15) |  | 3.825 | [13 empty] | VV | 2 | 2 | True | 0 | ROZPOCET
| VV |  | m012 | [15 empty] | VV | 2 | 1 | True | 0 | ROZPOCET
| VV |  | (3,5-1,6)*(0,61+0,931) |  | 2.928 | [13 empty] | VV | 2 | 2 | True | 0 | ROZPOCET
| VV |  | m013 | [15 empty] | VV | 2 | 1 | True | 0 | ROZPOCET
| VV |  | (3,05-1,6)*(0,935+0,685) |  | 2.349 | [13 empty] | VV | 2 | 2 | True | 0 | ROZPOCET
| VV |  | m014 | [15 empty] | VV | 2 | 1 | True | 0 | ROZPOCET
| VV |  | (0,15+3,05)*(1,76+1,76+0,406) |  | 12.563 | [13 empty] | VV | 2 | 2 | True | 0 | ROZPOCET
| VV |  | -1,21*2,3-1*2,3 |  | -5.083 | [13 empty] | VV | 2 | 2 | True | 0 | ROZPOCET
| VV |  | 0,475*(1,21+2,3*2) |  | 2.76 | [13 empty] | VV | 2 | 2 | True | 0 | ROZPOCET
| VV |  | m015 | [15 empty] | VV | 2 | 1 | True | 0 | ROZPOCET
| VV |  | (0,15+3,14)*(1,743+2,534) |  | 14.071 | [13 empty] | VV | 2 | 2 | True | 0 | ROZPOCET
| VV |  | -1,23*2,3-0,9*2,15-0,1*2,15 |  | -4.979 | [13 empty] | VV | 2 | 2 | True | 0 | ROZPOCET
| VV |  | m016 | [15 empty] | VV | 2 | 1 | True | 0 | ROZPOCET
| VV |  | (3,14-1,6)*(0,596+2,053+2,817+0,257) |  | 8.813 | [13 empty] | VV | 2 | 2 | True | 0 | ROZPOCET
| VV |  | -0,9*0,55 |  | -0.495 | [13 empty] | VV | 2 | 2 | True | 0 | ROZPOCET
| VV |  | 0,675*(0,9+0,55) |  | 0.979 | [13 empty] | VV | 2 | 2 | True | 0 | ROZPOCET
| VV |  | m017 | [15 empty] | VV | 2 | 1 | True | 0 | ROZPOCET
| VV |  | (0,03+2,3)*(0,048+3,213) |  | 7.598 | [13 empty] | VV | 2 | 2 | True | 0 | ROZPOCET
| VV |  | -0,9*2,15-0,9*1,6 |  | -3.375 | [13 empty] | VV | 2 | 2 | True | 0 | ROZPOCET
| VV |  | 0,165*(0,9+1,6)+0,365*(0,9+2,15) |  | 1.526 | [13 empty] | VV | 2 | 2 | True | 0 | ROZPOCET
| VV |  | m018 | [15 empty] | VV | 2 | 1 | True | 0 | ROZPOCET
| VV |  | (2,488*2+0,05)*2,48/2 |  | 6.232 | [13 empty] | VV | 2 | 2 | True | 0 | ROZPOCET
| VV |  | (2,48+0,03)*1,44 |  | 3.614 | [13 empty] | VV | 2 | 2 | True | 0 | ROZPOCET
| VV |  | m019 | [15 empty] | VV | 2 | 1 | True | 0 | ROZPOCET
| VV |  | (0,15+1,76)*(4,543+4,907+4,91+4,546+0,51)+0,386*6+0,152 |  | 39.553 | [13 empty] | VV | 2 | 2 | True | 0 | ROZPOCET
| VV |  | -0,9*1,6-1,1*1,75 |  | -3.365 | [13 empty] | VV | 2 | 2 | True | 0 | ROZPOCET
| VV |  | 0,465*(1,1+1,75*2)+0,5*(1,812+1,97*2) |  | 5.015 | [13 empty] | VV | 2 | 2 | True | 0 | ROZPOCET
| VV |  | m020 | [15 empty] | VV | 2 | 1 | True | 0 | ROZPOCET
| VV |  | (0,15+2,525)*(0,052+2,531+1,77+0,616)+0,546+0,771*2 |  | 15.38 | [13 empty] | VV | 2 | 2 | True | 0 | ROZPOCET
| VV |  | -1,32*2,65-1,7*(2,15+2,64)/2 |  | -7.57 | [13 empty] | VV | 2 | 2 | True | 0 | ROZPOCET
| VV |  | 0,536*(1,32+2,65*2)+0,62*(1,7+2,64*2) |  | 7.876 | [13 empty] | VV | 2 | 2 | True | 0 | ROZPOCET
| VV |  | m021 | [15 empty] | VV | 2 | 1 | True | 0 | ROZPOCET
| VV |  | (0,15+3,125+0,068)*(2,605+6,637) |  | 30.896 | [13 empty] | VV | 2 | 2 | True | 0 | ROZPOCET
| VV |  | m022 | [15 empty] | VV | 2 | 1 | True | 0 | ROZPOCET
| VV |  | (0,15+1,985)*(3,925*2+2,377) |  | 21.835 | [13 empty] | VV | 2 | 2 | True | 0 | ROZPOCET
| VV |  | -1,002*1,5 |  | -1.503 | [13 empty] | VV | 2 | 2 | True | 0 | ROZPOCET
| VV |  | 0,5*(1,002+1,5*2) |  | 2.001 | [13 empty] | VV | 2 | 2 | True | 0 | ROZPOCET
| VV |  | m023 | [15 empty] | VV | 2 | 1 | True | 0 | ROZPOCET
| VV |  | (0,15+1,985)*(2,735) |  | 5.839 | [13 empty] | VV | 2 | 2 | True | 0 | ROZPOCET
| VV |  | m024 | [15 empty] | VV | 2 | 1 | True | 0 | ROZPOCET
| VV |  | (0,15+3,23+0,1)*(6,81+8,226) |  | 52.325 | [13 empty] | VV | 2 | 2 | True | 0 | ROZPOCET
| VV |  | -0,99*1,9-0,9*2,15-1,3*2,15 |  | -6.611 | [13 empty] | VV | 2 | 2 | True | 0 | ROZPOCET
| VV |  | 0,5*(0,9+2,15*2) |  | 2.6 | [13 empty] | VV | 2 | 2 | True | 0 | ROZPOCET
| VV |  | m025 | [15 empty] | VV | 2 | 1 | True | 0 | ROZPOCET
| VV |  | (0,15+3,05)*(2,192) |  | 7.014 | [13 empty] | VV | 2 | 2 | True | 0 | ROZPOCET
| VV |  | -0,9*2,15 |  | -1.935 | [13 empty] | VV | 2 | 2 | True | 0 | ROZPOCET
| VV |  | m027 | [15 empty] | VV | 2 | 1 | True | 0 | ROZPOCET
| VV |  | (0,15+3,05)*(2,8) |  | 8.96 | [13 empty] | VV | 2 | 2 | True | 0 | ROZPOCET
| VV |  | -1,2*2,15 |  | -2.58 | [13 empty] | VV | 2 | 2 | True | 0 | ROZPOCET
| VV |  | m028 | [15 empty] | VV | 2 | 1 | True | 0 | ROZPOCET
| VV |  | (0,15+3,05)*3,55+2,45 |  | 13.81 | [13 empty] | VV | 2 | 2 | True | 0 | ROZPOCET
| VV |  | -1,2*2,15 |  | -2.58 | [13 empty] | VV | 2 | 2 | True | 0 | ROZPOCET
| VV |  | m030 | [15 empty] | VV | 2 | 1 | True | 0 | ROZPOCET
| VV |  | (0,15+3,05)*1,955+0,98 |  | 7.236 | [13 empty] | VV | 2 | 2 | True | 0 | ROZPOCET
| VV |  | m031 | [15 empty] | VV | 2 | 1 | True | 0 | ROZPOCET
| VV |  | 0,15*(5,295)+13,203 |  | 13.997 | [13 empty] | VV | 2 | 2 | True | 0 | ROZPOCET
| VV |  | -1*2,15 |  | -2.15 | [13 empty] | VV | 2 | 2 | True | 0 | ROZPOCET
| VV |  | m039 | [15 empty] | VV | 2 | 1 | True | 0 | ROZPOCET
| VV |  | 3,4*(1,154+1,009+0,28) |  | 8.306 | [13 empty] | VV | 2 | 2 | True | 0 | ROZPOCET
| VV |  | -0,9*2,15*2 |  | -3.87 | [13 empty] | VV | 2 | 2 | True | 0 | ROZPOCET
| VV |  | m040,41,42 | [15 empty] | VV | 2 | 1 | True | 0 | ROZPOCET
| VV |  | 3,32*(2,563+0,358+1,4+2,687+2,796) |  | 32.549 | [13 empty] | VV | 2 | 2 | True | 0 | ROZPOCET
| VV |  | 1,117*(1,18)*2 |  | 2.636 | [13 empty] | VV | 2 | 2 | True | 0 | ROZPOCET
| VV |  | m046 | [15 empty] | VV | 2 | 1 | True | 0 | ROZPOCET
| VV |  | (0,15+3,05)*2,075 |  | 6.64 | [13 empty] | VV | 2 | 2 | True | 0 | ROZPOCET
| VV |  | -1,2*2,15 |  | -2.58 | [13 empty] | VV | 2 | 2 | True | 0 | ROZPOCET
| VV |  | m047 | [15 empty] | VV | 2 | 1 | True | 0 | ROZPOCET
| VV |  | (0,15+2,525)*(5,402+2,163+5,958) |  | 36.174 | [13 empty] | VV | 2 | 2 | True | 0 | ROZPOCET
| VV |  | -1,1*1,75-0,7*0,7-1,3*2,15-1,77*2,28-1,2*2,15*2 |  | -14.406 | [13 empty] | VV | 2 | 2 | True | 0 | ROZPOCET
| VV |  | 0,295*(1,77)+(0,15+2,28)*0,42 |  | 1.543 | [13 empty] | VV | 2 | 2 | True | 0 | ROZPOCET
| VV |  | m044 | [15 empty] | VV | 2 | 1 | True | 0 | ROZPOCET
| VV |  | (0,15+2,87)*5,312+0,221*4 |  | 16.926 | [13 empty] | VV | 2 | 2 | True | 0 | ROZPOCET
| VV |  | -1,2*2,15-1,49*(2+2,3)/2-0,15*1,49 |  | -6.007 | [13 empty] | VV | 2 | 2 | True | 0 | ROZPOCET
| VV |  | 0,61*(1,49+2,15*2) |  | 3.532 | [13 empty] | VV | 2 | 2 | True | 0 | ROZPOCET
| VV |  | "1NP | [15 empty] | VV | 2 | 1 | True | 0 | ROZPOCET
| VV |  | 1np | [15 empty] | VV | 2 | 1 | True | 0 | ROZPOCET
| VV |  | m132 | [15 empty] | VV | 2 | 1 | True | 0 | ROZPOCET
| VV |  | (0,13+4,04)*(8,654) |  | 36.087 | [13 empty] | VV | 2 | 2 | True | 0 | ROZPOCET
| VV |  | -1,22*2,53*4 |  | -12.346 | [13 empty] | VV | 2 | 2 | True | 0 | ROZPOCET
| VV |  | 0,246*(1,22+2,53*2)*4 |  | 6.18 | [13 empty] | VV | 2 | 2 | True | 0 | ROZPOCET
| VV |  | m131 | [15 empty] | VV | 2 | 1 | True | 0 | ROZPOCET
| VV |  | (0,13+4,04)*5,525 |  | 23.039 | [13 empty] | VV | 2 | 2 | True | 0 | ROZPOCET
| VV |  | -2,78*2,53 |  | -7.033 | [13 empty] | VV | 2 | 2 | True | 0 | ROZPOCET
| VV |  | 0,246*(2,78+2,53*2) |  | 1.929 | [13 empty] | VV | 2 | 2 | True | 0 | ROZPOCET
| VV |  | m130 | [15 empty] | VV | 2 | 1 | True | 0 | ROZPOCET
| VV |  | (0,13+4,04)*2,755 |  | 11.488 | [13 empty] | VV | 2 | 2 | True | 0 | ROZPOCET
| VV |  | -1,22*2,53 |  | -3.087 | [13 empty] | VV | 2 | 2 | True | 0 | ROZPOCET
| VV |  | 0,246*(1,22+2,53*2) |  | 1.545 | [13 empty] | VV | 2 | 2 | True | 0 | ROZPOCET
| VV |  | m129 | [15 empty] | VV | 2 | 1 | True | 0 | ROZPOCET
| VV |  | (0,13+4,04)*2 |  | 8.34 | [13 empty] | VV | 2 | 2 | True | 0 | ROZPOCET
| VV |  | -1,22*2,53 |  | -3.087 | [13 empty] | VV | 2 | 2 | True | 0 | ROZPOCET
| VV |  | 0,246*(1,22+2,53*2) |  | 1.545 | [13 empty] | VV | 2 | 2 | True | 0 | ROZPOCET
| VV |  | m127 | [15 empty] | VV | 2 | 1 | True | 0 | ROZPOCET
| VV |  | (0,13+4,04)*2,095 |  | 8.736 | [13 empty] | VV | 2 | 2 | True | 0 | ROZPOCET
| VV |  | -1,22*2,43 |  | -2.965 | [13 empty] | VV | 2 | 2 | True | 0 | ROZPOCET
| VV |  | (0,046+0,438)*(1,22+2,43*2) |  | 2.943 | [13 empty] | VV | 2 | 2 | True | 0 | ROZPOCET
| VV |  | 2np | [15 empty] | VV | 2 | 1 | True | 0 | ROZPOCET
| VV |  | m228 | [15 empty] | VV | 2 | 1 | True | 0 | ROZPOCET
| VV |  | (0,13+4,35)*(4,42) |  | 19.802 | [13 empty] | VV | 2 | 2 | True | 0 | ROZPOCET
| VV |  | -1,32*2,54*2 |  | -6.706 | [13 empty] | VV | 2 | 2 | True | 0 | ROZPOCET
| VV |  | 0,09*(1,32+3,27*2)*2 |  | 1.415 | [13 empty] | VV | 2 | 2 | True | 0 | ROZPOCET
| VV |  | m227 | [15 empty] | VV | 2 | 1 | True | 0 | ROZPOCET
| VV |  | (0,13+4,35)*4,25 |  | 19.04 | [13 empty] | VV | 2 | 2 | True | 0 | ROZPOCET
| VV |  | -1,32*2,54*2 |  | -6.706 | [13 empty] | VV | 2 | 2 | True | 0 | ROZPOCET
| VV |  | 0,09*(1,32+3,27*2)*2 |  | 1.415 | [13 empty] | VV | 2 | 2 | True | 0 | ROZPOCET
| VV |  | m226 | [15 empty] | VV | 2 | 1 | True | 0 | ROZPOCET
| VV |  | (0,13+4,35)*4,225 |  | 18.928 | [13 empty] | VV | 2 | 2 | True | 0 | ROZPOCET
| VV |  | -1,32*2,54-1,27*2,54 |  | -6.579 | [13 empty] | VV | 2 | 2 | True | 0 | ROZPOCET
| VV |  | 0,09*(1,32+3,27*2)+0,09*(1,27+3,27*2) |  | 1.41 | [13 empty] | VV | 2 | 2 | True | 0 | ROZPOCET
| VV |  | m225 | [15 empty] | VV | 2 | 1 | True | 0 | ROZPOCET
| VV |  | (0,13+4,35)*4,015 |  | 17.987 | [13 empty] | VV | 2 | 2 | True | 0 | ROZPOCET
| VV |  | -1,32*2,54-1,27*2,54 |  | -6.579 | [13 empty] | VV | 2 | 2 | True | 0 | ROZPOCET
| VV |  | 0,09*(1,32+3,27*2)+0,09*(1,27+3,27*2) |  | 1.41 | [13 empty] | VV | 2 | 2 | True | 0 | ROZPOCET
| VV |  | m223 | [15 empty] | VV | 2 | 1 | True | 0 | ROZPOCET
| VV |  | (0,13+4,35)*2,285 |  | 10.237 | [13 empty] | VV | 2 | 2 | True | 0 | ROZPOCET
| VV |  | -1,32*2,54 |  | -3.353 | [13 empty] | VV | 2 | 2 | True | 0 | ROZPOCET
| VV |  | 0,09*(1,32+3,57*2) |  | 0.761 | [13 empty] | VV | 2 | 2 | True | 0 | ROZPOCET
| VV |  | 3np | [15 empty] | VV | 2 | 1 | True | 0 | ROZPOCET
| VV |  | m329 | [15 empty] | VV | 2 | 1 | True | 0 | ROZPOCET
| VV |  | (0,13+3,42+0,1)*(2,19) |  | 7.994 | [13 empty] | VV | 2 | 2 | True | 0 | ROZPOCET
| VV |  | -1,25*2,26 |  | -2.825 | [13 empty] | VV | 2 | 2 | True | 0 | ROZPOCET
| VV |  | 0,097*(1,25+2,26*2+0,67*2) |  | 0.69 | [13 empty] | VV | 2 | 2 | True | 0 | ROZPOCET
| VV |  | m328 | [15 empty] | VV | 2 | 1 | True | 0 | ROZPOCET
| VV |  | (0,13+3,42+0,1)*(4,05) |  | 14.783 | [13 empty] | VV | 2 | 2 | True | 0 | ROZPOCET
| VV |  | -1,27*2,26*2 |  | -5.74 | [13 empty] | VV | 2 | 2 | True | 0 | ROZPOCET
| VV |  | 0,097*(1,27+2,26*2+0,67*2)*2 |  | 1.383 | [13 empty] | VV | 2 | 2 | True | 0 | ROZPOCET
| VV |  | m327 | [15 empty] | VV | 2 | 1 | True | 0 | ROZPOCET
| VV |  | (0,13+3,42+0,1)*2,235 |  | 8.158 | [13 empty] | VV | 2 | 2 | True | 0 | ROZPOCET
| VV |  | -1,25*2,26 |  | -2.825 | [13 empty] | VV | 2 | 2 | True | 0 | ROZPOCET
| VV |  | 0,097*(1,25+2,26*2+0,67*2) |  | 0.69 | [13 empty] | VV | 2 | 2 | True | 0 | ROZPOCET
| VV |  | m326 | [15 empty] | VV | 2 | 1 | True | 0 | ROZPOCET
| VV |  | (0,13+3,42+0,1)*4,25 |  | 15.513 | [13 empty] | VV | 2 | 2 | True | 0 | ROZPOCET
| VV |  | -1,7*2,26-1,27*2,26 |  | -6.712 | [13 empty] | VV | 2 | 2 | True | 0 | ROZPOCET
| VV |  | 0,097*(1,7+2,26*2+0,67*2)+0,097*(1,27+2,26*2+0,67*2) |  | 1.425 | [13 empty] | VV | 2 | 2 | True | 0 | ROZPOCET
| VV |  | m325 | [15 empty] | VV | 2 | 1 | True | 0 | ROZPOCET
| VV |  | (0,13+3,42+0,1)*3,955 |  | 14.436 | [13 empty] | VV | 2 | 2 | True | 0 | ROZPOCET
| VV |  | -1,27*2,26*2 |  | -5.74 | [13 empty] | VV | 2 | 2 | True | 0 | ROZPOCET
| VV |  | 0,097*(1,27+2,26*2)*2 |  | 1.123 | [13 empty] | VV | 2 | 2 | True | 0 | ROZPOCET
| VV |  | m323 | [15 empty] | VV | 2 | 1 | True | 0 | ROZPOCET
| VV |  | (0,13+3,42+0,1)*2,3 |  | 8.395 | [13 empty] | VV | 2 | 2 | True | 0 | ROZPOCET
| VV |  | -1,25*2,26 |  | -2.825 | [13 empty] | VV | 2 | 2 | True | 0 | ROZPOCET
| VV |  | 0,097*(1,25+2,26*2+0,67*2) |  | 0.69 | [13 empty] | VV | 2 | 2 | True | 0 | ROZPOCET
| VV | wi7_1 | Medzisúčet |  | 689.826 | [13 empty] | VV | 2 | 3 | True | 0 | ROZPOCET
| VV | sanacia | Súčet |  | 1271.012 | [13 empty] | VV | 2 | 4 | True | 1 | ROZPOCET
142 | K | 622460221.S1 | Bezcementová strojová omietka na baze prír. spojiva hr. 10mm, Baumit NHL MP alebo ekvivalent - nová bosáž | m2 | 362.148 |  | 0 |  |  |  | znížená |  | 0 | 0.01575 | 5.7038 | 0 | 0 | 4 | K | 2 |  |  |  | ROZPOCET | [5 empty] | 0 | 0 | 0 | 0 | 0 | 2 | 0 | 4 | 1111652268
| VV |  | "We06 | [15 empty] | VV | 2 | 1 | True | 0 | ROZPOCET
| VV |  | "B34 | [15 empty] | VV | 2 | 1 | True | 0 | ROZPOCET
| VV |  | 16,119*(5,103+1,238+3,217+1,242+5) |  | 254.68 | [13 empty] | VV | 2 | 2 | True | 0 | ROZPOCET
| VV |  | -1,1*2,67 |  | -2.937 | [13 empty] | VV | 2 | 2 | True | 0 | ROZPOCET
| VV |  | -1,3*2,67 |  | -3.471 | [13 empty] | VV | 2 | 2 | True | 0 | ROZPOCET
| VV |  | -1*2,02*2 |  | -4.04 | [13 empty] | VV | 2 | 2 | True | 0 | ROZPOCET
| VV |  | -1*2,02*2 |  | -4.04 | [13 empty] | VV | 2 | 2 | True | 0 | ROZPOCET
| VV |  | -1,07*1,425*5 |  | -7.624 | [13 empty] | VV | 2 | 2 | True | 0 | ROZPOCET
| VV |  | 0,12*(1,1+2*2,67+1,3+2,67*2) |  | 1.57 | [13 empty] | VV | 2 | 2 | True | 0 | ROZPOCET
| VV |  | 0,25*(1+2,02*2)*2*2 |  | 5.04 | [13 empty] | VV | 2 | 2 | True | 0 | ROZPOCET
| VV |  | 0,15*(1,07+1,425*2)*5 |  | 2.94 | [13 empty] | VV | 2 | 2 | True | 0 | ROZPOCET
| VV |  | "podhlady pavlací | [15 empty] | VV | 2 | 1 | True | 0 | ROZPOCET
| VV |  | 63,64+56,39 |  | 120.03 | [13 empty] | VV | 2 | 2 | True | 0 | ROZPOCET
| VV | We06 | Súčet |  | 362.148 | [13 empty] | VV | 2 | 4 | True | 1 | ROZPOCET
143 | K | 622460221.S2 | Vápenná jadrová omietka hr. 30mm, Baumit nhl Manu alebo ekvivalent - nová bosáž | m2 | 362.148 |  | 0 |  |  |  | znížená |  | 0 | 0.04725 | 17.1115 | 0 | 0 | 4 | K | 2 |  |  |  | ROZPOCET | [5 empty] | 0 | 0 | 0 | 0 | 0 | 2 | 0 | 4 | -1222957501
| VV |  | We06 |  | 362.148 | [13 empty] | VV | 2 | 2 | True | 1 | ROZPOCET
144 | K | 622460221.S3 | Bezcementový prednástrek hr. 5mm, Baumit nhl Pre alebo ekvivalent - nová bosáž | m2 | 362.148 |  | 0 |  |  |  | znížená |  | 0 | 0.0042 | 1.521 | 0 | 0 | 4 | K | 2 |  |  |  | ROZPOCET | [5 empty] | 0 | 0 | 0 | 0 | 0 | 2 | 0 | 4 | -1538120971
| VV |  | We06 |  | 362.148 | [13 empty] | VV | 2 | 2 | True | 1 | ROZPOCET
145 | K | 622460221.S4 | Antisulfátový náter, Epasit.nsf alebo ekvivalent - nová bosáž | m2 | 362.148 |  | 0 |  |  |  | znížená |  | 0 | 0 | 0 | 0 | 0 | 4 | K | 2 |  |  |  | ROZPOCET | [5 empty] | 0 | 0 | 0 | 0 | 0 | 2 | 0 | 4 | 1435936999
| VV |  | We06 |  | 362.148 | [13 empty] | VV | 2 | 2 | True | 1 | ROZPOCET
146 | K | 622460221.Sr | Konsolidácia zachovaných plastických prvkov, omietok a náterov a kosolidácia odkrytého muriva penetračným prostriedkom na minerálnej báze Akurit GTM, alebo ekvivalent (100% celkovej plochy) - fasády | m2 | 1354.986 |  | 0 |  |  |  | znížená |  | 0 | 0 | 0 | 0 | 0 | 4 | K | 2 |  |  |  | ROZPOCET | [5 empty] | 0 | 0 | 0 | 0 | 0 | 2 | 0 | 4 | -150608547
| VV |  | We01_rovne |  | 430.953 | [13 empty] | VV | 2 | 2 | True | 0 | ROZPOCET
| VV |  | We01_profil |  | 924.033 | [13 empty] | VV | 2 | 2 | True | 0 | ROZPOCET
| VV |  | Súčet |  | 1354.986 | [13 empty] | VV | 2 | 4 | True | 1 | ROZPOCET
147 | K | 622460221.Sr1 | Domurovanie výpadkov muriva pálenou tehlou a vápennou maltou Baumit NHL Manu, alebo ekvivalent (8% celkovej plochy) | m2 | 108.399 |  | 0 |  |  |  | znížená |  | 0 | 0 | 0 | 0 | 0 | 4 | K | 2 |  |  |  | ROZPOCET | [5 empty] | 0 | 0 | 0 | 0 | 0 | 2 | 0 | 4 | -600314515
| VV |  | We01_rovne*0,08 |  | 34.476 | [13 empty] | VV | 2 | 2 | True | 0 | ROZPOCET
| VV |  | We01_profil*0,08 |  | 73.923 | [13 empty] | VV | 2 | 2 | True | 0 | ROZPOCET
| VV |  | Súčet |  | 108.399 | [13 empty] | VV | 2 | 4 | True | 1 | ROZPOCET
148 | K | 622460221.Sr2 | Doplnenie výpadkov rovných plôch jadrovou vápennou omietkou Baumit NHL Manu, alebo ekvivalent (26% plochy rovných plôch) | m2 | 271.445 |  | 0 |  |  |  | znížená |  | 0 | 0.01575 | 4.2753 | 0 | 0 | 4 | K | 2 |  |  |  | ROZPOCET | [5 empty] | 0 | 0 | 0 | 0 | 0 | 2 | 0 | 4 | 1642564475
| VV |  | We01_rovne*0,26 |  | 112.048 | [13 empty] | VV | 2 | 2 | True | 0 | ROZPOCET
| VV |  | we3 |  | 159.397 | [13 empty] | VV | 2 | 2 | True | 0 | ROZPOCET
| VV |  | Súčet |  | 271.445 | [13 empty] | VV | 2 | 4 | True | 1 | ROZPOCET
149 | K | 622460221.Sr3 | Doplnenie výpadkov plastických plôch jadrovou vápennou omietkou Baumit NHL Manu, alebo ekvivalent (31% plochy plastických prvkov) | m2 | 286.45 |  | 0 |  |  |  | znížená |  | 0 | 0.01575 | 4.5116 | 0 | 0 | 4 | K | 2 |  |  |  | ROZPOCET | [5 empty] | 0 | 0 | 0 | 0 | 0 | 2 | 0 | 4 | 393594583
| VV |  | We01_profil*0,31 |  | 286.45 | [13 empty] | VV | 2 | 2 | True | 1 | ROZPOCET
150 | K | 622460221.Sr4 | Doplnenie výpadkov finálnej vrtsvy a zjednotenie štruktúry povrchu rovných plôch jemnou vápennou omietkou Baumit NHL Fine a SuperFino, alebo ekvivalent (72% plochy rovných plôch) | m2 | 469.683 |  | 0 |  |  |  | znížená |  | 0 | 0.0042 | 1.9727 | 0 | 0 | 4 | K | 2 |  |  |  | ROZPOCET | [5 empty] | 0 | 0 | 0 | 0 | 0 | 2 | 0 | 4 | -47674404
| VV |  | We01_rovne*0,72 |  | 310.286 | [13 empty] | VV | 2 | 2 | True | 0 | ROZPOCET
| VV |  | we3 |  | 159.397 | [13 empty] | VV | 2 | 2 | True | 0 | ROZPOCET
| VV |  | Súčet |  | 469.683 | [13 empty] | VV | 2 | 4 | True | 1 | ROZPOCET
151 | K | 622460221.Sr5 | Doplnenie výpadkov finálnej vrtsvy a zjednotenie štruktúry povrchu plastických prvkov jemnou vápennou omietkou Baumit NHL Fine a SuperFino, alebo ekvivalent (78% plochy plastických prvkov) | m2 | 720.746 |  | 0 |  |  |  | znížená |  | 0 | 0.0042 | 3.0271 | 0 | 0 | 4 | K | 2 |  |  |  | ROZPOCET | [5 empty] | 0 | 0 | 0 | 0 | 0 | 2 | 0 | 4 | 94615149
| VV |  | We01_profil*0,78 |  | 720.746 | [13 empty] | VV | 2 | 2 | True | 1 | ROZPOCET
152 | K | 622460221.Sr6 | Úprava povrchu rovných plôch minerálnym Sol-silikátovým náterom KEIM soldalit, alebo ekvivalent - Farebnosť svetlookrová (100% plochy rovných plôch) | m2 | 1012.473 |  | 0 |  |  |  | znížená |  | 0 | 0.00028 | 0.28349 | 0 | 0 | 4 | K | 2 |  |  |  | ROZPOCET | [5 empty] | 0 | 0 | 0 | 0 | 0 | 2 | 0 | 4 | 903057736
| VV |  | We01_rovne |  | 430.953 | [13 empty] | VV | 2 | 2 | True | 0 | ROZPOCET
| VV |  | We7_8 |  | 422.123 | [13 empty] | VV | 2 | 2 | True | 0 | ROZPOCET
| VV |  | we3 |  | 159.397 | [13 empty] | VV | 2 | 2 | True | 0 | ROZPOCET
| VV |  | Súčet |  | 1012.473 | [13 empty] | VV | 2 | 4 | True | 1 | ROZPOCET
153 | K | 622460221.Sr7 | Úprava povrchu plastických prvkov minerálnym Sol-silikátovým náterom KEIM soldalit, alebo ekvivalent - Farebnosť svetlookrová (100% plochy plastických plôch) | m2 | 1286.181 |  | 0 |  |  |  | znížená |  | 0 | 0.00028 | 0.36013 | 0 | 0 | 4 | K | 2 |  |  |  | ROZPOCET | [5 empty] | 0 | 0 | 0 | 0 | 0 | 2 | 0 | 4 | -869010355
| VV |  | We01_profil+We06 |  | 1286.181 | [13 empty] | VV | 2 | 2 | True | 1 | ROZPOCET
154 | K | 622468173 | Vonkajšia omietka stien tenkovrstvová, StoMiral alebo ekvivalent, hr. 5mm + adhézny mostík, vrátane potrebného príslušenstva | m2 | 162.989 |  | 0 |  |  |  | znížená |  | 0 | 0.00324 | 0.52808 | 0 | 0 | 4 | K | 2 |  |  |  | ROZPOCET | [5 empty] | 0 | 0 | 0 | 0 | 0 | 2 | 0 | 4 | -523933326
| VV |  | "We05 | [15 empty] | VV | 2 | 1 | True | 0 | ROZPOCET
| VV |  | "pohl1 | [15 empty] | VV | 2 | 1 | True | 0 | ROZPOCET
| VV |  | 3,06*(21,19)+2,11*1,84/2+0,168*1,84 |  | 67.092 | [13 empty] | VV | 2 | 2 | True | 0 | ROZPOCET
| VV |  | -1,18*0,88 |  | -1.038 | [13 empty] | VV | 2 | 2 | True | 0 | ROZPOCET
| VV |  | -0,515*1,2*3 |  | -1.854 | [13 empty] | VV | 2 | 2 | True | 0 | ROZPOCET
| VV |  | -0,515*1,2*3 |  | -1.854 | [13 empty] | VV | 2 | 2 | True | 0 | ROZPOCET
| VV |  | -0,515*1,2*3 |  | -1.854 | [13 empty] | VV | 2 | 2 | True | 0 | ROZPOCET
| VV |  | -0,605*1,15 |  | -0.696 | [13 empty] | VV | 2 | 2 | True | 0 | ROZPOCET
| VV |  | 0,2*(1,18+0,88*2) |  | 0.588 | [13 empty] | VV | 2 | 2 | True | 0 | ROZPOCET
| VV |  | 0,2*(0,435+2*1,16)*3*3 |  | 4.959 | [13 empty] | VV | 2 | 2 | True | 0 | ROZPOCET
| VV |  | 0,2*(0,605+1,15*2) |  | 0.581 | [13 empty] | VV | 2 | 2 | True | 0 | ROZPOCET
| VV |  | "pohl2 | [15 empty] | VV | 2 | 1 | True | 0 | ROZPOCET
| VV |  | ((20,833+22,66)/2-0,3)*1,985 |  | 42.571 | [13 empty] | VV | 2 | 2 | True | 0 | ROZPOCET
| VV |  | -0,88*2,6 |  | -2.288 | [13 empty] | VV | 2 | 2 | True | 0 | ROZPOCET
| VV |  | -(0,72*2,4+0,98*1,9) |  | -3.59 | [13 empty] | VV | 2 | 2 | True | 0 | ROZPOCET
| VV |  | -(0,72*2,4+0,96*1,99) |  | -3.638 | [13 empty] | VV | 2 | 2 | True | 0 | ROZPOCET
| VV |  | -(0,675*2+0,963*1,9) |  | -3.18 | [13 empty] | VV | 2 | 2 | True | 0 | ROZPOCET
| VV |  | -(1*1,15+0,45*0,8) |  | -1.51 | [13 empty] | VV | 2 | 2 | True | 0 | ROZPOCET
| VV |  | 0,2*(0,88+2*2,6) |  | 1.216 | [13 empty] | VV | 2 | 2 | True | 0 | ROZPOCET
| VV |  | 0,2*(0,64+2*2,36+0,98+1,9*2)*2 |  | 4.056 | [13 empty] | VV | 2 | 2 | True | 0 | ROZPOCET
| VV |  | 0,2*(0,675+2*2+0,963+1,9*2) |  | 1.888 | [13 empty] | VV | 2 | 2 | True | 0 | ROZPOCET
| VV |  | 0,2*(1+2*1,15+0,45+2*0,8) |  | 1.07 | [13 empty] | VV | 2 | 2 | True | 0 | ROZPOCET
| VV |  | "pohl3 | [15 empty] | VV | 2 | 1 | True | 0 | ROZPOCET
| VV |  | (23,03-0,3)*2,8 |  | 63.644 | [13 empty] | VV | 2 | 2 | True | 0 | ROZPOCET
| VV |  | -0,85*1,85 |  | -1.573 | [13 empty] | VV | 2 | 2 | True | 0 | ROZPOCET
| VV |  | -0,817*2,05 |  | -1.675 | [13 empty] | VV | 2 | 2 | True | 0 | ROZPOCET
| VV |  | -0,817*2,05 |  | -1.675 | [13 empty] | VV | 2 | 2 | True | 0 | ROZPOCET
| VV |  | -0,817*2,05 |  | -1.675 | [13 empty] | VV | 2 | 2 | True | 0 | ROZPOCET
| VV |  | -1,1*0,6*2 |  | -1.32 | [13 empty] | VV | 2 | 2 | True | 0 | ROZPOCET
| VV |  | 0,2*(0,85+2*1,85+0,817*3+2,02*2*3+1,1*2+0,6*2*2) |  | 4.744 | [13 empty] | VV | 2 | 2 | True | 0 | ROZPOCET
| VV |  | Súčet |  | 162.989 | [13 empty] | VV | 2 | 4 | True | 1 | ROZPOCET
155 | K | 622468173r | Renovačná stierka na preštukovanie stien Baumit MultiRenova alebo ekvivalent, hr. 5mm, vrátane potrebného príslušenstva | m2 | 422.123 |  | 0 |  |  |  | znížená |  | 0 | 0.00324 | 1.3677 | 0 | 0 | 4 | K | 2 |  |  |  | ROZPOCET | [5 empty] | 0 | 0 | 0 | 0 | 0 | 2 | 0 | 4 | -1749559997
| VV |  | "We08 | [15 empty] | VV | 2 | 1 | True | 0 | ROZPOCET
| VV |  | 2,05*9,25 |  | 18.963 | [13 empty] | VV | 2 | 2 | True | 0 | ROZPOCET
| VV |  | "We07 | [15 empty] | VV | 2 | 1 | True | 0 | ROZPOCET
| VV |  | 375,1+28,06 |  | 403.16 | [13 empty] | VV | 2 | 2 | True | 0 | ROZPOCET
| VV | We7_8 | Súčet |  | 422.123 | [13 empty] | VV | 2 | 4 | True | 1 | ROZPOCET
156 | K | 622481119.S | Potiahnutie vonkajších stien sklotextilnou mriežkou s celoplošným prilepením | m2 | 11.064 |  | 0 |  |  |  | znížená |  | 0 | 0.00515 | 0.05698 | 0 | 0 | 4 | K | 2 |  |  |  | ROZPOCET | [5 empty] | 0 | 0 | 0 | 0 | 0 | 2 | 0 | 4 | 852410603
| VV |  | "We05 - ostenia zarovnane | [15 empty] | VV | 2 | 1 | True | 0 | ROZPOCET
| VV |  | 0,2*(1,18+0,88*2) |  | 0.588 | [13 empty] | VV | 2 | 2 | True | 0 | ROZPOCET
| VV |  | 0,2*(0,605+1,15*2) |  | 0.581 | [13 empty] | VV | 2 | 2 | True | 0 | ROZPOCET
| VV |  | "pohl2 | [15 empty] | VV | 2 | 1 | True | 0 | ROZPOCET
| VV |  | 0,2*(0,88+2*2,6) |  | 1.216 | [13 empty] | VV | 2 | 2 | True | 0 | ROZPOCET
| VV |  | 0,2*(0,98+1,9*2)*2 |  | 1.912 | [13 empty] | VV | 2 | 2 | True | 0 | ROZPOCET
| VV |  | 0,2*(0,963+1,9*2) |  | 0.953 | [13 empty] | VV | 2 | 2 | True | 0 | ROZPOCET
| VV |  | 0,2*(1+2*1,15+0,45+2*0,8) |  | 1.07 | [13 empty] | VV | 2 | 2 | True | 0 | ROZPOCET
| VV |  | "pohl3 | [15 empty] | VV | 2 | 1 | True | 0 | ROZPOCET
| VV |  | 0,2*(0,85+2*1,85+0,817*3+2,02*2*3+1,1*2+0,6*2*2) |  | 4.744 | [13 empty] | VV | 2 | 2 | True | 0 | ROZPOCET
| VV |  | Súčet |  | 11.064 | [13 empty] | VV | 2 | 4 | True | 1 | ROZPOCET
157 | K | 6224811200 | M+D Okenný parapet STO deco doska hr 15mm alebo ekvivalent, lepený do lep. malty, vrátane povrchovej úpravy minerálnym Sol-silikátovým náterom KEIM soldalit, alebo ekvivalent, okapového pásu a kotvenia - vid det 6 | m2 | 4.405 |  | 0 |  |  |  | znížená |  | 0 | 0.00515 | 0.022686 | 0 | 0 | 4 | K | 2 |  |  |  | ROZPOCET | [5 empty] | 0 | 0 | 0 | 0 | 0 | 2 | 0 | 4 | -2034525930
| VV |  | "okna v suterene do ulice | [15 empty] | VV | 2 | 1 | True | 0 | ROZPOCET
| VV |  | 0,2*1,1*15 |  | 3.3 | [13 empty] | VV | 2 | 2 | True | 0 | ROZPOCET
| VV |  | "okna do nadvoria | [15 empty] | VV | 2 | 1 | True | 0 | ROZPOCET
| VV |  | 0,1*0,85*13 |  | 1.105 | [13 empty] | VV | 2 | 2 | True | 0 | ROZPOCET
| VV |  | Súčet |  | 4.405 | [13 empty] | VV | 2 | 4 | True | 1 | ROZPOCET
695 | K | 622Fi002 | Fi 02 - Čistenie povrchu terazza prípravkom Bellinzoni LEM 3, alebo ekvivalent a odstránenie kovových prvkov na držanie koberca (100% plochy) | m2 | 51.548 |  | 0 |  |  |  | znížená |  | 0 | 0 | 0 | 0 | 0 | 4 | K | 2 |  |  |  | ROZPOCET | [5 empty] | 0 | 0 | 0 | 0 | 0 | 2 | 0 | 4 | -613314067
| VV |  | "Fi02 | [15 empty] | VV | 2 | 1 | True | 0 | ROZPOCET
| VV |  | schodisko z 1NP na 2NP od stupna 18 | [15 empty] | VV | 2 | 1 | True | 0 | ROZPOCET
| VV |  | 18,89+0,15*1,595*11+0,15*1,575*7+0,15*1,575*11 |  | 25.774 | [13 empty] | VV | 2 | 2 | True | 0 | ROZPOCET
| VV |  | schodisko z 2NP na 3NP | [15 empty] | VV | 2 | 1 | True | 0 | ROZPOCET
| VV |  | 18,89+0,15*1,595*11+0,15*1,575*7+0,15*1,575*11 |  | 25.774 | [13 empty] | VV | 2 | 2 | True | 0 | ROZPOCET
| VV | Fi02_N | Medzisúčet |  | 51.548 | [13 empty] | VV | 2 | 3 | True | 0 | ROZPOCET
| VV |  | Súčet |  | 51.548 | [13 empty] | VV | 2 | 4 | True | 1 | ROZPOCET
696 | K | 622Fi002_2 | Fi 02 - Doplnenie výpadkov a prasklín tmelom Remmers RM, alebo ekvivalent (cca 12% plochy) | m2 | 6.186 |  | 0 |  |  |  | znížená |  | 0 | 0 | 0 | 0 | 0 | 4 | K | 2 |  |  |  | ROZPOCET | [5 empty] | 0 | 0 | 0 | 0 | 0 | 2 | 0 | 4 | 1177351886
| VV |  | Fi02_N*0,12 |  | 6.186 | [13 empty] | VV | 2 | 2 | True | 0 | ROZPOCET
| VV |  | Súčet |  | 6.186 | [13 empty] | VV | 2 | 4 | True | 1 | ROZPOCET
158 | K | 622Fi01-01 | Fi 01,02 - Čistenie povrchu terazza prípravkom Bellinzoni LEM 3, alebo ekvivalent a odstránenie nevhodných sekundárnych zásahov (100% plochy) | m2 | 68.94 |  | 0 |  |  |  | znížená |  | 0 | 0 | 0 | 0 | 0 | 4 | K | 2 |  |  |  | ROZPOCET | [5 empty] | 0 | 0 | 0 | 0 | 0 | 2 | 0 | 4 | 1149312239
| VV |  | fi01 |  | 68.94 | [13 empty] | VV | 2 | 2 | True | 0 | ROZPOCET
| VV |  | Medzisúčet |  | 68.94 | [13 empty] | VV | 2 | 3 | True | 0 | ROZPOCET
| VV |  | Súčet |  | 68.94 | [13 empty] | VV | 2 | 4 | True | 1 | ROZPOCET
159 | K | 622Fi01-02 | Fi 01 - Doplnenie výpadkov a prasklín prifarbenou cementovou zmesou s kamenivom (cca 16% plochy) | m2 | 11.03 |  | 0 |  |  |  | znížená |  | 0 | 0 | 0 | 0 | 0 | 4 | K | 2 |  |  |  | ROZPOCET | [5 empty] | 0 | 0 | 0 | 0 | 0 | 2 | 0 | 4 | -1691952073
| VV |  | fi01*0,16 |  | 11.03 | [13 empty] | VV | 2 | 2 | True | 0 | ROZPOCET
| VV |  | Súčet |  | 11.03 | [13 empty] | VV | 2 | 4 | True | 1 | ROZPOCET
160 | K | 622Fi01-03 | Fi 01 - Brúsenie doplnených častí a celoplošné preleštenie povrchu terazza (100% plochy) | m2 | 68.94 |  | 0 |  |  |  | znížená |  | 0 | 0 | 0 | 0 | 0 | 4 | K | 2 |  |  |  | ROZPOCET | [5 empty] | 0 | 0 | 0 | 0 | 0 | 2 | 0 | 4 | -2126047571
| VV |  | fi01 |  | 68.94 | [13 empty] | VV | 2 | 2 | True | 0 | ROZPOCET
| VV |  | Súčet |  | 68.94 | [13 empty] | VV | 2 | 4 | True | 1 | ROZPOCET
161 | K | 622Fi01-04 | Fi 01,02 - Povrchová úprava kameňa spevňujúcim a leštiacim voskom Bellinzoni Dural Brill, alebo ekvivalent (100% plochy) | m2 | 120.488 |  | 0 |  |  |  | znížená |  | 0 | 0 | 0 | 0 | 0 | 4 | K | 2 |  |  |  | ROZPOCET | [5 empty] | 0 | 0 | 0 | 0 | 0 | 2 | 0 | 4 | 799569459
| VV |  | fi01 |  | 68.94 | [13 empty] | VV | 2 | 2 | True | 0 | ROZPOCET
| VV |  | Fi02_N |  | 51.548 | [13 empty] | VV | 2 | 2 | True | 0 | ROZPOCET
| VV |  | Súčet |  | 120.488 | [13 empty] | VV | 2 | 4 | True | 1 | ROZPOCET
162 | K | 622KA01 | Kamenné schody KA 01, umelý kameň pieskovcovej farby, protišmyk R11, hydrofóbny náter, rozmery 450x300x2800+167x300x2000+167x430x1800mm | ks | 1 |  | 0 |  |  |  | znížená |  | 0 | 1.09 | 1.09 | 0 | 0 | 4 | K | 2 |  |  |  | ROZPOCET | [5 empty] | 0 | 0 | 0 | 0 | 0 | 2 | 0 | 4 | 1271834212
| VV |  | 1 |  | 1 | [13 empty] | VV | 2 | 2 | True | 1 | ROZPOCET
163 | K | 622KA02-01 | Kamenné schodiskové rameno 1NP: KA 02 - Odstránenie nášlapných plôch kamenných stupňov a očistenie zachovanej kamennej hmoty od depozitu a iných nevhodných zásahov (+ odstrániť z podstupníc držiaky na koberec) - rozmery 8x390x150x1600mm | ks | 1 |  | 0 |  |  |  | znížená |  | 0 | 0 | 0 | 0 | 0 | 4 | K | 2 |  |  |  | ROZPOCET | [5 empty] | 0 | 0 | 0 | 0 | 0 | 2 | 0 | 4 | 398008676
| VV |  | 1 |  | 1 | [13 empty] | VV | 2 | 2 | True | 1 | ROZPOCET
164 | K | 622KA02-02 | Kamenné schodiskové rameno 1NP: KA 02 - Rekonštrukcia nášlapných plôch v leštenom minerálnom kompozite s identickou farebnosťou s originálom a dotmelenie menších výpadkov zvyšných plôch | ks | 1 |  | 0 |  |  |  | znížená |  | 0 | 0 | 0 | 0 | 0 | 4 | K | 2 |  |  |  | ROZPOCET | [5 empty] | 0 | 0 | 0 | 0 | 0 | 2 | 0 | 4 | -83564101
165 | K | 622KA02-03 | Kamenné schodiskové rameno 1NP: KA 02 - Povrchová úprava kameňa spevňujúcim a leštiacim voskom Bellinzoni Dural Brill, alebo ekvivalent | ks | 1 |  | 0 |  |  |  | znížená |  | 0 | 0 | 0 | 0 | 0 | 4 | K | 2 |  |  |  | ROZPOCET | [5 empty] | 0 | 0 | 0 | 0 | 0 | 2 | 0 | 4 | 285417331
166 | K | 622KA03a | Kamenný obrubník KA 03a - umelý kameň pieskovcovej farby, hydrofóbny náter, zaoblený tvar, rozmery 300x350x1350mm - podrobnosti vid PD | ks | 12 |  | 0 |  |  |  | znížená |  | 0 | 0.127 | 1.524 | 0 | 0 | 4 | K | 2 |  |  |  | ROZPOCET | [5 empty] | 0 | 0 | 0 | 0 | 0 | 2 | 0 | 4 | -1075643231
| VV |  | 12 |  | 12 | [13 empty] | VV | 2 | 2 | True | 1 | ROZPOCET
167 | K | 622KA03b | Kamenný obrubník KA 03b -rohový kus - umelý kameň pieskovcovej farby, hydrofóbny náter, zaoblený tvar, rozmery 300x350x1350+1350mm - podrobnosti vid PD | ks | 4 |  | 0 |  |  |  | znížená |  | 0 | 0.2296 | 0.9184 | 0 | 0 | 4 | K | 2 |  |  |  | ROZPOCET | [5 empty] | 0 | 0 | 0 | 0 | 0 | 2 | 0 | 4 | -6380701
| VV |  | 4 |  | 4 | [13 empty] | VV | 2 | 2 | True | 1 | ROZPOCET
168 | K | 622KA04 | Kamenný prah KA 04 - umelý kameň pieskovcovej farby, protišmyk R11, hydrofóbny náter, lepený, rozmery 320x180x2335mm, spád 2% - podrobnosti vid PD | ks | 1 |  | 0 |  |  |  | znížená |  | 0 | 0.242 | 0.242 | 0 | 0 | 4 | K | 2 |  |  |  | ROZPOCET | [5 empty] | 0 | 0 | 0 | 0 | 0 | 2 | 0 | 4 | 972980213
| VV |  | 1 |  | 1 | [13 empty] | VV | 2 | 2 | True | 1 | ROZPOCET
169 | K | 622KA05ab | Kamenný prah KA 05ab - umelý kameň pieskovcovej farby, protišmyk R11, hydrofóbny náter, lepený, rozmery 335x200x2045-2380mm, spád 2% - podrobnosti vid PD | ks | 2 |  | 0 |  |  |  | znížená |  | 0 | 0.266 | 0.532 | 0 | 0 | 4 | K | 2 |  |  |  | ROZPOCET | [5 empty] | 0 | 0 | 0 | 0 | 0 | 2 | 0 | 4 | -1626075420
| VV |  | 1+1 |  | 2 | [13 empty] | VV | 2 | 2 | True | 1 | ROZPOCET
170 | K | 622KA06-01 | Kamenné schody KA 06 - Očistenie zachovanej kamennej hmoty kamenných stupňov od depozitu a odstránenie nevhodných sekundárnych zásahov, rozmery stupňov 3x400x165x1740+220*164*1740mm | ks | 1 |  | 0 |  |  |  | znížená |  | 0 | 0 | 0 | 0 | 0 | 4 | K | 2 |  |  |  | ROZPOCET | [5 empty] | 0 | 0 | 0 | 0 | 0 | 2 | 0 | 4 | -1058636968
171 | K | 622KA06-02 | Kamenné schody KA 06 - Dotmelenie výpadkov kamenných stupňov prípravkom Remmers RM, alebo ekvivalent v identickej farebnosti s originálom, rozmery stupňov 3x400x165x1740+220*164*1740mm | ks | 1 |  | 0 |  |  |  | znížená |  | 0 | 0 | 0 | 0 | 0 | 4 | K | 2 |  |  |  | ROZPOCET | [5 empty] | 0 | 0 | 0 | 0 | 0 | 2 | 0 | 4 | 1999733939
172 | K | 622KA06-03 | Kamenné schody KA 06 - Povrchová úprava kameňa spevňujúcim a leštiacim voskom Bellinzoni Dural Brill, alebo ekvivalent, rozmery stupňov 3x400x165x1740+220*164*1740mm | ks | 1 |  | 0 |  |  |  | znížená |  | 0 | 0 | 0 | 0 | 0 | 4 | K | 2 |  |  |  | ROZPOCET | [5 empty] | 0 | 0 | 0 | 0 | 0 | 2 | 0 | 4 | 1553003298
173 | K | 622KA07 | Kamenné schody KA 07 - umelý kameň pieskovcovej farby, protišmyk R11, hydrofóbny náter, lepené, rozmery stupňov 3x400x165x1740+220*164*1740mm | ks | 1 |  | 0 |  |  |  | znížená |  | 0 | 0.73 | 0.73 | 0 | 0 | 4 | K | 2 |  |  |  | ROZPOCET | [5 empty] | 0 | 0 | 0 | 0 | 0 | 2 | 0 | 4 | 190419305
| VV |  | 1 |  | 1 | [13 empty] | VV | 2 | 2 | True | 1 | ROZPOCET
174 | K | 622KA08-01 | Kamenné schodiskové rameno 1PP: KA 08 - Očistenie zachovanej kamennej hmoty kamenných stupňov od depozitu a odstránenie nevhodných sekundárnych zásahov, rozmery 9x340x171x1445mm | ks | 1 |  | 0 |  |  |  | znížená |  | 0 | 0 | 0 | 0 | 0 | 4 | K | 2 |  |  |  | ROZPOCET | [5 empty] | 0 | 0 | 0 | 0 | 0 | 2 | 0 | 4 | -1346815545
| VV |  | 1 |  | 1 | [13 empty] | VV | 2 | 2 | True | 1 | ROZPOCET
175 | K | 622KA08-02 | Kamenné schodiskové rameno 1PP: KA 08 - Dotmelenie výpadkov kamenných stupňov prípravkom Remmers RM, alebo ekvivalent v identickej farebnosti s originálom, rozmery 9x340x171x1445mm | ks | 1 |  | 0 |  |  |  | znížená |  | 0 | 0 | 0 | 0 | 0 | 4 | K | 2 |  |  |  | ROZPOCET | [5 empty] | 0 | 0 | 0 | 0 | 0 | 2 | 0 | 4 | 885323859
176 | K | 622KA08-03 | Kamenné schodiskové rameno 1PP: KA 08- Povrchová úprava kameňa spevňujúcim a leštiacim voskom Bellinzoni Dural Brill, alebo ekvivalent, rozmery 9x340x171x1445mm | ks | 1 |  | 0 |  |  |  | znížená |  | 0 | 0 | 0 | 0 | 0 | 4 | K | 2 |  |  |  | ROZPOCET | [5 empty] | 0 | 0 | 0 | 0 | 0 | 2 | 0 | 4 | -1291667533
177 | K | 624401111.S | Oprava poškodených hrán škáry z lešeňovej klietky (s dodaním hmôt) polymercementovou maltou | m | 410.74 |  | 0 |  |  |  | znížená |  | 0 | 0.00224 | 0.92006 | 0 | 0 | 4 | K | 2 |  |  |  | ROZPOCET | [5 empty] | 0 | 0 | 0 | 0 | 0 | 2 | 0 | 4 | 1421201473
| VV |  | oci*2 |  | 410.74 | [13 empty] | VV | 2 | 2 | True | 0 | ROZPOCET
| VV |  | Súčet |  | 410.74 | [13 empty] | VV | 2 | 4 | True | 1 | ROZPOCET
178 | K | 625250558.S | Kontaktný zatepľovací systém soklovej alebo vodou namáhanej časti hr. 200 mm, mechanicky kotvený + armovacia sieťovina, vrátane potrebných prvkov zateplovacieho systému | m2 | 6.895 |  | 0 |  |  |  | znížená |  | 0 | 0.01626 | 0.11211 | 0 | 0 | 4 | K | 2 |  |  |  | ROZPOCET | [5 empty] | 0 | 0 | 0 | 0 | 0 | 2 | 0 | 4 | -817498153
| VV |  | "sokel We5 | [15 empty] | VV | 2 | 1 | True | 0 | ROZPOCET
| VV |  | 1*(3,265+2,375+2,945) |  | 8.585 | [13 empty] | VV | 2 | 2 | True | 0 | ROZPOCET
| VV |  | -0,88*1 |  | -0.88 | [13 empty] | VV | 2 | 2 | True | 0 | ROZPOCET
| VV |  | -0,9*0,9 |  | -0.81 | [13 empty] | VV | 2 | 2 | True | 0 | ROZPOCET
| VV | we5_sokel | Súčet |  | 6.895 | [13 empty] | VV | 2 | 4 | True | 1 | ROZPOCET
179 | K | 625250702.S | Kontaktný zatepľovací systém z minerálnej vlny hr. 40 mm, mechanicky kotvený + armovacia sieťovina, vrátane potrebných prvkov zateplovacieho systému | m2 | 10.13 |  | 0 |  |  |  | znížená |  | 0 | 0.01976 | 0.20017 | 0 | 0 | 4 | K | 2 |  |  |  | ROZPOCET | [5 empty] | 0 | 0 | 0 | 0 | 0 | 2 | 0 | 4 | -1338326923
| VV |  | "We05 | [15 empty] | VV | 2 | 1 | True | 0 | ROZPOCET
| VV |  | "pohl1 | [15 empty] | VV | 2 | 1 | True | 0 | ROZPOCET
| VV |  | 0,2*(0,515+2*1,2)*3 |  | 1.749 | [13 empty] | VV | 2 | 2 | True | 0 | ROZPOCET
| VV |  | 0,2*(0,515+2*1,2)*3 |  | 1.749 | [13 empty] | VV | 2 | 2 | True | 0 | ROZPOCET
| VV |  | 0,2*(0,515+2*1,2)*3 |  | 1.749 | [13 empty] | VV | 2 | 2 | True | 0 | ROZPOCET
| VV |  | 0,2*(0,6+2*1,15)*3 |  | 1.74 | [13 empty] | VV | 2 | 2 | True | 0 | ROZPOCET
| VV |  | "pohl2 | [15 empty] | VV | 2 | 1 | True | 0 | ROZPOCET
| VV |  | 0,2*(0,72+2*2,4)*2 |  | 2.208 | [13 empty] | VV | 2 | 2 | True | 0 | ROZPOCET
| VV |  | 0,2*(0,675+2*2) |  | 0.935 | [13 empty] | VV | 2 | 2 | True | 0 | ROZPOCET
| VV |  | Súčet |  | 10.13 | [13 empty] | VV | 2 | 4 | True | 1 | ROZPOCET
180 | K | 625250713.S | Kontaktný zatepľovací systém z minerálnej vlny hr. 200 mm, mechanicky kotvený + armovacia sieťovina, vrátane potrebných prvkov zateplovacieho systému | m2 | 153.709 |  | 0 |  |  |  | znížená |  | 0 | 0.03978 | 6.1145 | 0 | 0 | 4 | K | 2 |  |  |  | ROZPOCET | [5 empty] | 0 | 0 | 0 | 0 | 0 | 2 | 0 | 4 | 1655927227
| VV |  | "We05 | [15 empty] | VV | 2 | 1 | True | 0 | ROZPOCET
| VV |  | "pohl1 | [15 empty] | VV | 2 | 1 | True | 0 | ROZPOCET
| VV |  | 3,265*(21,19)+2,11*1,84/2+0,168*1,84 |  | 71.436 | [13 empty] | VV | 2 | 2 | True | 0 | ROZPOCET
| VV |  | -1,18*0,88 |  | -1.038 | [13 empty] | VV | 2 | 2 | True | 0 | ROZPOCET
| VV |  | -0,515*1,2*3 |  | -1.854 | [13 empty] | VV | 2 | 2 | True | 0 | ROZPOCET
| VV |  | -0,515*1,2*3 |  | -1.854 | [13 empty] | VV | 2 | 2 | True | 0 | ROZPOCET
| VV |  | -0,515*1,2*3 |  | -1.854 | [13 empty] | VV | 2 | 2 | True | 0 | ROZPOCET
| VV |  | -0,605*1,15 |  | -0.696 | [13 empty] | VV | 2 | 2 | True | 0 | ROZPOCET
| VV |  | "pohl2 | [15 empty] | VV | 2 | 1 | True | 0 | ROZPOCET
| VV |  | ((20,833+22,66)/2)*2,375 |  | 51.648 | [13 empty] | VV | 2 | 2 | True | 0 | ROZPOCET
| VV |  | -0,88*2,6 |  | -2.288 | [13 empty] | VV | 2 | 2 | True | 0 | ROZPOCET
| VV |  | -(0,72*2,4+0,98*1,9) |  | -3.59 | [13 empty] | VV | 2 | 2 | True | 0 | ROZPOCET
| VV |  | -(0,72*2,4+0,96*1,99) |  | -3.638 | [13 empty] | VV | 2 | 2 | True | 0 | ROZPOCET
| VV |  | -(0,675*2+0,963*1,9) |  | -3.18 | [13 empty] | VV | 2 | 2 | True | 0 | ROZPOCET
| VV |  | -(1*1,15+0,45*0,8) |  | -1.51 | [13 empty] | VV | 2 | 2 | True | 0 | ROZPOCET
| VV |  | "pohl3 | [15 empty] | VV | 2 | 1 | True | 0 | ROZPOCET
| VV |  | (23,03-0,3)*2,945 |  | 66.94 | [13 empty] | VV | 2 | 2 | True | 0 | ROZPOCET
| VV |  | -0,85*1,85 |  | -1.573 | [13 empty] | VV | 2 | 2 | True | 0 | ROZPOCET
| VV |  | -0,817*2,05 |  | -1.675 | [13 empty] | VV | 2 | 2 | True | 0 | ROZPOCET
| VV |  | -0,817*2,05 |  | -1.675 | [13 empty] | VV | 2 | 2 | True | 0 | ROZPOCET
| VV |  | -0,817*2,05 |  | -1.675 | [13 empty] | VV | 2 | 2 | True | 0 | ROZPOCET
| VV |  | -1,1*0,6*2 |  | -1.32 | [13 empty] | VV | 2 | 2 | True | 0 | ROZPOCET
| VV |  | Medzisúčet |  | 160.604 | [13 empty] | VV | 2 | 3 | True | 0 | ROZPOCET
| VV |  | -we5_sokel |  | -6.895 | [13 empty] | VV | 2 | 2 | True | 0 | ROZPOCET
| VV |  | Súčet |  | 153.709 | [13 empty] | VV | 2 | 4 | True | 1 | ROZPOCET
181 | K | 62745163154 | Sanácia klenby vyklinovaným dubovými klinmi, vrátane škárovania pamiatkarskou maltou v rozsahu cca 20% z celkovej plochy | m2 | 207.349 |  | 0 |  |  |  | znížená |  | 0 | 0.00521 | 1.0803 | 0 | 0 | 4 | K | 2 |  |  |  | ROZPOCET | [5 empty] | 0 | 0 | 0 | 0 | 0 | 2 | 0 | 4 | -1671375970
| VV |  | "1pp | [15 empty] | VV | 2 | 1 | True | 0 | ROZPOCET
| VV |  | "K-101 | [15 empty] | VV | 2 | 1 | True | 0 | ROZPOCET
| VV |  | 5,885*17,827 |  | 104.912 | [13 empty] | VV | 2 | 2 | True | 0 | ROZPOCET
| VV |  | "K-102 | [15 empty] | VV | 2 | 1 | True | 0 | ROZPOCET
| VV |  | 2,531*5,782 |  | 14.634 | [13 empty] | VV | 2 | 2 | True | 0 | ROZPOCET
| VV |  | "K-103 | [15 empty] | VV | 2 | 1 | True | 0 | ROZPOCET
| VV |  | 2,1*2,75 |  | 5.775 | [13 empty] | VV | 2 | 2 | True | 0 | ROZPOCET
| VV |  | "K-104 | [15 empty] | VV | 2 | 1 | True | 0 | ROZPOCET
| VV |  | 2,1*2,95 |  | 6.195 | [13 empty] | VV | 2 | 2 | True | 0 | ROZPOCET
| VV |  | "K-105 | [15 empty] | VV | 2 | 1 | True | 0 | ROZPOCET
| VV |  | 2,86*4,52 |  | 12.927 | [13 empty] | VV | 2 | 2 | True | 0 | ROZPOCET
| VV |  | Medzisúčet |  | 144.443 | [13 empty] | VV | 2 | 3 | True | 0 | ROZPOCET
| VV |  | "1np | [15 empty] | VV | 2 | 1 | True | 0 | ROZPOCET
| VV |  | "K+101 | [15 empty] | VV | 2 | 1 | True | 0 | ROZPOCET
| VV |  | 3,485*7,427 |  | 25.883 | [13 empty] | VV | 2 | 2 | True | 0 | ROZPOCET
| VV |  | "K+102 | [15 empty] | VV | 2 | 1 | True | 0 | ROZPOCET
| VV |  | 2,64*6,93 |  | 18.295 | [13 empty] | VV | 2 | 2 | True | 0 | ROZPOCET
| VV |  | Medzisúčet |  | 44.178 | [13 empty] | VV | 2 | 3 | True | 0 | ROZPOCET
| VV |  | "2np | [15 empty] | VV | 2 | 1 | True | 0 | ROZPOCET
| VV |  | "K+203 | [15 empty] | VV | 2 | 1 | True | 0 | ROZPOCET
| VV |  | 2,75*6,81 |  | 18.728 | [13 empty] | VV | 2 | 2 | True | 0 | ROZPOCET
| VV |  | Medzisúčet |  | 18.728 | [13 empty] | VV | 2 | 3 | True | 0 | ROZPOCET
| VV |  | Súčet |  | 207.349 | [13 empty] | VV | 2 | 4 | True | 1 | ROZPOCET
182 | K | 631315711.S | Mazanina z betónu prostého (m3) tr. C 25/30 hr.nad 120 do 240 mm | m3 | 0.207 |  | 0 |  |  |  | znížená |  | 0 | 2.4157 | 0.50005 | 0 | 0 | 4 | K | 2 |  |  |  | ROZPOCET | [5 empty] | 0 | 0 | 0 | 0 | 0 | 2 | 0 | 4 | 460000871
| VV |  | "betonovy schod 0.21 | [15 empty] | VV | 2 | 1 | True | 0 | ROZPOCET
| VV |  | 1,3*0,91*0,175 |  | 0.207 | [13 empty] | VV | 2 | 2 | True | 0 | ROZPOCET
| VV |  | Súčet |  | 0.207 | [13 empty] | VV | 2 | 4 | True | 1 | ROZPOCET
183 | K | 631319155.S | Príplatok za prehlad. povrchu betónovej mazaniny min. tr.C 8/10 oceľ. hlad. hr. 120-240 mm | m3 | 0.207 |  | 0 |  |  |  | znížená |  | 0 | 0 | 0 | 0 | 0 | 4 | K | 2 |  |  |  | ROZPOCET | [5 empty] | 0 | 0 | 0 | 0 | 0 | 2 | 0 | 4 | -1561544029
184 | K | 631342521.5 | Mazanina z betónu ľahkého (m3) hr.nad 50 do 80 mm re.Liapor Mix Statik alebo ekvivalent | m3 | 9.585 |  | 0 |  |  |  | znížená |  | 0 | 0.88506 | 8.4833 | 0 | 0 | 4 | K | 2 |  |  |  | ROZPOCET | [5 empty] | 0 | 0 | 0 | 0 | 0 | 2 | 0 | 4 | 1704601621
| VV |  | "1pp | [15 empty] | VV | 2 | 1 | True | 0 | ROZPOCET
| VV |  | "K-101 - K105 | [15 empty] | VV | 2 | 1 | True | 0 | ROZPOCET
| VV |  | "area | [15 empty] | VV | 2 | 1 | True | 0 | ROZPOCET
| VV |  | 100,552+14,929+4,792+5,164+11,578 |  | 137.015 | [13 empty] | VV | 2 | 2 | True | 0 | ROZPOCET
| VV |  | Medzisúčet |  | 137.015 | [13 empty] | VV | 2 | 3 | True | 0 | ROZPOCET
| VV |  | "1np | [15 empty] | VV | 2 | 1 | True | 0 | ROZPOCET
| VV |  | "K+101, K+102 | [15 empty] | VV | 2 | 1 | True | 0 | ROZPOCET
| VV |  | 21,615+15,224 |  | 36.839 | [13 empty] | VV | 2 | 2 | True | 0 | ROZPOCET
| VV |  | Medzisúčet |  | 36.839 | [13 empty] | VV | 2 | 3 | True | 0 | ROZPOCET
| VV |  | "2np | [15 empty] | VV | 2 | 1 | True | 0 | ROZPOCET
| VV |  | "K+203 | [15 empty] | VV | 2 | 1 | True | 0 | ROZPOCET
| VV |  | 17,836 |  | 17.836 | [13 empty] | VV | 2 | 2 | True | 0 | ROZPOCET
| VV |  | Medzisúčet |  | 17.836 | [13 empty] | VV | 2 | 3 | True | 0 | ROZPOCET
| VV |  | Súčet |  | 191.69 | [13 empty] | VV | 2 | 4 | True | 0 | ROZPOCET
| VV |  | 0,05*191,69 |  | 9.585 | [13 empty] | VV | 2 | 2 | True | 1 | ROZPOCET
185 | K | 631351101.S | Debnenie stien, rýh a otvorov v podlahách zhotovenie | m2 | 0.546 |  | 0 |  |  |  | znížená |  | 0 | 0.00786 | 0.0042916 | 0 | 0 | 4 | K | 2 |  |  |  | ROZPOCET | [5 empty] | 0 | 0 | 0 | 0 | 0 | 2 | 0 | 4 | -2138228538
| VV |  | "betonovy schod | [15 empty] | VV | 2 | 1 | True | 0 | ROZPOCET
| VV |  | (1,3+2*0,91)*0,175 |  | 0.546 | [13 empty] | VV | 2 | 2 | True | 0 | ROZPOCET
| VV |  | Súčet |  | 0.546 | [13 empty] | VV | 2 | 4 | True | 1 | ROZPOCET
186 | K | 631351102.S | Debnenie stien, rýh a otvorov v podlahách odstránenie | m2 | 0.546 |  | 0 |  |  |  | znížená |  | 0 | 0 | 0 | 0 | 0 | 4 | K | 2 |  |  |  | ROZPOCET | [5 empty] | 0 | 0 | 0 | 0 | 0 | 2 | 0 | 4 | 1166858691
187 | K | 631362411.S | Výstuž mazanín z betónov (z kameniva) a z ľahkých betónov zo sietí KARI, priemer drôtu 5/5 mm, veľkosť oka 100x100 mm | m2 | 568.546 |  | 0 |  |  |  | znížená |  | 0 | 0.0034284 | 1.9492 | 0 | 0 | 4 | K | 2 |  |  |  | ROZPOCET | [5 empty] | 0 | 0 | 0 | 0 | 0 | 2 | 0 | 4 | 383081228
188 | K | 631571013.Sr | Násyp - drenážna vrstva z kameniva fr 16-32 pre zelené strechy do 5° | m3 | 3.827 |  | 0 |  |  |  | znížená |  | 0 | 1.837 | 7.0302 | 0 | 0 | 4 | K | 2 |  |  |  | ROZPOCET | [5 empty] | 0 | 0 | 0 | 0 | 0 | 2 | 0 | 4 | -933354411
| VV |  | "Fe01 | [15 empty] | VV | 2 | 1 | True | 0 | ROZPOCET
| VV |  | 0,1*38,27 |  | 3.827 | [13 empty] | VV | 2 | 2 | True | 0 | ROZPOCET
| VV |  | Súčet |  | 3.827 | [13 empty] | VV | 2 | 4 | True | 1 | ROZPOCET
189 | K | 631571013.Sr1 | Násyp - z kameniva fr 8-16 | m3 | 11.237 |  | 0 |  |  |  | znížená |  | 0 | 1.837 | 20.6424 | 0 | 0 | 4 | K | 2 |  |  |  | ROZPOCET | [5 empty] | 0 | 0 | 0 | 0 | 0 | 2 | 0 | 4 | 1165532451
| VV |  | 0,085*fe02 |  | 11.237 | [13 empty] | VV | 2 | 2 | True | 1 | ROZPOCET
190 | K | 631591111.5 | Ľahký betón na klenbách ref.Liapor Mix alebo ekvivalent | m3 | 64.379 |  | 0 |  |  |  | znížená |  | 0 | 0.1625 | 10.4616 | 0 | 0 | 4 | K | 2 |  |  |  | ROZPOCET | [5 empty] | 0 | 0 | 0 | 0 | 0 | 2 | 0 | 4 | 1921878565
| VV |  | "1pp | [15 empty] | VV | 2 | 1 | True | 0 | ROZPOCET
| VV |  | "K-101 | [15 empty] | VV | 2 | 1 | True | 0 | ROZPOCET
| VV |  | "0,883*2=1,766 "area | [15 empty] | VV | 2 | 1 | True | 0 | ROZPOCET
| VV |  | 1,766*17,828 |  | 31.484 | [13 empty] | VV | 2 | 2 | True | 0 | ROZPOCET
| VV |  | Medzisúčet |  | 31.484 | [13 empty] | VV | 2 | 3 | True | 0 | ROZPOCET
| VV |  | "K-102 | [15 empty] | VV | 2 | 1 | True | 0 | ROZPOCET
| VV |  | "0,384 area | [15 empty] | VV | 2 | 1 | True | 0 | ROZPOCET
| VV |  | 0,384*6,728 |  | 2.584 | [13 empty] | VV | 2 | 2 | True | 0 | ROZPOCET
| VV |  | 0,6*(0,663+0,274)/2*1,648 |  | 0.463 | [13 empty] | VV | 2 | 2 | True | 0 | ROZPOCET
| VV |  | 0,6*0,295*(0,23+1,2+0,605) |  | 0.36 | [13 empty] | VV | 2 | 2 | True | 0 | ROZPOCET
| VV |  | Medzisúčet |  | 3.407 | [13 empty] | VV | 2 | 3 | True | 0 | ROZPOCET
| VV |  | "K-103 | [15 empty] | VV | 2 | 1 | True | 0 | ROZPOCET
| VV |  | 0,3*4,792 "priemer v x area |  | 1.438 | [13 empty] | VV | 2 | 2 | True | 0 | ROZPOCET
| VV |  | Medzisúčet |  | 1.438 | [13 empty] | VV | 2 | 3 | True | 0 | ROZPOCET
| VV |  | "K-104 | [15 empty] | VV | 2 | 1 | True | 0 | ROZPOCET
| VV |  | 0,3*5,164 "priemer v x area |  | 1.549 | [13 empty] | VV | 2 | 2 | True | 0 | ROZPOCET
| VV |  | Medzisúčet |  | 1.549 | [13 empty] | VV | 2 | 3 | True | 0 | ROZPOCET
| VV |  | "K-105 | [15 empty] | VV | 2 | 1 | True | 0 | ROZPOCET
| VV |  | 0,4*11,578 "priemer v x area |  | 4.631 | [13 empty] | VV | 2 | 2 | True | 0 | ROZPOCET
| VV |  | Medzisúčet |  | 4.631 | [13 empty] | VV | 2 | 3 | True | 0 | ROZPOCET
| VV |  | "K+101 | [15 empty] | VV | 2 | 1 | True | 0 | ROZPOCET
| VV |  | 0,4*21,615 "odhad v x area |  | 8.646 | [13 empty] | VV | 2 | 2 | True | 0 | ROZPOCET
| VV |  | Medzisúčet |  | 8.646 | [13 empty] | VV | 2 | 3 | True | 0 | ROZPOCET
| VV |  | "K+102 | [15 empty] | VV | 2 | 1 | True | 0 | ROZPOCET
| VV |  | 0,4*15,224 "odhad v x area |  | 6.09 | [13 empty] | VV | 2 | 2 | True | 0 | ROZPOCET
| VV |  | Medzisúčet |  | 6.09 | [13 empty] | VV | 2 | 3 | True | 0 | ROZPOCET
| VV |  | "K+203 | [15 empty] | VV | 2 | 1 | True | 0 | ROZPOCET
| VV |  | 0,4*17,836 "odhad v x area |  | 7.134 | [13 empty] | VV | 2 | 2 | True | 0 | ROZPOCET
| VV |  | Medzisúčet |  | 7.134 | [13 empty] | VV | 2 | 3 | True | 0 | ROZPOCET
| VV |  | Súčet |  | 64.379 | [13 empty] | VV | 2 | 4 | True | 1 | ROZPOCET
191 | K | 631680014.S | Násyp - vegetačná vrstva zo substrátu s utlačením a urovnaním povrchu pre zelené strechy do 5° | m3 | 13.395 |  | 0 |  |  |  | znížená |  | 0 | 0 | 0 | 0 | 0 | 4 | K | 2 |  |  |  | ROZPOCET | [5 empty] | 0 | 0 | 0 | 0 | 0 | 2 | 0 | 4 | -768706161
| VV |  | "Fe01 | [15 empty] | VV | 2 | 1 | True | 0 | ROZPOCET
| VV |  | 0,35*38,27 |  | 13.395 | [13 empty] | VV | 2 | 2 | True | 0 | ROZPOCET
| VV |  | Súčet |  | 13.395 | [13 empty] | VV | 2 | 4 | True | 1 | ROZPOCET
192 | K | 632001011.S | Zhotovenie separačnej fólie v podlahových vrstvách z PE | m2 | 2328.831 |  | 0 |  |  |  | znížená |  | 0 | 0 | 0 | 0 | 0 | 4 | K | 2 |  |  |  | ROZPOCET | [5 empty] | 0 | 0 | 0 | 0 | 0 | 2 | 0 | 4 | -1928328565
| VV |  | "1pp | [15 empty] | VV | 2 | 1 | True | 0 | ROZPOCET
| VV |  | fi15+fi16+fi14+fi11+fi12+fi13+fi17 |  | 581.94 | [13 empty] | VV | 2 | 2 | True | 0 | ROZPOCET
| VV |  | Medzisúčet |  | 581.94 | [13 empty] | VV | 2 | 3 | True | 0 | ROZPOCET
| VV |  | "1np | [15 empty] | VV | 2 | 1 | True | 0 | ROZPOCET
| VV |  | fi10+fi05+fi07+fi06+fi04+fi03+fi20 |  | 1725.71 | [13 empty] | VV | 2 | 2 | True | 0 | ROZPOCET
| VV |  | Medzisúčet |  | 1725.71 | [13 empty] | VV | 2 | 3 | True | 0 | ROZPOCET
| VV |  | fi05pk |  | 12.971 | [13 empty] | VV | 2 | 2 | True | 0 | ROZPOCET
| VV |  | "pod prieckami | [15 empty] | VV | 2 | 1 | True | 0 | ROZPOCET
| VV |  | "fi12-13 | [15 empty] | VV | 2 | 1 | True | 0 | ROZPOCET
| VV |  | 0,15*(2,735+2,46+2,69+0,8+5,58+3,55+4,225+5,3) |  | 4.101 | [13 empty] | VV | 2 | 2 | True | 0 | ROZPOCET
| VV |  | "Fi14-17 | [15 empty] | VV | 2 | 1 | True | 0 | ROZPOCET
| VV |  | 0,15*(2,98+0,565+3,51+3,71+2,75+1,94+1,21+6,655+1,55+1,1+0,52+0,9) |  | 4.109 | [13 empty] | VV | 2 | 2 | True | 0 | ROZPOCET
| VV |  | Súčet |  | 2328.831 | [13 empty] | VV | 2 | 4 | True | 1 | ROZPOCET
193 | M | 283230007500.S | Oddeľovacia fólia na potery | m2 | 2678.156 |  | 0 |  |  |  | znížená |  | 0 | 0.0001 | 0.26782 | 0 | 0 | 8 | M | 2 |  |  |  | ROZPOCET | [5 empty] | 0 | 0 | 0 | 0 | 0 | 2 | 0 | 4 | 2125315568
| VV |  | 2328,831*1,15 |  | 2678.156 | [13 empty] | VV | 2 | 2 | True | 1 | ROZPOCET
194 | K | 632001051.S | Zhotovenie jednonásobného penetračného náteru pre potery a stierky - adhézny mostík | m2 | 670.03 |  | 0 |  |  |  | znížená |  | 0 | 0 | 0 | 0 | 0 | 4 | K | 2 |  |  |  | ROZPOCET | [5 empty] | 0 | 0 | 0 | 0 | 0 | 2 | 0 | 4 | 1390301141
| VV |  | "1pp | [15 empty] | VV | 2 | 1 | True | 0 | ROZPOCET
| VV |  | fi15+fi11 |  | 41.15 | [13 empty] | VV | 2 | 2 | True | 0 | ROZPOCET
| VV |  | Medzisúčet |  | 41.15 | [13 empty] | VV | 2 | 3 | True | 0 | ROZPOCET
| VV |  | "1np | [15 empty] | VV | 2 | 1 | True | 0 | ROZPOCET
| VV |  | fi10+fi06+fi04 |  | 508.85 | [13 empty] | VV | 2 | 2 | True | 0 | ROZPOCET
| VV |  | Medzisúčet |  | 508.85 | [13 empty] | VV | 2 | 3 | True | 0 | ROZPOCET
| VV |  | "pavlace | [15 empty] | VV | 2 | 1 | True | 0 | ROZPOCET
| VV |  | fe03 |  | 120.03 | [13 empty] | VV | 2 | 2 | True | 0 | ROZPOCET
| VV |  | Súčet |  | 670.03 | [13 empty] | VV | 2 | 4 | True | 1 | ROZPOCET
195 | M | 585520000750.S | Adhézny mostík | kg | 138.026 |  | 0 |  |  |  | znížená |  | 0 | 0.001 | 0.13803 | 0 | 0 | 8 | M | 2 |  |  |  | ROZPOCET | [5 empty] | 0 | 0 | 0 | 0 | 0 | 2 | 0 | 4 | 724818630
196 | K | 632440131.S1 | Nivelizačný poter na baze cementu, pevnosti v tlaku 25 MPa, hr. 15 mm | m2 | 5.08 |  | 0 |  |  |  | znížená |  | 0 | 0.02754 | 0.1399 | 0 | 0 | 4 | K | 2 |  |  |  | ROZPOCET | [5 empty] | 0 | 0 | 0 | 0 | 0 | 2 | 0 | 4 | 931184918
| VV |  | "Fi9 | [15 empty] | VV | 2 | 1 | True | 0 | ROZPOCET
| VV |  | "1pp | [15 empty] | VV | 2 | 1 | True | 0 | ROZPOCET
| VV |  | "0.01 | [15 empty] | VV | 2 | 1 | True | 0 | ROZPOCET
| VV |  | (1,47*2,92)+(2,33*0,338) |  | 5.08 | [13 empty] | VV | 2 | 2 | True | 0 | ROZPOCET
| VV |  | Medzisúčet |  | 5.08 | [13 empty] | VV | 2 | 3 | True | 0 | ROZPOCET
| VV |  | Súčet |  | 5.08 | [13 empty] | VV | 2 | 4 | True | 1 | ROZPOCET
197 | K | 632440131.S10 | Nivelizačný poter na baze cementu, pevnosti v tlaku 25 MPa, hr. 13 mm | m2 | 57.86 |  | 0 |  |  |  | znížená |  | 0 | 0.02754 | 1.5935 | 0 | 0 | 4 | K | 2 |  |  |  | ROZPOCET | [5 empty] | 0 | 0 | 0 | 0 | 0 | 2 | 0 | 4 | 119230984
| VV |  | fi19 |  | 57.86 | [13 empty] | VV | 2 | 2 | True | 0 | ROZPOCET
| VV |  | Medzisúčet |  | 57.86 | [13 empty] | VV | 2 | 3 | True | 0 | ROZPOCET
| VV |  | Súčet |  | 57.86 | [13 empty] | VV | 2 | 4 | True | 1 | ROZPOCET
198 | K | 632440138.S0 | Cementový poter CEMFLOW CF-C25-F5 alebo ekvivalent, pevnosti v tlaku 25 MPa, hr. 50 mm | m2 | 293.859 |  | 0 |  |  |  | znížená |  | 0 | 0.0918 | 26.9763 | 0 | 0 | 4 | K | 2 |  |  |  | ROZPOCET | [5 empty] | 0 | 0 | 0 | 0 | 0 | 2 | 0 | 4 | -700485554
| VV |  | fi11+fi14+fi16+fi17 |  | 289.75 | [13 empty] | VV | 2 | 2 | True | 0 | ROZPOCET
| VV |  | Medzisúčet |  | 289.75 | [13 empty] | VV | 2 | 3 | True | 0 | ROZPOCET
| VV |  | "pod prieckami | [15 empty] | VV | 2 | 1 | True | 0 | ROZPOCET
| VV |  | "Fi14-17 | [15 empty] | VV | 2 | 1 | True | 0 | ROZPOCET
| VV |  | 0,15*(2,98+0,565+3,51+3,71+2,75+1,94+1,21+6,655+1,55+1,1+0,52+0,9) |  | 4.109 | [13 empty] | VV | 2 | 2 | True | 0 | ROZPOCET
| VV |  | Súčet |  | 293.859 | [13 empty] | VV | 2 | 4 | True | 1 | ROZPOCET
| VV |  | "vrátane dilatovania | [15 empty] | VV | 2 | 1 | True | 0 | ROZPOCET
199 | K | 632440138.S10 | Cementový poter CEMFLOW CF-C25-F5 alebo ekvivalent, pevnosti v tlaku 25 MPa, hr. 55 mm | m2 | 508.85 |  | 0 |  |  |  | znížená |  | 0 | 0.0918 | 46.7124 | 0 | 0 | 4 | K | 2 |  |  |  | ROZPOCET | [5 empty] | 0 | 0 | 0 | 0 | 0 | 2 | 0 | 4 | -1142876423
| VV |  | fi04+fi06+fi10 |  | 508.85 | [13 empty] | VV | 2 | 2 | True | 0 | ROZPOCET
| VV |  | Medzisúčet |  | 508.85 | [13 empty] | VV | 2 | 3 | True | 0 | ROZPOCET
| VV |  | Súčet |  | 508.85 | [13 empty] | VV | 2 | 4 | True | 1 | ROZPOCET
| VV |  | "vrátane dilatovania | [15 empty] | VV | 2 | 1 | True | 0 | ROZPOCET
200 | K | 632440138.S20 | Cementový poter CEMFLOW CF-C25-F5 alebo ekvivalent, pevnosti v tlaku 25 MPa, hr. 57 mm | m2 | 267.401 |  | 0 |  |  |  | znížená |  | 0 | 0.0918 | 24.5474 | 0 | 0 | 4 | K | 2 |  |  |  | ROZPOCET | [5 empty] | 0 | 0 | 0 | 0 | 0 | 2 | 0 | 4 | -231915893
| VV |  | fi12+fi13 |  | 263.3 | [13 empty] | VV | 2 | 2 | True | 0 | ROZPOCET
| VV |  | "pod prieckami | [15 empty] | VV | 2 | 1 | True | 0 | ROZPOCET
| VV |  | "fi12-13 | [15 empty] | VV | 2 | 1 | True | 0 | ROZPOCET
| VV |  | 0,15*(2,735+2,46+2,69+0,8+5,58+3,55+4,225+5,3) |  | 4.101 | [13 empty] | VV | 2 | 2 | True | 0 | ROZPOCET
| VV |  | Súčet |  | 267.401 | [13 empty] | VV | 2 | 4 | True | 1 | ROZPOCET
| VV |  | "vrátane dilatovania | [15 empty] | VV | 2 | 1 | True | 0 | ROZPOCET
201 | K | 632440138.S30 | Cementový poter CEMFLOW CF-C25-F5 alebo ekvivalent, pevnosti v tlaku 25 MPa, hr. 58 mm | m2 | 1106.611 |  | 0 |  |  |  | znížená |  | 0 | 0.0918 | 101.5869 | 0 | 0 | 4 | K | 2 |  |  |  | ROZPOCET | [5 empty] | 0 | 0 | 0 | 0 | 0 | 2 | 0 | 4 | 212075024
| VV |  | fi03+fi05 |  | 1093.64 | [13 empty] | VV | 2 | 2 | True | 0 | ROZPOCET
| VV |  | fi05pk |  | 12.971 | [13 empty] | VV | 2 | 2 | True | 0 | ROZPOCET
| VV |  | Súčet |  | 1106.611 | [13 empty] | VV | 2 | 4 | True | 1 | ROZPOCET
| VV |  | "vrátane dilatovania | [15 empty] | VV | 2 | 1 | True | 0 | ROZPOCET
202 | K | 632440138.S50 | Cementový poter CEMFLOW CF-C25-F5 alebo ekvivalent, pevnosti v tlaku 25 MPa, hr. 61 mm | m2 | 123.22 |  | 0 |  |  |  | znížená |  | 0 | 0.0918 | 11.3116 | 0 | 0 | 4 | K | 2 |  |  |  | ROZPOCET | [5 empty] | 0 | 0 | 0 | 0 | 0 | 2 | 0 | 4 | 1685097261
| VV |  | fi07+fi20 |  | 123.22 | [13 empty] | VV | 2 | 2 | True | 0 | ROZPOCET
| VV |  | Súčet |  | 123.22 | [13 empty] | VV | 2 | 4 | True | 1 | ROZPOCET
| VV |  | "vrátane dilatovania | [15 empty] | VV | 2 | 1 | True | 0 | ROZPOCET
203 | K | 632440138.S60 | Cementový poterCEMFLOW CF-C25-F5 alebo ekvivalent, pevnosti v tlaku 25 MPa, hr. 62 mm | m2 | 28.89 |  | 0 |  |  |  | znížená |  | 0 | 0.0918 | 2.6521 | 0 | 0 | 4 | K | 2 |  |  |  | ROZPOCET | [5 empty] | 0 | 0 | 0 | 0 | 0 | 2 | 0 | 4 | 1021146887
| VV |  | fi15 |  | 28.89 | [13 empty] | VV | 2 | 2 | True | 0 | ROZPOCET
| VV |  | Súčet |  | 28.89 | [13 empty] | VV | 2 | 4 | True | 1 | ROZPOCET
| VV |  | "vrátane dilatovania | [15 empty] | VV | 2 | 1 | True | 0 | ROZPOCET
204 | K | 632440150.S100 | Drenážna trasová vodopriepustná malta Tubag TGM alebo ekvivalent , hr. 100 mm | m2 | 132.2 |  | 0 |  |  |  | znížená |  | 0 | 0.0918 | 12.136 | 0 | 0 | 4 | K | 2 |  |  |  | ROZPOCET | [5 empty] | 0 | 0 | 0 | 0 | 0 | 2 | 0 | 4 | -1442604345
| VV |  | fe02 |  | 132.2 | [13 empty] | VV | 2 | 2 | True | 0 | ROZPOCET
| VV |  | Súčet |  | 132.2 | [13 empty] | VV | 2 | 4 | True | 1 | ROZPOCET
| VV |  | "vrátane dilatovania | [15 empty] | VV | 2 | 1 | True | 0 | ROZPOCET
205 | K | 632450441.S01 | Opravný polymércementový poter, na opravu pavlačí pod hydroizoláciu, hr. 3 mm | m2 | 120.03 |  | 0 |  |  |  | znížená |  | 0 | 0.0061992 | 0.74409 | 0 | 0 | 4 | K | 2 |  |  |  | ROZPOCET | [5 empty] | 0 | 0 | 0 | 0 | 0 | 2 | 0 | 4 | -546469244
| VV |  | fe03 |  | 120.03 | [13 empty] | VV | 2 | 2 | True | 0 | ROZPOCET
| VV |  | Súčet |  | 120.03 | [13 empty] | VV | 2 | 4 | True | 1 | ROZPOCET
206 | K | 632452222.5 | Betónový poter min.hr.50mm nad strateným debnením z HDPE tvaroviek "IGLU" vrátane zaliatia medzier | m2 | 568.546 |  | 0 |  |  |  | znížená |  | 0 | 0.1339 | 76.1283 | 0 | 0 | 4 | K | 2 |  |  |  | ROZPOCET | [5 empty] | 0 | 0 | 0 | 0 | 0 | 2 | 0 | 4 | 1369990627
207 | K | 639991013.5 | Stratené debnenie z HDPE tvaroviek výšky 100 mm ref. IGLU tvarovky H10 | m2 | 568.546 |  | 0 |  |  |  | znížená |  | 0 | 0.0016 | 0.90967 | 0 | 0 | 4 | K | 2 |  |  |  | ROZPOCET | [5 empty] | 0 | 0 | 0 | 0 | 0 | 2 | 0 | 4 | -1152571179
| VV |  | "IG01-IG10 | [15 empty] | VV | 2 | 1 | True | 0 | ROZPOCET
| VV |  | (15,682+121,718+105,48+73,27+13,39+13,06+49,19+48,41+18,848+21,448+88,05) |  | 568.546 | [13 empty] | VV | 2 | 2 | True | 0 | ROZPOCET
| VV |  | Súčet |  | 568.546 | [13 empty] | VV | 2 | 4 | True | 1 | ROZPOCET
| D | 9 | Ostatné konštrukcie a práce-búranie |  |  |  | 0 | [5 empty] | 0 |  | 144.792 |  | 2941.1393 | 1 | D | 1 |  |  |  | ROZPOCET | [11 empty] | 0
208 | K | 919735111.S | Rezanie existujúceho asfaltového krytu alebo podkladu hĺbky do 50 mm | m | 22.46 |  | 0 |  |  |  | znížená |  | 0 | 0 | 0 | 0 | 0 | 4 | K | 2 |  |  |  | ROZPOCET | [5 empty] | 0 | 0 | 0 | 0 | 0 | 2 | 0 | 4 | -866533953
| VV |  | "persenova ulica | [15 empty] | VV | 2 | 1 | True | 0 | ROZPOCET
| VV |  | 0,5*2+32,19*2/3 |  | 22.46 | [13 empty] | VV | 2 | 2 | True | 0 | ROZPOCET
| VV |  | Súčet |  | 22.46 | [13 empty] | VV | 2 | 4 | True | 1 | ROZPOCET
209 | K | 931981125.5 | Vložky do dilatačných škár vodorovné, spolu s dodaním, z dosiek izolačných PPS hr. 50 mm | m2 | 1.119 |  | 0 |  |  |  | znížená |  | 0 | 0.02001 | 0.022391 | 0 | 0 | 4 | K | 2 |  |  |  | ROZPOCET | [5 empty] | 0 | 0 | 0 | 0 | 0 | 2 | 0 | 4 | 927640962
| VV |  | "1np | [15 empty] | VV | 2 | 1 | True | 0 | ROZPOCET
| VV |  | "St+105 | [15 empty] | VV | 2 | 1 | True | 0 | ROZPOCET
| VV |  | (4,345+1,05+0,2)*0,2 |  | 1.119 | [13 empty] | VV | 2 | 2 | True | 1 | ROZPOCET
210 | K | 936457111.S5 | Zálievka betónových stropov v mieste uloženia do vysekanej dážky, vrátane debnenia dreveným hranolom 100/100 a odrezania prebytočnej hmoty | m | 252.022 |  | 0 |  |  |  | znížená |  | 0 | 0.01 | 2.5202 | 0 | 0 | 4 | K | 2 |  |  |  | ROZPOCET | [5 empty] | 0 | 0 | 0 | 0 | 0 | 2 | 0 | 4 | 918541717
| VV |  | "D-101 | [15 empty] | VV | 2 | 1 | True | 0 | ROZPOCET
| VV |  | 2,59+0,2*2+2,151+0,93+2,65+0,98+3,62+2,162+3,26+2,88+5,696 |  | 27.319 | [13 empty] | VV | 2 | 2 | True | 0 | ROZPOCET
| VV |  | "D-110 | [15 empty] | VV | 2 | 1 | True | 0 | ROZPOCET
| VV |  | 1,566+1,513+0,622 |  | 3.701 | [13 empty] | VV | 2 | 2 | True | 0 | ROZPOCET
| VV |  | Medzisúčet |  | 31.02 | [13 empty] | VV | 2 | 3 | True | 0 | ROZPOCET
| VV |  | "D+101 | [15 empty] | VV | 2 | 1 | True | 0 | ROZPOCET
| VV |  | 1,767+1,852+1,817+1,848+1,843+1,836+1,82+1,11+1,09+0,25*2+1,08+2,63+4,193+2,239+2,6+2,025+4,128+6,25+0,33*10 |  | 43.928 | [13 empty] | VV | 2 | 2 | True | 0 | ROZPOCET
| VV |  | "D+102 | [15 empty] | VV | 2 | 1 | True | 0 | ROZPOCET
| VV |  | 4,128+2,025+2,6+2,239+4,195+2,656+0,17+0,32*4+2,377+0,54+4,626+0,312+0,4*2+0,757+0,7+0,35+1,086+1,088+1,08*6+1,075+4,207 |  | 43.691 | [13 empty] | VV | 2 | 2 | True | 0 | ROZPOCET
| VV |  | "D+103 | [15 empty] | VV | 2 | 1 | True | 0 | ROZPOCET
| VV |  | 2,496+0,28*2+2,296+2,47+0,38*2+3,5+0,265*4+1,434+0,54+2,298+0,327*4+2,349+1,89+0,25*2+0,97 |  | 24.431 | [13 empty] | VV | 2 | 2 | True | 0 | ROZPOCET
| VV |  | "D+104 | [15 empty] | VV | 2 | 1 | True | 0 | ROZPOCET
| VV |  | 0,59+0,265*6+1,386*2+1+7,221+1,016+3,337+1,971+0,32*4 |  | 20.777 | [13 empty] | VV | 2 | 2 | True | 0 | ROZPOCET
| VV |  | "D+105 | [15 empty] | VV | 2 | 1 | True | 0 | ROZPOCET
| VV |  | 0,525+0,9*9+0,38*2+2,58+0,59+2,65+0,32*2+0,995+3,856+2,372+3,1+3,09+23,95+0,422*2+6,2 |  | 60.252 | [13 empty] | VV | 2 | 2 | True | 0 | ROZPOCET
| VV |  | "D+106 | [15 empty] | VV | 2 | 1 | True | 0 | ROZPOCET
| VV |  | 0,426+0,4+0,39+0,312+0,15*2+0,358 |  | 2.186 | [13 empty] | VV | 2 | 2 | True | 0 | ROZPOCET
| VV |  | "D+107 | [15 empty] | VV | 2 | 1 | True | 0 | ROZPOCET
| VV |  | 0,348+0,17+0,4+0,555+0,457 |  | 1.93 | [13 empty] | VV | 2 | 2 | True | 0 | ROZPOCET
| VV |  | "PD+101 | [15 empty] | VV | 2 | 1 | True | 0 | ROZPOCET
| VV |  | 5,1+3,79+0,17+2,837 |  | 11.897 | [13 empty] | VV | 2 | 2 | True | 0 | ROZPOCET
| VV |  | "PD+103 | [15 empty] | VV | 2 | 1 | True | 0 | ROZPOCET
| VV |  | 3,74+5,01+2,78+0,38 |  | 11.91 | [13 empty] | VV | 2 | 2 | True | 0 | ROZPOCET
| VV |  | Medzisúčet |  | 221.002 | [13 empty] | VV | 2 | 3 | True | 0 | ROZPOCET
| VV |  | Súčet |  | 252.022 | [13 empty] | VV | 2 | 4 | True | 1 | ROZPOCET
211 | K | 938571031.S | Otryskanie degradovaného betónu pieskom do 20 mm, -0,10700t | m2 | 49.28 |  | 0 |  |  |  | znížená |  | 0 | 0.08506 | 4.1918 | 0.107 | 5.273 | 4 | K | 2 |  |  |  | ROZPOCET | [5 empty] | 0 | 0 | 0 | 0 | 0 | 2 | 0 | 4 | 522960578
| VV |  | ci02 |  | 49.28 | [13 empty] | VV | 2 | 2 | True | 0 | ROZPOCET
| VV |  | Súčet |  | 49.28 | [13 empty] | VV | 2 | 4 | True | 1 | ROZPOCET
212 | K | 938902311.S | Čistenie betónového podkladu vysokotlakovým vodným lúčom do hrúbky 5 mm - stropov | m2 | 49.28 |  | 0 |  |  |  | znížená |  | 0 | 0 | 0 | 0 | 0 | 4 | K | 2 |  |  |  | ROZPOCET | [5 empty] | 0 | 0 | 0 | 0 | 0 | 2 | 0 | 4 | -1038223838
| VV |  | ci02 |  | 49.28 | [13 empty] | VV | 2 | 2 | True | 0 | ROZPOCET
| VV |  | Súčet |  | 49.28 | [13 empty] | VV | 2 | 4 | True | 1 | ROZPOCET
213 | K | 941941042.S | Montáž lešenia ľahkého pracovného radového s podlahami šírky nad 1,00 do 1,20 m, výšky nad 10 do 30 m | m2 | 2451.27 |  | 0 |  |  |  | znížená |  | 0 | 0.02399 | 58.806 | 0 | 0 | 4 | K | 2 |  |  |  | ROZPOCET | [5 empty] | 0 | 0 | 0 | 0 | 0 | 2 | 0 | 4 | -1391018941
| VV |  | "ulicne fasady | [15 empty] | VV | 2 | 1 | True | 0 | ROZPOCET
| VV |  | 16,2*(32,2+1,2*2+26) |  | 981.72 | [13 empty] | VV | 2 | 2 | True | 0 | ROZPOCET
| VV |  | 36,2*2 |  | 72.4 | [13 empty] | VV | 2 | 2 | True | 0 | ROZPOCET
| VV |  | "dvor | [15 empty] | VV | 2 | 1 | True | 0 | ROZPOCET
| VV |  | 23*(3,08*2+2-1,2*2*2) |  | 77.28 | [13 empty] | VV | 2 | 2 | True | 0 | ROZPOCET
| VV |  | 2*9,25 |  | 18.5 | [13 empty] | VV | 2 | 2 | True | 0 | ROZPOCET
| VV |  | "we7 | [15 empty] | VV | 2 | 1 | True | 0 | ROZPOCET
| VV |  | 375,14+28,06 |  | 403.2 | [13 empty] | VV | 2 | 2 | True | 0 | ROZPOCET
| VV |  | "nadvorie | [15 empty] | VV | 2 | 1 | True | 0 | ROZPOCET
| VV |  | 13*(21,9-1,2*2+13,98-1,2*2+21,9-1,2*2+2,485+5,1+1,24+3,215+1,235+5,1+2,535-1,2*2) |  | 898.17 | [13 empty] | VV | 2 | 2 | True | 0 | ROZPOCET
| VV | les | Súčet |  | 2451.27 | [13 empty] | VV | 2 | 4 | True | 1 | ROZPOCET
214 | K | 941941292.S | Príplatok za prvý a každý ďalší i začatý mesiac použitia lešenia ľahkého pracovného radového s podlahami šírky nad 1,00 do 1,20 m, v. nad 10 do 30 m | m2 | 9805.08 |  | 0 |  |  |  | znížená |  | 0 | 0 | 0 | 0 | 0 | 4 | K | 2 |  |  |  | ROZPOCET | [5 empty] | 0 | 0 | 0 | 0 | 0 | 2 | 0 | 4 | -1991854093
| VV |  | les*4 |  | 9805.08 | [13 empty] | VV | 2 | 2 | True | 1 | ROZPOCET
| VV |  | zhotovitel si zohlandi v jedn. cene podla svojich moznosti, kapacit, POV, bez zmeny mnozstva tejto polozky | [15 empty] | VV | 2 | 1 | True | 0 | ROZPOCET
215 | K | 941941842.S | Demontáž lešenia ľahkého pracovného radového s podlahami šírky nad 1,00 do 1,20 m, výšky nad 10 do 30 m | m2 | 2451.27 |  | 0 |  |  |  | znížená |  | 0 | 0.02399 | 58.806 | 0 | 0 | 4 | K | 2 |  |  |  | ROZPOCET | [5 empty] | 0 | 0 | 0 | 0 | 0 | 2 | 0 | 4 | -1502907779
| VV |  | les |  | 2451.27 | [13 empty] | VV | 2 | 2 | True | 1 | ROZPOCET
216 | K | 9419418430 | M+D+Dtz Podchod pre chodcov pod lešením | m | 59.69 |  | 0 |  |  |  | znížená |  | 0 | 0 | 0 | 0 | 0 | 4 | K | 2 |  |  |  | ROZPOCET | [5 empty] | 0 | 0 | 0 | 0 | 0 | 2 | 0 | 4 | -1624668722
| VV |  | "persenova ulica | [15 empty] | VV | 2 | 1 | True | 0 | ROZPOCET
| VV |  | 32,19+1,5 |  | 33.69 | [13 empty] | VV | 2 | 2 | True | 0 | ROZPOCET
| VV |  | "vajanskeho ul | [15 empty] | VV | 2 | 1 | True | 0 | ROZPOCET
| VV |  | 26 |  | 26 | [13 empty] | VV | 2 | 2 | True | 0 | ROZPOCET
| VV |  | Súčet |  | 59.69 | [13 empty] | VV | 2 | 4 | True | 1 | ROZPOCET
217 | K | 941955002.S | Lešenie ľahké pracovné pomocné s výškou lešeňovej podlahy nad 1,20 do 1,90 m | m2 | 1247.22 |  | 0 |  |  |  | znížená |  | 0 | 0.0019254 | 2.4014 | 0 | 0 | 4 | K | 2 |  |  |  | ROZPOCET | [5 empty] | 0 | 0 | 0 | 0 | 0 | 2 | 0 | 4 | -2094153454
| VV |  | "1pp | [15 empty] | VV | 2 | 1 | True | 0 | ROZPOCET
| VV |  | 772,72+6,51 |  | 779.23 | [13 empty] | VV | 2 | 2 | True | 0 | ROZPOCET
| VV |  | "so02 | [15 empty] | VV | 2 | 1 | True | 0 | ROZPOCET
| VV |  | -1*(98,56+12,07+7,31+6,1+14,74) |  | -138.78 | [13 empty] | VV | 2 | 2 | True | 0 | ROZPOCET
| VV |  | "schodisko | [15 empty] | VV | 2 | 1 | True | 0 | ROZPOCET
| VV |  | -1*(13,32+10,57) |  | -23.89 | [13 empty] | VV | 2 | 2 | True | 0 | ROZPOCET
| VV |  | "3np | [15 empty] | VV | 2 | 1 | True | 0 | ROZPOCET
| VV |  | 642,65 |  | 642.65 | [13 empty] | VV | 2 | 2 | True | 0 | ROZPOCET
| VV |  | "schodisko | [15 empty] | VV | 2 | 1 | True | 0 | ROZPOCET
| VV |  | -11,99 |  | -11.99 | [13 empty] | VV | 2 | 2 | True | 0 | ROZPOCET
| VV |  | Medzisúčet |  | 1247.22 | [13 empty] | VV | 2 | 3 | True | 0 | ROZPOCET
| VV |  | Súčet |  | 1247.22 | [13 empty] | VV | 2 | 4 | True | 1 | ROZPOCET
218 | K | 941955003.S | Lešenie ľahké pracovné pomocné s výškou lešeňovej podlahy nad 1,90 do 2,50 m | m2 | 597.28 |  | 0 |  |  |  | znížená |  | 0 | 0.0061813 | 3.692 | 0 | 0 | 4 | K | 2 |  |  |  | ROZPOCET | [5 empty] | 0 | 0 | 0 | 0 | 0 | 2 | 0 | 4 | 605207481
| VV |  | "1np | [15 empty] | VV | 2 | 1 | True | 0 | ROZPOCET
| VV |  | 648,24 |  | 648.24 | [13 empty] | VV | 2 | 2 | True | 0 | ROZPOCET
| VV |  | "schodisko | [15 empty] | VV | 2 | 1 | True | 0 | ROZPOCET
| VV |  | -1*(20,08+18,89+11,99) |  | -50.96 | [13 empty] | VV | 2 | 2 | True | 0 | ROZPOCET
| VV |  | Medzisúčet |  | 597.28 | [13 empty] | VV | 2 | 3 | True | 0 | ROZPOCET
| VV |  | Súčet |  | 597.28 | [13 empty] | VV | 2 | 4 | True | 1 | ROZPOCET
219 | K | 941955004.S | Lešenie ľahké pracovné pomocné s výškou lešeňovej podlahy nad 2,50 do 3,5 m | m2 | 631.56 |  | 0 |  |  |  | znížená |  | 0 | 0.0061813 | 3.9039 | 0 | 0 | 4 | K | 2 |  |  |  | ROZPOCET | [5 empty] | 0 | 0 | 0 | 0 | 0 | 2 | 0 | 4 | 1374401335
| VV |  | "2np | [15 empty] | VV | 2 | 1 | True | 0 | ROZPOCET
| VV |  | 662,58 |  | 662.58 | [13 empty] | VV | 2 | 2 | True | 0 | ROZPOCET
| VV |  | "schodisko | [15 empty] | VV | 2 | 1 | True | 0 | ROZPOCET
| VV |  | -1*(19,03+11,99) |  | -31.02 | [13 empty] | VV | 2 | 2 | True | 0 | ROZPOCET
| VV |  | Medzisúčet |  | 631.56 | [13 empty] | VV | 2 | 3 | True | 0 | ROZPOCET
| VV |  | Súčet |  | 631.56 | [13 empty] | VV | 2 | 4 | True | 1 | ROZPOCET
220 | K | 941955102.S | Lešenie ľahké pracovné v schodisku plochy do 6 m2, s výškou lešeňovej podlahy nad 1,50 do 3,5 m | m2 | 117.86 |  | 0 |  |  |  | znížená |  | 0 | 0.0063698 | 0.75075 | 0 | 0 | 4 | K | 2 |  |  |  | ROZPOCET | [5 empty] | 0 | 0 | 0 | 0 | 0 | 2 | 0 | 4 | 664890718
| VV |  | "1pp | [15 empty] | VV | 2 | 1 | True | 0 | ROZPOCET
| VV |  | "schodisko | [15 empty] | VV | 2 | 1 | True | 0 | ROZPOCET
| VV |  | 13,32+10,57 |  | 23.89 | [13 empty] | VV | 2 | 2 | True | 0 | ROZPOCET
| VV |  | "1np | [15 empty] | VV | 2 | 1 | True | 0 | ROZPOCET
| VV |  | "schodisko | [15 empty] | VV | 2 | 1 | True | 0 | ROZPOCET
| VV |  | 20,08+18,89+11,99 |  | 50.96 | [13 empty] | VV | 2 | 2 | True | 0 | ROZPOCET
| VV |  | "2np | [15 empty] | VV | 2 | 1 | True | 0 | ROZPOCET
| VV |  | "schodisko | [15 empty] | VV | 2 | 1 | True | 0 | ROZPOCET
| VV |  | 19,03+11,99 |  | 31.02 | [13 empty] | VV | 2 | 2 | True | 0 | ROZPOCET
| VV |  | "3np | [15 empty] | VV | 2 | 1 | True | 0 | ROZPOCET
| VV |  | "schodisko | [15 empty] | VV | 2 | 1 | True | 0 | ROZPOCET
| VV |  | 11,99 |  | 11.99 | [13 empty] | VV | 2 | 2 | True | 0 | ROZPOCET
| VV |  | Súčet |  | 117.86 | [13 empty] | VV | 2 | 4 | True | 1 | ROZPOCET
221 | K | 943943222.S | Montáž lešenia priestorového ľahkého bez podláh pri zaťaženie do 2 kPa, výšky nad 10 do 22 m | m3 | 46.187 |  | 0 |  |  |  | znížená |  | 0 | 0.0284 | 1.3117 | 0 | 0 | 4 | K | 2 |  |  |  | ROZPOCET | [5 empty] | 0 | 0 | 0 | 0 | 0 | 2 | 0 | 4 | -4162511
| VV |  | "vo vytahu | [15 empty] | VV | 2 | 1 | True | 0 | ROZPOCET
| VV |  | 1,6*1,74*(4,5+12,09) |  | 46.187 | [13 empty] | VV | 2 | 2 | True | 0 | ROZPOCET
| VV |  | Súčet |  | 46.187 | [13 empty] | VV | 2 | 4 | True | 1 | ROZPOCET
222 | K | 943943822.S | Demontáž lešenia priestorového ľahkého bez podláh pri zaťažení do 2 kPa, výšky nad 10 do 22 m | m3 | 46.187 |  | 0 |  |  |  | znížená |  | 0 | 0.01979 | 0.91404 | 0 | 0 | 4 | K | 2 |  |  |  | ROZPOCET | [5 empty] | 0 | 0 | 0 | 0 | 0 | 2 | 0 | 4 | 1546711853
223 | K | 943955022.S | Montáž lešeňovej podlahy s priečnikmi alebo pozdľžnikmi výšky nad 10 do 20 m | m2 | 22.272 |  | 0 |  |  |  | znížená |  | 0 | 0.01543 | 0.34366 | 0 | 0 | 4 | K | 2 |  |  |  | ROZPOCET | [5 empty] | 0 | 0 | 0 | 0 | 0 | 2 | 0 | 4 | 1862821980
| VV |  | "vo vytahu | [15 empty] | VV | 2 | 1 | True | 0 | ROZPOCET
| VV |  | 1,6*1,74*8 |  | 22.272 | [13 empty] | VV | 2 | 2 | True | 0 | ROZPOCET
| VV |  | Súčet |  | 22.272 | [13 empty] | VV | 2 | 4 | True | 1 | ROZPOCET
224 | K | 943955822.S | Demontáž lešeňovej podlahy s priečnikmi alebo pozdľžnikmi výšky nad 10 do 20 m | m2 | 22.272 |  | 0 |  |  |  | znížená |  | 0 | 0.015426 | 0.34357 | 0 | 0 | 4 | K | 2 |  |  |  | ROZPOCET | [5 empty] | 0 | 0 | 0 | 0 | 0 | 2 | 0 | 4 | 2096582658
225 | K | 944944103.S | Ochranná sieť na boku lešenia | m2 | 2451.27 |  | 0 |  |  |  | znížená |  | 0 | 5e-05 | 0.12256 | 0 | 0 | 4 | K | 2 |  |  |  | ROZPOCET | [5 empty] | 0 | 0 | 0 | 0 | 0 | 2 | 0 | 4 | -1839867980
| VV |  | les |  | 2451.27 | [13 empty] | VV | 2 | 2 | True | 1 | ROZPOCET
226 | K | 944944803.S | Demontáž ochrannej siete na boku lešenia | m2 | 2451.27 |  | 0 |  |  |  | znížená |  | 0 | 0 | 0 | 0 | 0 | 4 | K | 2 |  |  |  | ROZPOCET | [5 empty] | 0 | 0 | 0 | 0 | 0 | 2 | 0 | 4 | 1317867815
| VV |  | les |  | 2451.27 | [13 empty] | VV | 2 | 2 | True | 1 | ROZPOCET
227 | K | 952901111.S | Vyčistenie budov pri výške podlaží do 4 m | m2 | 1722.221 |  | 0 |  |  |  | znížená |  | 0 | 5e-05 | 0.086111 | 0 | 0 | 4 | K | 2 |  |  |  | ROZPOCET | [5 empty] | 0 | 0 | 0 | 0 | 0 | 2 | 0 | 4 | 1663026037
| VV |  | "1pp | [15 empty] | VV | 2 | 1 | True | 0 | ROZPOCET
| VV |  | 1006,5-158,472 |  | 848.028 | [13 empty] | VV | 2 | 2 | True | 0 | ROZPOCET
| VV |  | "3np | [15 empty] | VV | 2 | 1 | True | 0 | ROZPOCET
| VV |  | (1006,5-169,9) |  | 836.6 | [13 empty] | VV | 2 | 2 | True | 0 | ROZPOCET
| VV |  | "pavlac | [15 empty] | VV | 2 | 1 | True | 0 | ROZPOCET
| VV |  | (56,39)*2/3 |  | 37.593 | [13 empty] | VV | 2 | 2 | True | 0 | ROZPOCET
| VV |  | Súčet |  | 1722.221 | [13 empty] | VV | 2 | 4 | True | 1 | ROZPOCET
228 | K | 952901114.S | Vyčistenie budov pri výške podlaží nad 4 m | m2 | 1727.055 |  | 0 |  |  |  | znížená |  | 0 | 5e-05 | 0.086353 | 0 | 0 | 4 | K | 2 |  |  |  | ROZPOCET | [5 empty] | 0 | 0 | 0 | 0 | 0 | 2 | 0 | 4 | -43534775
| VV |  | "1np | [15 empty] | VV | 2 | 1 | True | 0 | ROZPOCET
| VV |  | 1006,5-158,472 |  | 848.028 | [13 empty] | VV | 2 | 2 | True | 0 | ROZPOCET
| VV |  | "2np | [15 empty] | VV | 2 | 1 | True | 0 | ROZPOCET
| VV |  | (1006,5-169,9) |  | 836.6 | [13 empty] | VV | 2 | 2 | True | 0 | ROZPOCET
| VV |  | "pavlac | [15 empty] | VV | 2 | 1 | True | 0 | ROZPOCET
| VV |  | (63,64)*2/3 |  | 42.427 | [13 empty] | VV | 2 | 2 | True | 0 | ROZPOCET
| VV |  | Súčet |  | 1727.055 | [13 empty] | VV | 2 | 4 | True | 1 | ROZPOCET
229 | K | 95290199_R | Odstránenie, dezinfekcia a likvidácia odpadu od holubov | m2 | 950 |  | 0 |  |  |  | znížená |  | 0 | 0 | 0 | 0 | 0 | 4 | K | 2 |  |  |  | ROZPOCET | [5 empty] | 0 | 0 | 0 | 0 | 0 | 2 | 0 | 4 | 845670628
| VV |  | 950 |  | 950 | [13 empty] | VV | 2 | 2 | True | 1 | ROZPOCET
230 | K | 95290199_R1 | Dezinfekcia podláh, stien stropov - uvažovaná na podlažnú plochu | m2 | 83.23 |  | 0 |  |  |  | znížená |  | 0 | 0 | 0 | 0 | 0 | 4 | K | 2 |  |  |  | ROZPOCET | [5 empty] | 0 | 0 | 0 | 0 | 0 | 2 | 0 | 4 | -1993941230
| VV |  | "B06 | [15 empty] | VV | 2 | 1 | True | 0 | ROZPOCET
| VV |  | "0.24+.025 | [15 empty] | VV | 2 | 1 | True | 0 | ROZPOCET
| VV |  | 10,04+7,67 |  | 17.71 | [13 empty] | VV | 2 | 2 | True | 0 | ROZPOCET
| VV |  | "1.10-1.16 | [15 empty] | VV | 2 | 1 | True | 0 | ROZPOCET
| VV |  | 4,29+4,45+1,39+1,33+1,32+1,67+1,52 |  | 15.97 | [13 empty] | VV | 2 | 2 | True | 0 | ROZPOCET
| VV |  | "2.08-2.14 | [15 empty] | VV | 2 | 1 | True | 0 | ROZPOCET
| VV |  | 3,64+6,08+1,41+1,73+1,66+1,84+1,5 |  | 17.86 | [13 empty] | VV | 2 | 2 | True | 0 | ROZPOCET
| VV |  | "3.08-3.14 | [15 empty] | VV | 2 | 1 | True | 0 | ROZPOCET
| VV |  | 3,57+5,97+1,51+1,52+1,62+1,71+1,76 |  | 17.66 | [13 empty] | VV | 2 | 2 | True | 0 | ROZPOCET
| VV |  | "3.21 | [15 empty] | VV | 2 | 1 | True | 0 | ROZPOCET
| VV |  | 14,03 |  | 14.03 | [13 empty] | VV | 2 | 2 | True | 0 | ROZPOCET
| VV |  | Súčet |  | 83.23 | [13 empty] | VV | 2 | 4 | True | 1 | ROZPOCET
231 | K | 952903011.Sr | Čistenie fasád, odmastenie, vyspravene dier a odskokov, penetračný náter | m2 | 576.092 |  | 0 |  |  |  | znížená |  | 0 | 0 | 0 | 0 | 0 | 4 | K | 2 |  |  |  | ROZPOCET | [5 empty] | 0 | 0 | 0 | 0 | 0 | 2 | 0 | 4 | -1028667232
| VV |  | "We05 | [15 empty] | VV | 2 | 1 | True | 0 | ROZPOCET
| VV |  | "pohl1 | [15 empty] | VV | 2 | 1 | True | 0 | ROZPOCET
| VV |  | 3,29*(21,19)+2,11*1,84/2+0,168*1,84 |  | 71.965 | [13 empty] | VV | 2 | 2 | True | 0 | ROZPOCET
| VV |  | -1,18*0,88 |  | -1.038 | [13 empty] | VV | 2 | 2 | True | 0 | ROZPOCET
| VV |  | -0,515*1,2*3 |  | -1.854 | [13 empty] | VV | 2 | 2 | True | 0 | ROZPOCET
| VV |  | -0,515*1,2*3 |  | -1.854 | [13 empty] | VV | 2 | 2 | True | 0 | ROZPOCET
| VV |  | -0,515*1,2*3 |  | -1.854 | [13 empty] | VV | 2 | 2 | True | 0 | ROZPOCET
| VV |  | -0,605*1,15 |  | -0.696 | [13 empty] | VV | 2 | 2 | True | 0 | ROZPOCET
| VV |  | "pohl2 | [15 empty] | VV | 2 | 1 | True | 0 | ROZPOCET
| VV |  | ((20,833+22,66)/2-0,3)*2 |  | 42.893 | [13 empty] | VV | 2 | 2 | True | 0 | ROZPOCET
| VV |  | -0,88*2,6 |  | -2.288 | [13 empty] | VV | 2 | 2 | True | 0 | ROZPOCET
| VV |  | -(0,72*2,4+0,98*1,9) |  | -3.59 | [13 empty] | VV | 2 | 2 | True | 0 | ROZPOCET
| VV |  | -(0,72*2,4+0,96*1,99) |  | -3.638 | [13 empty] | VV | 2 | 2 | True | 0 | ROZPOCET
| VV |  | -(0,675*2+0,963*1,9) |  | -3.18 | [13 empty] | VV | 2 | 2 | True | 0 | ROZPOCET
| VV |  | -(1*1,15+0,45*0,8) |  | -1.51 | [13 empty] | VV | 2 | 2 | True | 0 | ROZPOCET
| VV |  | "pohl3 | [15 empty] | VV | 2 | 1 | True | 0 | ROZPOCET
| VV |  | (23,03-0,3)*3,015 |  | 68.531 | [13 empty] | VV | 2 | 2 | True | 0 | ROZPOCET
| VV |  | -0,85*1,85 |  | -1.573 | [13 empty] | VV | 2 | 2 | True | 0 | ROZPOCET
| VV |  | -0,817*2,05 |  | -1.675 | [13 empty] | VV | 2 | 2 | True | 0 | ROZPOCET
| VV |  | -0,817*2,05 |  | -1.675 | [13 empty] | VV | 2 | 2 | True | 0 | ROZPOCET
| VV |  | -0,817*2,05 |  | -1.675 | [13 empty] | VV | 2 | 2 | True | 0 | ROZPOCET
| VV |  | -1,1*0,6*2 |  | -1.32 | [13 empty] | VV | 2 | 2 | True | 0 | ROZPOCET
| VV |  | Medzisúčet |  | 153.969 | [13 empty] | VV | 2 | 3 | True | 0 | ROZPOCET
| VV |  | We7_8 |  | 422.123 | [13 empty] | VV | 2 | 2 | True | 0 | ROZPOCET
| VV |  | Súčet |  | 576.092 | [13 empty] | VV | 2 | 4 | True | 1 | ROZPOCET
232 | K | 953941210.At01 | M+D Zapustený šachotvý poklop 570x570 mm, hr. 40 mm, odporučaný produkt VEVOR zapustený alebo ekvivalent, p.ú. pozinkovaná oceľ, slzičková protišmyková úprava - podrobnejšie viď. PD - At 01 | ks | 2 |  | 0 |  |  |  | znížená |  | 0 | 0.04162 | 0.08324 | 0 | 0 | 4 | K | 2 |  |  |  | ROZPOCET | [5 empty] | 0 | 0 | 0 | 0 | 0 | 2 | 0 | 4 | -1127194453
| VV |  | At 01 | [15 empty] | VV | 2 | 1 | True | 0 | ROZPOCET
| VV |  | 2 |  | 2 | [13 empty] | VV | 2 | 2 | True | 0 | ROZPOCET
| VV |  | Súčet |  | 2 | [13 empty] | VV | 2 | 4 | True | 1 | ROZPOCET
233 | K | 961055111.S | Búranie základov alebo vybúranie otvorov plochy nad 4 m2 v základoch železobetónových, -2,40000t | m3 | 97.236 |  | 0 |  |  |  | znížená |  | 0 | 0 | 0 | 2.4 | 233.3664 | 4 | K | 2 |  |  |  | ROZPOCET | [5 empty] | 0 | 0 | 0 | 0 | 0 | 2 | 0 | 4 | 847782551
| VV |  | "1pp | [15 empty] | VV | 2 | 1 | True | 0 | ROZPOCET
| VV |  | 0,15*(654,73-(4,26+8,33+1,057+3,81+15,87)) |  | 93.21 | [13 empty] | VV | 2 | 2 | True | 0 | ROZPOCET
| VV |  | 0,2*1,534*0,887 |  | 0.272 | [13 empty] | VV | 2 | 2 | True | 0 | ROZPOCET
| VV |  | 0,2*1,515*0,887 |  | 0.269 | [13 empty] | VV | 2 | 2 | True | 0 | ROZPOCET
| VV |  | 0,2*0,816*1,504 |  | 0.245 | [13 empty] | VV | 2 | 2 | True | 0 | ROZPOCET
| VV |  | 0,2*1,209 |  | 0.242 | [13 empty] | VV | 2 | 2 | True | 0 | ROZPOCET
| VV |  | "pod murik v atriu 1np | [15 empty] | VV | 2 | 1 | True | 0 | ROZPOCET
| VV |  | 0,6*0,8*(5,255+0,99) |  | 2.998 | [13 empty] | VV | 2 | 2 | True | 0 | ROZPOCET
| VV |  | Súčet |  | 97.236 | [13 empty] | VV | 2 | 4 | True | 1 | ROZPOCET
234 | K | 962031132 | Búranie priečok alebo vybúranie otvorov plochy nad 4 m2 z tehál pálených, plných alebo dutých hr. do 150 mm, -0,19600t | m2 | 503.765 |  | 0 |  |  |  | znížená |  | 0 | 0 | 0 | 0.196 | 98.7379 | 4 | K | 2 |  |  |  | ROZPOCET | [5 empty] | 0 | 0 | 0 | 0 | 0 | 2 | 0 | 4 | -711862526
| VV |  | "1pp | [15 empty] | VV | 2 | 1 | True | 0 | ROZPOCET
| VV |  | 3,06*(2,664+1,566+0,625+1,167+2,48+4,045) |  | 38.394 | [13 empty] | VV | 2 | 2 | True | 0 | ROZPOCET
| VV |  | -2,02*0,7*2 |  | -2.828 | [13 empty] | VV | 2 | 2 | True | 0 | ROZPOCET
| VV |  | -1,65*0,7 |  | -1.155 | [13 empty] | VV | 2 | 2 | True | 0 | ROZPOCET
| VV |  | "0.20 | [15 empty] | VV | 2 | 1 | True | 0 | ROZPOCET
| VV |  | 3,05*(2,8+1,5+0,6) |  | 14.945 | [13 empty] | VV | 2 | 2 | True | 0 | ROZPOCET
| VV |  | 3,05*1,55 |  | 4.728 | [13 empty] | VV | 2 | 2 | True | 0 | ROZPOCET
| VV |  | -0,8*2,02 |  | -1.616 | [13 empty] | VV | 2 | 2 | True | 0 | ROZPOCET
| VV |  | "0.11 | [15 empty] | VV | 2 | 1 | True | 0 | ROZPOCET
| VV |  | 1,76*5,317+3,9 |  | 13.258 | [13 empty] | VV | 2 | 2 | True | 0 | ROZPOCET
| VV |  | Medzisúčet |  | 65.726 | [13 empty] | VV | 2 | 3 | True | 0 | ROZPOCET
| VV |  | "1np | [15 empty] | VV | 2 | 1 | True | 0 | ROZPOCET
| VV |  | 3,61*(1,491+4,865) |  | 22.945 | [13 empty] | VV | 2 | 2 | True | 0 | ROZPOCET
| VV |  | 3,81*5,816*2 |  | 44.318 | [13 empty] | VV | 2 | 2 | True | 0 | ROZPOCET
| VV |  | 3,81*6,811 |  | 25.95 | [13 empty] | VV | 2 | 2 | True | 0 | ROZPOCET
| VV |  | -1,35*2,5 |  | -3.375 | [13 empty] | VV | 2 | 2 | True | 0 | ROZPOCET
| VV |  | 3,81*(2,904+1,762+2,785) |  | 28.388 | [13 empty] | VV | 2 | 2 | True | 0 | ROZPOCET
| VV |  | -2,02*0,7*3 |  | -4.242 | [13 empty] | VV | 2 | 2 | True | 0 | ROZPOCET
| VV |  | "1.21 | [15 empty] | VV | 2 | 1 | True | 0 | ROZPOCET
| VV |  | 3,82*3,94 |  | 15.051 | [13 empty] | VV | 2 | 2 | True | 0 | ROZPOCET
| VV |  | -1,16*2,02 |  | -2.343 | [13 empty] | VV | 2 | 2 | True | 0 | ROZPOCET
| VV |  | 3,82*3,909 |  | 14.932 | [13 empty] | VV | 2 | 2 | True | 0 | ROZPOCET
| VV |  | "kup | [15 empty] | VV | 2 | 1 | True | 0 | ROZPOCET
| VV |  | 3,82*(3,849+1,663*2+1,38+1,26+2,8) |  | 48.189 | [13 empty] | VV | 2 | 2 | True | 0 | ROZPOCET
| VV |  | -2,02*(0,7*4+0,95) |  | -7.575 | [13 empty] | VV | 2 | 2 | True | 0 | ROZPOCET
| VV |  | Medzisúčet |  | 182.238 | [13 empty] | VV | 2 | 3 | True | 0 | ROZPOCET
| VV |  | "2np | [15 empty] | VV | 2 | 1 | True | 0 | ROZPOCET
| VV |  | 4,18*(5,94*5) |  | 124.146 | [13 empty] | VV | 2 | 2 | True | 0 | ROZPOCET
| VV |  | -1,06*2,15 |  | -2.279 | [13 empty] | VV | 2 | 2 | True | 0 | ROZPOCET
| VV |  | -1,06*2,1*3 |  | -6.678 | [13 empty] | VV | 2 | 2 | True | 0 | ROZPOCET
| VV |  | -0,94*2,1 |  | -1.974 | [13 empty] | VV | 2 | 2 | True | 0 | ROZPOCET
| VV |  | 4,21*6,974 |  | 29.361 | [13 empty] | VV | 2 | 2 | True | 0 | ROZPOCET
| VV |  | "kup | [15 empty] | VV | 2 | 1 | True | 0 | ROZPOCET
| VV |  | 4,15*(3,4+0,938+1,62+0,939+0,44+0,561) |  | 32.777 | [13 empty] | VV | 2 | 2 | True | 0 | ROZPOCET
| VV |  | -0,7*2,02*2 |  | -2.828 | [13 empty] | VV | 2 | 2 | True | 0 | ROZPOCET
| VV |  | Medzisúčet |  | 172.525 | [13 empty] | VV | 2 | 3 | True | 0 | ROZPOCET
| VV |  | "3np | [15 empty] | VV | 2 | 1 | True | 0 | ROZPOCET
| VV |  | 3,41*5,952 |  | 20.296 | [13 empty] | VV | 2 | 2 | True | 0 | ROZPOCET
| VV |  | -1,06*2,15 |  | -2.279 | [13 empty] | VV | 2 | 2 | True | 0 | ROZPOCET
| VV |  | 3,305*5,96 |  | 19.698 | [13 empty] | VV | 2 | 2 | True | 0 | ROZPOCET
| VV |  | "kup | [15 empty] | VV | 2 | 1 | True | 0 | ROZPOCET
| VV |  | 3,41*(2,81+0,845+0,68+0,56) |  | 16.692 | [13 empty] | VV | 2 | 2 | True | 0 | ROZPOCET
| VV |  | 3,41*4,233*2 |  | 28.869 | [13 empty] | VV | 2 | 2 | True | 0 | ROZPOCET
| VV |  | Medzisúčet |  | 83.276 | [13 empty] | VV | 2 | 3 | True | 0 | ROZPOCET
| VV |  | Súčet |  | 503.765 | [13 empty] | VV | 2 | 4 | True | 1 | ROZPOCET
235 | K | 962032231 | Búranie muriva alebo vybúranie otvorov plochy nad 4 m2 nadzákladového z tehál pálených, vápenopieskových, cementových na maltu, -1,90500t | m3 | 213.892 |  | 0 |  |  |  | znížená |  | 0 | 0 | 0 | 1.905 | 407.4643 | 4 | K | 2 |  |  |  | ROZPOCET | [5 empty] | 0 | 0 | 0 | 0 | 0 | 2 | 0 | 4 | 394513358
| VV |  | "1pp | [15 empty] | VV | 2 | 1 | True | 0 | ROZPOCET
| VV |  | 0,185*3,06*5,23 |  | 2.961 | [13 empty] | VV | 2 | 2 | True | 0 | ROZPOCET
| VV |  | 0,16*3,06*3,51 |  | 1.718 | [13 empty] | VV | 2 | 2 | True | 0 | ROZPOCET
| VV |  | 0,156*3,06*3,886 |  | 1.855 | [13 empty] | VV | 2 | 2 | True | 0 | ROZPOCET
| VV |  | 0,2*3,06*(3,61+0,94) |  | 2.785 | [13 empty] | VV | 2 | 2 | True | 0 | ROZPOCET
| VV |  | -0,2*0,895*2,02 |  | -0.362 | [13 empty] | VV | 2 | 2 | True | 0 | ROZPOCET
| VV |  | 0,2*3,05*(6,662+1,55+6,659) |  | 9.071 | [13 empty] | VV | 2 | 2 | True | 0 | ROZPOCET
| VV |  | -0,2*0,9*2,02 |  | -0.364 | [13 empty] | VV | 2 | 2 | True | 0 | ROZPOCET
| VV |  | -0,2*1*2,02 |  | -0.404 | [13 empty] | VV | 2 | 2 | True | 0 | ROZPOCET
| VV |  | 0,16*2,882*6,774 |  | 3.124 | [13 empty] | VV | 2 | 2 | True | 0 | ROZPOCET
| VV |  | -0,16*0,95*2,02 |  | -0.307 | [13 empty] | VV | 2 | 2 | True | 0 | ROZPOCET
| VV |  | 0,2*2,882*(2,687+1,012) |  | 2.132 | [13 empty] | VV | 2 | 2 | True | 0 | ROZPOCET
| VV |  | 0,35*2*2,51 |  | 1.757 | [13 empty] | VV | 2 | 2 | True | 0 | ROZPOCET
| VV |  | 0,2*3,06*(3,187+1,84+1,43) |  | 3.952 | [13 empty] | VV | 2 | 2 | True | 0 | ROZPOCET
| VV |  | -0,2*0,8*2,02 |  | -0.323 | [13 empty] | VV | 2 | 2 | True | 0 | ROZPOCET
| VV |  | 0,554*2,882*(1,175+0,945)/2 |  | 1.692 | [13 empty] | VV | 2 | 2 | True | 0 | ROZPOCET
| VV |  | 0,224*2,882*1,7 |  | 1.097 | [13 empty] | VV | 2 | 2 | True | 0 | ROZPOCET
| VV |  | -0,224*0,7*1,8 |  | -0.282 | [13 empty] | VV | 2 | 2 | True | 0 | ROZPOCET
| VV |  | 0,1459*3,82 |  | 0.557 | [13 empty] | VV | 2 | 2 | True | 0 | ROZPOCET
| VV |  | Medzisúčet |  | 30.659 | [13 empty] | VV | 2 | 3 | True | 0 | ROZPOCET
| VV |  | "1np | [15 empty] | VV | 2 | 1 | True | 0 | ROZPOCET
| VV |  | 0,184*3,81*5,814 |  | 4.076 | [13 empty] | VV | 2 | 2 | True | 0 | ROZPOCET
| VV |  | 0,199*3,81*5,814 |  | 4.408 | [13 empty] | VV | 2 | 2 | True | 0 | ROZPOCET
| VV |  | 0,16*3,81*5,814 |  | 3.544 | [13 empty] | VV | 2 | 2 | True | 0 | ROZPOCET
| VV |  | 0,18*3,81*5,819 |  | 3.991 | [13 empty] | VV | 2 | 2 | True | 0 | ROZPOCET
| VV |  | 0,189*3,81*6,802 |  | 4.898 | [13 empty] | VV | 2 | 2 | True | 0 | ROZPOCET
| VV |  | -0,189*1,35*2,5 |  | -0.638 | [13 empty] | VV | 2 | 2 | True | 0 | ROZPOCET
| VV |  | 0,18*3,84*6,806 |  | 4.704 | [13 empty] | VV | 2 | 2 | True | 0 | ROZPOCET
| VV |  | -0,18*1,352*2,5 |  | -0.608 | [13 empty] | VV | 2 | 2 | True | 0 | ROZPOCET
| VV |  | 0,201*3,82*2,696 |  | 2.07 | [13 empty] | VV | 2 | 2 | True | 0 | ROZPOCET
| VV |  | -0,21*0,9*2,02 |  | -0.382 | [13 empty] | VV | 2 | 2 | True | 0 | ROZPOCET
| VV |  | 0,226*3,82*2,696 |  | 2.328 | [13 empty] | VV | 2 | 2 | True | 0 | ROZPOCET
| VV |  | 0,2*3,82*1,74 |  | 1.329 | [13 empty] | VV | 2 | 2 | True | 0 | ROZPOCET
| VV |  | -0,2*0,9*2,02 |  | -0.364 | [13 empty] | VV | 2 | 2 | True | 0 | ROZPOCET
| VV |  | (0,223+0,18+0,2)*3,82*3,909 |  | 9.004 | [13 empty] | VV | 2 | 2 | True | 0 | ROZPOCET
| VV |  | 0,2*3,82*11,43 |  | 8.733 | [13 empty] | VV | 2 | 2 | True | 0 | ROZPOCET
| VV |  | -0,2*1*2,1*3 |  | -1.26 | [13 empty] | VV | 2 | 2 | True | 0 | ROZPOCET
| VV |  | 0,223*3,82*5,61 |  | 4.779 | [13 empty] | VV | 2 | 2 | True | 0 | ROZPOCET
| VV |  | -0,223*0,85*2,02 |  | -0.383 | [13 empty] | VV | 2 | 2 | True | 0 | ROZPOCET
| VV |  | 0,2*3,81*3,768 |  | 2.871 | [13 empty] | VV | 2 | 2 | True | 0 | ROZPOCET
| VV |  | -0,2*1,05*2,15 |  | -0.452 | [13 empty] | VV | 2 | 2 | True | 0 | ROZPOCET
| VV |  | 0,178*3,81*3,765 |  | 2.553 | [13 empty] | VV | 2 | 2 | True | 0 | ROZPOCET
| VV |  | -0,178*0,8*2,02 |  | -0.288 | [13 empty] | VV | 2 | 2 | True | 0 | ROZPOCET
| VV |  | 0,203*3,81*3,764 |  | 2.911 | [13 empty] | VV | 2 | 2 | True | 0 | ROZPOCET
| VV |  | -0,203*1,07*2,15 |  | -0.467 | [13 empty] | VV | 2 | 2 | True | 0 | ROZPOCET
| VV |  | Medzisúčet |  | 57.357 | [13 empty] | VV | 2 | 3 | True | 0 | ROZPOCET
| VV |  | "2np | [15 empty] | VV | 2 | 1 | True | 0 | ROZPOCET
| VV |  | 0,18*4,18*5,955 |  | 4.481 | [13 empty] | VV | 2 | 2 | True | 0 | ROZPOCET
| VV |  | -0,18*1,04*2,1 |  | -0.393 | [13 empty] | VV | 2 | 2 | True | 0 | ROZPOCET
| VV |  | 0,18*4,21*6,944 |  | 5.262 | [13 empty] | VV | 2 | 2 | True | 0 | ROZPOCET
| VV |  | -0,18*1,352*2,5 |  | -0.608 | [13 empty] | VV | 2 | 2 | True | 0 | ROZPOCET
| VV |  | 0,165*4,15*2,842 |  | 1.946 | [13 empty] | VV | 2 | 2 | True | 0 | ROZPOCET
| VV |  | 0,2*4,15*1,745 |  | 1.448 | [13 empty] | VV | 2 | 2 | True | 0 | ROZPOCET
| VV |  | 0,2*4,15*(5,92+1,14+1,287) |  | 6.928 | [13 empty] | VV | 2 | 2 | True | 0 | ROZPOCET
| VV |  | -0,2*2,02*(0,89+0,7*3) |  | -1.208 | [13 empty] | VV | 2 | 2 | True | 0 | ROZPOCET
| VV |  | (0,18+0,2+0,2+0,21)*4,15*4,224 |  | 13.848 | [13 empty] | VV | 2 | 2 | True | 0 | ROZPOCET
| VV |  | 0,2*4,15*15,516 |  | 12.878 | [13 empty] | VV | 2 | 2 | True | 0 | ROZPOCET
| VV |  | -0,2*1,06*2,1*4 |  | -1.781 | [13 empty] | VV | 2 | 2 | True | 0 | ROZPOCET
| VV |  | 0,18*4,15*5,898 |  | 4.406 | [13 empty] | VV | 2 | 2 | True | 0 | ROZPOCET
| VV |  | -0,18*0,8*2,02 |  | -0.291 | [13 empty] | VV | 2 | 2 | True | 0 | ROZPOCET
| VV |  | (0,177+0,183)/2*4,15*5,898 |  | 4.406 | [13 empty] | VV | 2 | 2 | True | 0 | ROZPOCET
| VV |  | -0,177*0,8*2,02 |  | -0.286 | [13 empty] | VV | 2 | 2 | True | 0 | ROZPOCET
| VV |  | 0,169*4,35*3,919 |  | 2.881 | [13 empty] | VV | 2 | 2 | True | 0 | ROZPOCET
| VV |  | -0,169*1,062*2,1 |  | -0.377 | [13 empty] | VV | 2 | 2 | True | 0 | ROZPOCET
| VV |  | 0,089*4,15 |  | 0.369 | [13 empty] | VV | 2 | 2 | True | 0 | ROZPOCET
| VV |  | Medzisúčet |  | 53.909 | [13 empty] | VV | 2 | 3 | True | 0 | ROZPOCET
| VV |  | "3np | [15 empty] | VV | 2 | 1 | True | 0 | ROZPOCET
| VV |  | 0,18*3,41*5,96*3 |  | 10.975 | [13 empty] | VV | 2 | 2 | True | 0 | ROZPOCET
| VV |  | -0,18*(1,04*2,15+1,06*2,1) |  | -0.803 | [13 empty] | VV | 2 | 2 | True | 0 | ROZPOCET
| VV |  | 0,18*3,41*5,978*2 |  | 7.339 | [13 empty] | VV | 2 | 2 | True | 0 | ROZPOCET
| VV |  | -0,18*1,06*2,1 |  | -0.401 | [13 empty] | VV | 2 | 2 | True | 0 | ROZPOCET
| VV |  | 0,18*3,305*6,204 |  | 3.691 | [13 empty] | VV | 2 | 2 | True | 0 | ROZPOCET
| VV |  | -0,18*1,06*2,1 |  | -0.401 | [13 empty] | VV | 2 | 2 | True | 0 | ROZPOCET
| VV |  | 0,2*3,305*6,968 |  | 4.606 | [13 empty] | VV | 2 | 2 | True | 0 | ROZPOCET
| VV |  | -0,2*1,35*2,5 |  | -0.675 | [13 empty] | VV | 2 | 2 | True | 0 | ROZPOCET
| VV |  | 3,35*0,532*0,625/2 |  | 0.557 | [13 empty] | VV | 2 | 2 | True | 0 | ROZPOCET
| VV |  | 0,16*3,305*6,96 |  | 3.68 | [13 empty] | VV | 2 | 2 | True | 0 | ROZPOCET
| VV |  | -0,16*1,352*2,5 |  | -0.541 | [13 empty] | VV | 2 | 2 | True | 0 | ROZPOCET
| VV |  | 0,155*3,305*6,973 |  | 3.572 | [13 empty] | VV | 2 | 2 | True | 0 | ROZPOCET
| VV |  | -0,155*1,353*2,5 |  | -0.524 | [13 empty] | VV | 2 | 2 | True | 0 | ROZPOCET
| VV |  | 0,18*3,305*6,944 |  | 4.131 | [13 empty] | VV | 2 | 2 | True | 0 | ROZPOCET
| VV |  | -0,18*1,35*2,5 |  | -0.608 | [13 empty] | VV | 2 | 2 | True | 0 | ROZPOCET
| VV |  | "kup | [15 empty] | VV | 2 | 1 | True | 0 | ROZPOCET
| VV |  | 0,2*3,41*(2,781+3,318+1,894+1,082+5,921) |  | 10.227 | [13 empty] | VV | 2 | 2 | True | 0 | ROZPOCET
| VV |  | -0,2*2,02*(0,7*5+0,8) |  | -1.737 | [13 empty] | VV | 2 | 2 | True | 0 | ROZPOCET
| VV |  | (0,19+0,18+0,183)*3,41*4,23 |  | 7.977 | [13 empty] | VV | 2 | 2 | True | 0 | ROZPOCET
| VV |  | 0,2*3,41*(17,536+5,949) |  | 16.017 | [13 empty] | VV | 2 | 2 | True | 0 | ROZPOCET
| VV |  | -0,2*1,06*2,1*4 |  | -1.781 | [13 empty] | VV | 2 | 2 | True | 0 | ROZPOCET
| VV |  | -0,2*0,875*2,02 |  | -0.354 | [13 empty] | VV | 2 | 2 | True | 0 | ROZPOCET
| VV |  | 0,18*3,41*3,92*2 |  | 4.812 | [13 empty] | VV | 2 | 2 | True | 0 | ROZPOCET
| VV |  | -0,18*0,9*2,1*2 |  | -0.68 | [13 empty] | VV | 2 | 2 | True | 0 | ROZPOCET
| VV |  | 0,175*3,41*3,94 |  | 2.351 | [13 empty] | VV | 2 | 2 | True | 0 | ROZPOCET
| VV |  | -0,175*1,041*2,1 |  | -0.383 | [13 empty] | VV | 2 | 2 | True | 0 | ROZPOCET
| VV |  | 0,0715*3,41 |  | 0.244 | [13 empty] | VV | 2 | 2 | True | 0 | ROZPOCET
| VV |  | "stlpik medzi oknami | [15 empty] | VV | 2 | 1 | True | 0 | ROZPOCET
| VV |  | 0,192*0,226*2,53*2 |  | 0.22 | [13 empty] | VV | 2 | 2 | True | 0 | ROZPOCET
| VV |  | 0,192*0,226*2,915*2 |  | 0.253 | [13 empty] | VV | 2 | 2 | True | 0 | ROZPOCET
| VV |  | 0,192*0,226*2,34*2 |  | 0.203 | [13 empty] | VV | 2 | 2 | True | 0 | ROZPOCET
| VV |  | Súčet |  | 213.892 | [13 empty] | VV | 2 | 4 | True | 1 | ROZPOCET
236 | K | 962052211.S | Búranie muriva alebo vybúranie otvorov plochy nad 4 m2 železobetonového nadzákladného, -2,40000t | m3 | 13.779 |  | 0 |  |  |  | znížená |  | 0 | 0 | 0 | 2.4 | 33.0696 | 4 | K | 2 |  |  |  | ROZPOCET | [5 empty] | 0 | 0 | 0 | 0 | 0 | 2 | 0 | 4 | -1351220259
| VV |  | "muriva v atriu 0.31 1pp | [15 empty] | VV | 2 | 1 | True | 0 | ROZPOCET
| VV |  | 0,2*2,355*1,022 |  | 0.481 | [13 empty] | VV | 2 | 2 | True | 0 | ROZPOCET
| VV |  | (0,142+0,188)/2*2,335*15,87 |  | 6.114 | [13 empty] | VV | 2 | 2 | True | 0 | ROZPOCET
| VV |  | 0,222*2,355*1,022 |  | 0.534 | [13 empty] | VV | 2 | 2 | True | 0 | ROZPOCET
| VV |  | 0,2*2,38*(0,677+1,534+0,677+0,665+1,515+0,665+0,615+1,504+0,609) |  | 4.027 | [13 empty] | VV | 2 | 2 | True | 0 | ROZPOCET
| VV |  | "murik v atriu 1np | [15 empty] | VV | 2 | 1 | True | 0 | ROZPOCET
| VV |  | 0,3*1,4*(5,255+0,99) |  | 2.623 | [13 empty] | VV | 2 | 2 | True | 0 | ROZPOCET
| VV |  | Súčet |  | 13.779 | [13 empty] | VV | 2 | 4 | True | 1 | ROZPOCET
237 | K | 962081131.Sr | Búranie stropu zo sklobetonu hr. do 100mm | m2 | 15.857 |  | 0 |  |  |  | znížená |  | 0 | 0 | 0 | 0.055 | 0.87213 | 4 | K | 2 |  |  |  | ROZPOCET | [5 empty] | 0 | 0 | 0 | 0 | 0 | 2 | 0 | 4 | -395564932
| VV |  | "atrium | [15 empty] | VV | 2 | 1 | True | 0 | ROZPOCET
| VV |  | 1,025*15,47 |  | 15.857 | [13 empty] | VV | 2 | 2 | True | 0 | ROZPOCET
| VV |  | Súčet |  | 15.857 | [13 empty] | VV | 2 | 4 | True | 1 | ROZPOCET
238 | K | 963013530.Sr | Búranie klenbových stropov s výplňou akýchkoľvek hrúbok, vrátane odstránenia oceľových nosníkov | m2 | 1231.066 |  | 0 |  |  |  | znížená |  | 0 | 0 | 0 | 0.68 | 837.1249 | 4 | K | 2 |  |  |  | ROZPOCET | [5 empty] | 0 | 0 | 0 | 0 | 0 | 2 | 0 | 4 | -1661982066
| VV |  | "1np | [15 empty] | VV | 2 | 1 | True | 0 | ROZPOCET
| VV |  | 51,28 |  | 51.28 | [13 empty] | VV | 2 | 2 | True | 0 | ROZPOCET
| VV |  | "2np | [15 empty] | VV | 2 | 1 | True | 0 | ROZPOCET
| VV |  | 144+156,45+100,53+163,67+3,078+3,76 |  | 571.488 | [13 empty] | VV | 2 | 2 | True | 0 | ROZPOCET
| VV |  | 27,76+27,78 |  | 55.54 | [13 empty] | VV | 2 | 2 | True | 0 | ROZPOCET
| VV |  | "3np | [15 empty] | VV | 2 | 1 | True | 0 | ROZPOCET
| VV |  | 146,23+179,15+164,67+3,078+3,76 |  | 496.888 | [13 empty] | VV | 2 | 2 | True | 0 | ROZPOCET
| VV |  | 28,07+27,8 |  | 55.87 | [13 empty] | VV | 2 | 2 | True | 0 | ROZPOCET
| VV |  | Súčet |  | 1231.066 | [13 empty] | VV | 2 | 4 | True | 1 | ROZPOCET
239 | K | 963042819 | Búranie akýchkoľvek betónových schodiskových stupňov zhotovených na mieste, -0,07000t | m | 4.888 |  | 0 |  |  |  | znížená |  | 0 | 0 | 0 | 0.07 | 0.34216 | 4 | K | 2 |  |  |  | ROZPOCET | [5 empty] | 0 | 0 | 0 | 0 | 0 | 2 | 0 | 4 | -317275582
| VV |  | "uliva Vajanského nabrezie | [15 empty] | VV | 2 | 1 | True | 0 | ROZPOCET
| VV |  | 2,367+2,521 |  | 4.888 | [13 empty] | VV | 2 | 2 | True | 0 | ROZPOCET
| VV |  | Súčet |  | 4.888 | [13 empty] | VV | 2 | 4 | True | 1 | ROZPOCET
240 | K | 963053935 | Búranie železobetónových schodiskových ramien monolitických, -0,39200t | m2 | 8.02 |  | 0 |  |  |  | znížená |  | 0 | 0 | 0 | 0.392 | 3.1438 | 4 | K | 2 |  |  |  | ROZPOCET | [5 empty] | 0 | 0 | 0 | 0 | 0 | 2 | 0 | 4 | 621320118
| VV |  | "0,16-0,14 | [15 empty] | VV | 2 | 1 | True | 0 | ROZPOCET
| VV |  | 1,296*2,85 |  | 3.694 | [13 empty] | VV | 2 | 2 | True | 0 | ROZPOCET
| VV |  | 1,273*2,85 |  | 3.628 | [13 empty] | VV | 2 | 2 | True | 0 | ROZPOCET
| VV |  | "0.17 | [15 empty] | VV | 2 | 1 | True | 0 | ROZPOCET
| VV |  | 0,85*0,821 |  | 0.698 | [13 empty] | VV | 2 | 2 | True | 0 | ROZPOCET
| VV |  | Súčet |  | 8.02 | [13 empty] | VV | 2 | 4 | True | 1 | ROZPOCET
241 | K | 965041341.S | Búranie podkladov pod dlažby, liatych dlažieb a mazanín, škvarobetón hr. do 100 mm, plochy nad 4 m2 -1,60000t | m3 | 116.92 |  | 0 |  |  |  | znížená |  | 0 | 0 | 0 | 1.6 | 187.072 | 4 | K | 2 |  |  |  | ROZPOCET | [5 empty] | 0 | 0 | 0 | 0 | 0 | 2 | 0 | 4 | -1926755823
| VV |  | "maltova vrstva | [15 empty] | VV | 2 | 1 | True | 0 | ROZPOCET
| VV |  | fi01b*0,100 |  | 31.629 | [13 empty] | VV | 2 | 2 | True | 0 | ROZPOCET
| VV |  | fi02b*0,100 |  | 80.661 | [13 empty] | VV | 2 | 2 | True | 0 | ROZPOCET
| VV |  | nvpark*0,1 |  | 4.63 | [13 empty] | VV | 2 | 2 | True | 0 | ROZPOCET
| VV |  | Súčet |  | 116.92 | [13 empty] | VV | 2 | 4 | True | 1 | ROZPOCET
242 | K | 965043321.S | Búranie podkladov pod dlažby, liatych dlažieb a mazanín,betón s poterom,teracom hr.do 100 mm, plochy do 1 m2 -2,20000t | m3 | 0.302 |  | 0 |  |  |  | znížená |  | 0 | 0 | 0 | 2.2 | 0.6644 | 4 | K | 2 |  |  |  | ROZPOCET | [5 empty] | 0 | 0 | 0 | 0 | 0 | 2 | 0 | 4 | -1005386301
| VV |  | "kryty v atriu | [15 empty] | VV | 2 | 1 | True | 0 | ROZPOCET
| VV |  | 0,1*0,7*1,13 |  | 0.079 | [13 empty] | VV | 2 | 2 | True | 0 | ROZPOCET
| VV |  | 0,1*0,68*1,11 |  | 0.075 | [13 empty] | VV | 2 | 2 | True | 0 | ROZPOCET
| VV |  | 0,1*0,575*1,398 |  | 0.08 | [13 empty] | VV | 2 | 2 | True | 0 | ROZPOCET
| VV |  | 0,1*0,619*1,1 |  | 0.068 | [13 empty] | VV | 2 | 2 | True | 0 | ROZPOCET
| VV |  | Súčet |  | 0.302 | [13 empty] | VV | 2 | 4 | True | 1 | ROZPOCET
243 | K | 965043341.S | Búranie podkladov pod dlažby, liatych dlažieb a mazanín,betón s poterom,teracom hr.do 100 mm, plochy nad 4 m2 -2,20000t | m3 | 79.425 |  | 0 |  |  |  | znížená |  | 0 | 0 | 0 | 2.2 | 174.735 | 4 | K | 2 |  |  |  | ROZPOCET | [5 empty] | 0 | 0 | 0 | 0 | 0 | 2 | 0 | 4 | 8466666
| VV |  | fi05bet*fi100 |  | 14.732 | [13 empty] | VV | 2 | 2 | True | 0 | ROZPOCET
| VV |  | nvbet*fi100 |  | 6.208 | [13 empty] | VV | 2 | 2 | True | 0 | ROZPOCET
| VV |  | fi03b*0,06 |  | 5.694 | [13 empty] | VV | 2 | 2 | True | 0 | ROZPOCET
| VV |  | fi03b*0,09 |  | 8.541 | [13 empty] | VV | 2 | 2 | True | 0 | ROZPOCET
| VV |  | "0,07 | [15 empty] | VV | 2 | 1 | True | 0 | ROZPOCET
| VV |  | 0,1*35,47 |  | 3.547 | [13 empty] | VV | 2 | 2 | True | 0 | ROZPOCET
| VV |  | nvter*0,06 |  | 24.259 | [13 empty] | VV | 2 | 2 | True | 0 | ROZPOCET
| VV |  | (nvlino+nvkd)*(0,06+0,09) |  | 16.444 | [13 empty] | VV | 2 | 2 | True | 0 | ROZPOCET
| VV |  | Súčet |  | 79.425 | [13 empty] | VV | 2 | 4 | True | 1 | ROZPOCET
244 | K | 965043441.S | Búranie podkladov pod dlažby, liatych dlažieb a mazanín,betón s poterom,teracom hr.do 150 mm, plochy nad 4 m2 -2,20000t | m3 | 7.628 |  | 0 |  |  |  | znížená |  | 0 | 0 | 0 | 2.2 | 16.7816 | 4 | K | 2 |  |  |  | ROZPOCET | [5 empty] | 0 | 0 | 0 | 0 | 0 | 2 | 0 | 4 | -738381431
| VV |  | fi04b*0,12 |  | 7.628 | [13 empty] | VV | 2 | 2 | True | 0 | ROZPOCET
| VV |  | Súčet |  | 7.628 | [13 empty] | VV | 2 | 4 | True | 1 | ROZPOCET
245 | K | 965044201.S | Brúsenie existujúcich betónových podláh, zbrúsenie hrúbky do 3 mm -0,00600t | m2 | 2328.831 |  | 0 |  |  |  | znížená |  | 0 | 1e-05 | 0.023288 | 0.006 | 13.973 | 4 | K | 2 |  |  |  | ROZPOCET | [5 empty] | 0 | 0 | 0 | 0 | 0 | 2 | 0 | 4 | -1095127583
| VV |  | "1pp | [15 empty] | VV | 2 | 1 | True | 0 | ROZPOCET
| VV |  | fi15+fi16+fi14+fi11+fi12+fi13+fi17 |  | 581.94 | [13 empty] | VV | 2 | 2 | True | 0 | ROZPOCET
| VV |  | "pod prieckami | [15 empty] | VV | 2 | 1 | True | 0 | ROZPOCET
| VV |  | "fi12-13 | [15 empty] | VV | 2 | 1 | True | 0 | ROZPOCET
| VV |  | 0,15*(2,735+2,46+2,69+0,8+5,58+3,55+4,225+5,3) |  | 4.101 | [13 empty] | VV | 2 | 2 | True | 0 | ROZPOCET
| VV |  | "Fi14-17 | [15 empty] | VV | 2 | 1 | True | 0 | ROZPOCET
| VV |  | 0,15*(2,98+0,565+3,51+3,71+2,75+1,94+1,21+6,655+1,55+1,1+0,52+0,9) |  | 4.109 | [13 empty] | VV | 2 | 2 | True | 0 | ROZPOCET
| VV |  | Medzisúčet |  | 590.15 | [13 empty] | VV | 2 | 3 | True | 0 | ROZPOCET
| VV |  | "1np | [15 empty] | VV | 2 | 1 | True | 0 | ROZPOCET
| VV |  | fi10+fi05+fi07+fi06+fi04+fi03+fi20 |  | 1725.71 | [13 empty] | VV | 2 | 2 | True | 0 | ROZPOCET
| VV |  | Medzisúčet |  | 1725.71 | [13 empty] | VV | 2 | 3 | True | 0 | ROZPOCET
| VV |  | fi05pk |  | 12.971 | [13 empty] | VV | 2 | 2 | True | 0 | ROZPOCET
| VV |  | Súčet |  | 2328.831 | [13 empty] | VV | 2 | 4 | True | 1 | ROZPOCET
246 | K | 965081712.S | Búranie dlažieb, bez podklad. lôžka z xylolit., alebo keramických dlaždíc hr. do 10 mm, -0,02000t | m2 | 574.299 |  | 0 |  |  |  | znížená |  | 0 | 0 | 0 | 0.02 | 11.486 | 4 | K | 2 |  |  |  | ROZPOCET | [5 empty] | 0 | 0 | 0 | 0 | 0 | 2 | 0 | 4 | 1713625946
| VV |  | fi03b |  | 94.9 | [13 empty] | VV | 2 | 2 | True | 0 | ROZPOCET
| VV |  | fi05kd |  | 341.31 | [13 empty] | VV | 2 | 2 | True | 0 | ROZPOCET
| VV |  | nvkd |  | 71.859 | [13 empty] | VV | 2 | 2 | True | 0 | ROZPOCET
| VV |  | "schodisko | [15 empty] | VV | 2 | 1 | True | 0 | ROZPOCET
| VV |  | "1pp | [15 empty] | VV | 2 | 1 | True | 0 | ROZPOCET
| VV |  | "0.29 | [15 empty] | VV | 2 | 1 | True | 0 | ROZPOCET
| VV |  | 10,57 |  | 10.57 | [13 empty] | VV | 2 | 2 | True | 0 | ROZPOCET
| VV |  | 8*1,18*0,173 |  | 1.633 | [13 empty] | VV | 2 | 2 | True | 0 | ROZPOCET
| VV |  | 6*1,225*0,173 |  | 1.272 | [13 empty] | VV | 2 | 2 | True | 0 | ROZPOCET
| VV |  | 6*1,235*0,173 |  | 1.282 | [13 empty] | VV | 2 | 2 | True | 0 | ROZPOCET
| VV |  | "1np | [15 empty] | VV | 2 | 1 | True | 0 | ROZPOCET
| VV |  | "1.43 | [15 empty] | VV | 2 | 1 | True | 0 | ROZPOCET
| VV |  | 11,99 |  | 11.99 | [13 empty] | VV | 2 | 2 | True | 0 | ROZPOCET
| VV |  | 10*1,18*0,173 |  | 2.041 | [13 empty] | VV | 2 | 2 | True | 0 | ROZPOCET
| VV |  | 6*1,225*0,173 |  | 1.272 | [13 empty] | VV | 2 | 2 | True | 0 | ROZPOCET
| VV |  | 6*1,235*0,173 |  | 1.282 | [13 empty] | VV | 2 | 2 | True | 0 | ROZPOCET
| VV |  | "2np | [15 empty] | VV | 2 | 1 | True | 0 | ROZPOCET
| VV |  | "2.39 | [15 empty] | VV | 2 | 1 | True | 0 | ROZPOCET
| VV |  | 11,99 |  | 11.99 | [13 empty] | VV | 2 | 2 | True | 0 | ROZPOCET
| VV |  | 13*1,185*0,18 |  | 2.773 | [13 empty] | VV | 2 | 2 | True | 0 | ROZPOCET
| VV |  | 13*1,235*0,171 |  | 2.745 | [13 empty] | VV | 2 | 2 | True | 0 | ROZPOCET
| VV |  | "3np | [15 empty] | VV | 2 | 1 | True | 0 | ROZPOCET
| VV |  | 11,99 |  | 11.99 | [13 empty] | VV | 2 | 2 | True | 0 | ROZPOCET
| VV |  | 13*1,19*0,171 |  | 2.645 | [13 empty] | VV | 2 | 2 | True | 0 | ROZPOCET
| VV |  | 13*1,235*0,171 |  | 2.745 | [13 empty] | VV | 2 | 2 | True | 0 | ROZPOCET
| VV |  | Súčet |  | 574.299 | [13 empty] | VV | 2 | 4 | True | 1 | ROZPOCET
247 | K | 965082930.Sr | Odstránenie stavebnej sute pod podlahami alebo na strechách, hr.do 200 mm, | m3 | 279.125 |  | 0 |  |  |  | znížená |  | 0 | 0 | 0 | 1.4 | 390.775 | 4 | K | 2 |  |  |  | ROZPOCET | [5 empty] | 0 | 0 | 0 | 0 | 0 | 2 | 0 | 4 | 616822544
| VV |  | fi01b*0,145 |  | 45.862 | [13 empty] | VV | 2 | 2 | True | 0 | ROZPOCET
| VV |  | fi02b*0,145 |  | 116.958 | [13 empty] | VV | 2 | 2 | True | 0 | ROZPOCET
| VV |  | fi03b*0,18 |  | 17.082 | [13 empty] | VV | 2 | 2 | True | 0 | ROZPOCET
| VV |  | nvpark*0,145 |  | 6.714 | [13 empty] | VV | 2 | 2 | True | 0 | ROZPOCET
| VV |  | (nvkd+nvlino+nvter)*0,18 |  | 92.509 | [13 empty] | VV | 2 | 2 | True | 0 | ROZPOCET
| VV |  | Súčet |  | 279.125 | [13 empty] | VV | 2 | 4 | True | 1 | ROZPOCET
248 | K | 967031132 | Prikresanie rovných ostení, bez odstupu, po hrubom vybúraní otvorov, v murive tehl. na maltu, -0,05700t | m2 | 263.84 |  | 0 |  |  |  | znížená |  | 0 | 0 | 0 | 0.057 | 15.0389 | 4 | K | 2 |  |  |  | ROZPOCET | [5 empty] | 0 | 0 | 0 | 0 | 0 | 2 | 0 | 4 | -1031593773
| VV |  | "po vyburani okien | [15 empty] | VV | 2 | 1 | True | 0 | ROZPOCET
| VV |  | "1pp | [15 empty] | VV | 2 | 1 | True | 0 | ROZPOCET
| VV |  | 0,367*(1,06+0,89*2)*6 |  | 6.254 | [13 empty] | VV | 2 | 2 | True | 0 | ROZPOCET
| VV |  | 0,367*(1,96+0,89*2) |  | 1.373 | [13 empty] | VV | 2 | 2 | True | 0 | ROZPOCET
| VV |  | 0,4*(1,96+0,84*2) |  | 1.456 | [13 empty] | VV | 2 | 2 | True | 0 | ROZPOCET
| VV |  | 0,4*(1,115+0,84*2+1,06+0,84*2) |  | 2.214 | [13 empty] | VV | 2 | 2 | True | 0 | ROZPOCET
| VV |  | 0,4*(1,115+0,89*2)*3 |  | 3.474 | [13 empty] | VV | 2 | 2 | True | 0 | ROZPOCET
| VV |  | 0,22*(0,877+0,84*2) |  | 0.563 | [13 empty] | VV | 2 | 2 | True | 0 | ROZPOCET
| VV |  | 0,357*(0,88+0,84*2) |  | 0.914 | [13 empty] | VV | 2 | 2 | True | 0 | ROZPOCET
| VV |  | 0,379*(1,178+0,88*2) |  | 1.114 | [13 empty] | VV | 2 | 2 | True | 0 | ROZPOCET
| VV |  | "1np | [15 empty] | VV | 2 | 1 | True | 0 | ROZPOCET
| VV |  | 0,668*(2,332+5*2) |  | 8.238 | [13 empty] | VV | 2 | 2 | True | 0 | ROZPOCET
| VV |  | 0,4*(1,35+2*2,53)*6 |  | 15.384 | [13 empty] | VV | 2 | 2 | True | 0 | ROZPOCET
| VV |  | 0,66*(2,466+2,53*2) |  | 4.967 | [13 empty] | VV | 2 | 2 | True | 0 | ROZPOCET
| VV |  | 0,24*(2,466+2,53*2) |  | 1.806 | [13 empty] | VV | 2 | 2 | True | 0 | ROZPOCET
| VV |  | 0,24*(1,355+2*2,53)*2 |  | 3.079 | [13 empty] | VV | 2 | 2 | True | 0 | ROZPOCET
| VV |  | 0,44*(1,355+2*2,53)*3 |  | 8.468 | [13 empty] | VV | 2 | 2 | True | 0 | ROZPOCET
| VV |  | 0,45*(1,51+2*2,17) |  | 2.633 | [13 empty] | VV | 2 | 2 | True | 0 | ROZPOCET
| VV |  | 0,45*(1,49+2*2,17)*2 |  | 5.247 | [13 empty] | VV | 2 | 2 | True | 0 | ROZPOCET
| VV |  | 0,48*(1,22+2*2,53)*2 |  | 6.029 | [13 empty] | VV | 2 | 2 | True | 0 | ROZPOCET
| VV |  | 0,44*(0,45+1,15*2+0,475+1,15*2+0,515+1,15*2) |  | 3.67 | [13 empty] | VV | 2 | 2 | True | 0 | ROZPOCET
| VV |  | "2np | [15 empty] | VV | 2 | 1 | True | 0 | ROZPOCET
| VV |  | 0,226*(1,36+2*2,88)*2 |  | 3.218 | [13 empty] | VV | 2 | 2 | True | 0 | ROZPOCET
| VV |  | 0,226*(1,412+2*2,88)*5 |  | 8.104 | [13 empty] | VV | 2 | 2 | True | 0 | ROZPOCET
| VV |  | 0,226*(2,466+2,915*2)*2 |  | 3.75 | [13 empty] | VV | 2 | 2 | True | 0 | ROZPOCET
| VV |  | 0,24*(1,42+2*2,88)*6 |  | 10.339 | [13 empty] | VV | 2 | 2 | True | 0 | ROZPOCET
| VV |  | 0,22*(1,32+2*2,54) |  | 1.408 | [13 empty] | VV | 2 | 2 | True | 0 | ROZPOCET
| VV |  | 0,3*(1,32+2*2,575)*2 |  | 3.882 | [13 empty] | VV | 2 | 2 | True | 0 | ROZPOCET
| VV |  | 0,36*(1,51+2*2,17+1,49*2+2,17*2*2) |  | 6.304 | [13 empty] | VV | 2 | 2 | True | 0 | ROZPOCET
| VV |  | 0,341*(0,515+1,15*2)*3 |  | 2.88 | [13 empty] | VV | 2 | 2 | True | 0 | ROZPOCET
| VV |  | 0,355*(0,704+2,545*2) |  | 2.057 | [13 empty] | VV | 2 | 2 | True | 0 | ROZPOCET
| VV |  | "3np | [15 empty] | VV | 2 | 1 | True | 0 | ROZPOCET
| VV |  | 0,226*(1,26+2,29*2)*7 |  | 9.239 | [13 empty] | VV | 2 | 2 | True | 0 | ROZPOCET
| VV |  | 0,226*(2,386+2,34*2)*2 |  | 3.194 | [13 empty] | VV | 2 | 2 | True | 0 | ROZPOCET
| VV |  | 0,226*(1,32+2,29*2)*6 |  | 8 | [13 empty] | VV | 2 | 2 | True | 0 | ROZPOCET
| VV |  | 0,33*(1,507+2*2,17+1,49*2+2,17*2*2) |  | 5.777 | [13 empty] | VV | 2 | 2 | True | 0 | ROZPOCET
| VV |  | 0,226*(1,227+2*2,26)*3 |  | 3.896 | [13 empty] | VV | 2 | 2 | True | 0 | ROZPOCET
| VV |  | 0,34*(0,51+1,115*2)*2 |  | 1.863 | [13 empty] | VV | 2 | 2 | True | 0 | ROZPOCET
| VV |  | 0,34*(0,475+1,115*2) |  | 0.92 | [13 empty] | VV | 2 | 2 | True | 0 | ROZPOCET
| VV |  | 0,39*(0,675+2*2+1,06+1,9*2) |  | 3.719 | [13 empty] | VV | 2 | 2 | True | 0 | ROZPOCET
| VV |  | "zasklene steny | [15 empty] | VV | 2 | 1 | True | 0 | ROZPOCET
| VV |  | "1np | [15 empty] | VV | 2 | 1 | True | 0 | ROZPOCET
| VV |  | 0,543*(1,37+2*(2,5+0,75)) |  | 4.273 | [13 empty] | VV | 2 | 2 | True | 0 | ROZPOCET
| VV |  | 0,25*(1,4+2*(2,5+0,75)) |  | 1.975 | [13 empty] | VV | 2 | 2 | True | 0 | ROZPOCET
| VV |  | 0,458*(1,883+2*4,2) |  | 4.71 | [13 empty] | VV | 2 | 2 | True | 0 | ROZPOCET
| VV |  | 0,345*(1,39+2*(2,5+0,75)) |  | 2.722 | [13 empty] | VV | 2 | 2 | True | 0 | ROZPOCET
| VV |  | 0,25*(1,884+2*4,2) |  | 2.571 | [13 empty] | VV | 2 | 2 | True | 0 | ROZPOCET
| VV |  | 0,363*(1,08+2*(2,5+0,75)) |  | 2.752 | [13 empty] | VV | 2 | 2 | True | 0 | ROZPOCET
| VV |  | 0,3*(1,97+2*3,29) |  | 2.565 | [13 empty] | VV | 2 | 2 | True | 0 | ROZPOCET
| VV |  | "2np | [15 empty] | VV | 2 | 1 | True | 0 | ROZPOCET
| VV |  | 0,185*(1,17+2*2,525) |  | 1.151 | [13 empty] | VV | 2 | 2 | True | 0 | ROZPOCET
| VV |  | 0,25*(1,889+2*4,45) |  | 2.697 | [13 empty] | VV | 2 | 2 | True | 0 | ROZPOCET
| VV |  | 0,23*(1,33+2*(2,5+0,75)) |  | 1.801 | [13 empty] | VV | 2 | 2 | True | 0 | ROZPOCET
| VV |  | 0,25*(1,883+2*4,45) |  | 2.696 | [13 empty] | VV | 2 | 2 | True | 0 | ROZPOCET
| VV |  | 0,342*(1,32+2*(2,5+0,75)) |  | 2.674 | [13 empty] | VV | 2 | 2 | True | 0 | ROZPOCET
| VV |  | 0,235*(0,955+2*(2,5+0,7)) |  | 1.728 | [13 empty] | VV | 2 | 2 | True | 0 | ROZPOCET
| VV |  | "3np | [15 empty] | VV | 2 | 1 | True | 0 | ROZPOCET
| VV |  | 0,25*(1,89+2*3,7) |  | 2.323 | [13 empty] | VV | 2 | 2 | True | 0 | ROZPOCET
| VV |  | 0,25*(1,35+2*(2,2+0,65)) |  | 1.763 | [13 empty] | VV | 2 | 2 | True | 0 | ROZPOCET
| VV |  | 0,25*(1,913+2*3,7) |  | 2.328 | [13 empty] | VV | 2 | 2 | True | 0 | ROZPOCET
| VV |  | 0,343*(1,256+2*(2,2+0,65)) |  | 2.386 | [13 empty] | VV | 2 | 2 | True | 0 | ROZPOCET
| VV |  | 0,2*(0,968+2*(2,2+0,65)) |  | 1.334 | [13 empty] | VV | 2 | 2 | True | 0 | ROZPOCET
| VV |  | Medzisúčet |  | 199.882 | [13 empty] | VV | 2 | 3 | True | 0 | ROZPOCET
| VV |  | "prikresanie otvorov | [15 empty] | VV | 2 | 1 | True | 0 | ROZPOCET
| VV |  | "1pp | [15 empty] | VV | 2 | 1 | True | 0 | ROZPOCET
| VV |  | 0,15*(0,85+1,725)*2*5 |  | 3.863 | [13 empty] | VV | 2 | 2 | True | 0 | ROZPOCET
| VV |  | 0,15*(1,08+1,725)*2 |  | 0.842 | [13 empty] | VV | 2 | 2 | True | 0 | ROZPOCET
| VV |  | 0,19*(0,9+2*2,3) |  | 1.045 | [13 empty] | VV | 2 | 2 | True | 0 | ROZPOCET
| VV |  | 0,15*(1,06+0,89)*2 |  | 0.585 | [13 empty] | VV | 2 | 2 | True | 0 | ROZPOCET
| VV |  | "1pp | [15 empty] | VV | 2 | 1 | True | 0 | ROZPOCET
| VV |  | 0,423*(1,735+2*2,3) |  | 2.68 | [13 empty] | VV | 2 | 2 | True | 0 | ROZPOCET
| VV |  | 0,513*(1,455+2*2,2) |  | 3.004 | [13 empty] | VV | 2 | 2 | True | 0 | ROZPOCET
| VV |  | 0,428*(0,9+2*2,25)+0,246*2,25 |  | 2.865 | [13 empty] | VV | 2 | 2 | True | 0 | ROZPOCET
| VV |  | 0,528*(1,2+2*2,15)*2 |  | 5.808 | [13 empty] | VV | 2 | 2 | True | 0 | ROZPOCET
| VV |  | 0,357*(0,88+2*1,762) |  | 1.572 | [13 empty] | VV | 2 | 2 | True | 0 | ROZPOCET
| VV |  | 0,8*2,25 |  | 1.8 | [13 empty] | VV | 2 | 2 | True | 0 | ROZPOCET
| VV |  | 0,2*(2,02+1,2+2,02) |  | 1.048 | [13 empty] | VV | 2 | 2 | True | 0 | ROZPOCET
| VV |  | 0,836*(0,95+3*2+1,5+2,55*2) |  | 11.328 | [13 empty] | VV | 2 | 2 | True | 0 | ROZPOCET
| VV |  | 0,35*(2+2,51*2) |  | 2.457 | [13 empty] | VV | 2 | 2 | True | 0 | ROZPOCET
| VV |  | "1np | [15 empty] | VV | 2 | 1 | True | 0 | ROZPOCET
| VV |  | 0,5*(0,9+2,3) |  | 1.6 | [13 empty] | VV | 2 | 2 | True | 0 | ROZPOCET
| VV |  | 0,5*(1,071+2*2,3) |  | 2.836 | [13 empty] | VV | 2 | 2 | True | 0 | ROZPOCET
| VV |  | 0,38*2*1 |  | 0.76 | [13 empty] | VV | 2 | 2 | True | 0 | ROZPOCET
| VV |  | 0,508*(2,02+0,65) |  | 1.356 | [13 empty] | VV | 2 | 2 | True | 0 | ROZPOCET
| VV |  | 0,15*(2,02+0,65) |  | 0.401 | [13 empty] | VV | 2 | 2 | True | 0 | ROZPOCET
| VV |  | 0,666*(1,706+3,3*2) |  | 5.532 | [13 empty] | VV | 2 | 2 | True | 0 | ROZPOCET
| VV |  | "2np | [15 empty] | VV | 2 | 1 | True | 0 | ROZPOCET
| VV |  | 0,342*(0,9+2*2,3+2,3+0,9) |  | 2.975 | [13 empty] | VV | 2 | 2 | True | 0 | ROZPOCET
| VV |  | 0,54*0,76*2 |  | 0.821 | [13 empty] | VV | 2 | 2 | True | 0 | ROZPOCET
| VV |  | "3np | [15 empty] | VV | 2 | 1 | True | 0 | ROZPOCET
| VV |  | 0,319*(0,9+2,3+0,9+2,3*2) |  | 2.775 | [13 empty] | VV | 2 | 2 | True | 0 | ROZPOCET
| VV |  | 0,51*0,715*2 |  | 0.729 | [13 empty] | VV | 2 | 2 | True | 0 | ROZPOCET
| VV |  | 0,653*2,02*4 |  | 5.276 | [13 empty] | VV | 2 | 2 | True | 0 | ROZPOCET
| VV |  | Medzisúčet |  | 63.958 | [13 empty] | VV | 2 | 3 | True | 0 | ROZPOCET
| VV |  | Súčet |  | 263.84 | [13 empty] | VV | 2 | 4 | True | 1 | ROZPOCET
249 | K | 967031732.S | Prikresanie plošné, muriva z akýchkoľvek tehál pálených na akúkoľvek maltu hr. do 100 mm, -0,18300t | m2 | 85.899 |  | 0 |  |  |  | znížená |  | 0 | 0 | 0 | 0.183 | 15.7195 | 4 | K | 2 |  |  |  | ROZPOCET | [5 empty] | 0 | 0 | 0 | 0 | 0 | 2 | 0 | 4 | 1176914159
| VV |  | "po vyburani muriv a priecok | [15 empty] | VV | 2 | 1 | True | 0 | ROZPOCET
| VV |  | "1pp | [15 empty] | VV | 2 | 1 | True | 0 | ROZPOCET
| VV |  | 3,06*(0,185+0,15++0,15+0,156*2+0,156+0,2) |  | 3.528 | [13 empty] | VV | 2 | 2 | True | 0 | ROZPOCET
| VV |  | 3,05*(0,1+0,2*4) |  | 2.745 | [13 empty] | VV | 2 | 2 | True | 0 | ROZPOCET
| VV |  | 3,06*(0,2*2) |  | 1.224 | [13 empty] | VV | 2 | 2 | True | 0 | ROZPOCET
| VV |  | 2,882*(0,16*2+0,2) |  | 1.499 | [13 empty] | VV | 2 | 2 | True | 0 | ROZPOCET
| VV |  | 1,76*0,149*2+0,149*5,88 |  | 1.401 | [13 empty] | VV | 2 | 2 | True | 0 | ROZPOCET
| VV |  | 2,38*(0,2*6+0,22+0,2) |  | 3.856 | [13 empty] | VV | 2 | 2 | True | 0 | ROZPOCET
| VV |  | Medzisúčet |  | 14.253 | [13 empty] | VV | 2 | 3 | True | 0 | ROZPOCET
| VV |  | "1np | [15 empty] | VV | 2 | 1 | True | 0 | ROZPOCET
| VV |  | 3,81*(0,15+0,184+0,199+0,16+0,12+0,12+0,18+0,13+0,189+0,2+0,178+0,2)*2 |  | 15.316 | [13 empty] | VV | 2 | 2 | True | 0 | ROZPOCET
| VV |  | 3,81*(0,2+0,226+0,2)*2 |  | 4.77 | [13 empty] | VV | 2 | 2 | True | 0 | ROZPOCET
| VV |  | 3,82*(0,223+0,18+0,15+0,2+0,223*2) |  | 4.58 | [13 empty] | VV | 2 | 2 | True | 0 | ROZPOCET
| VV |  | Medzisúčet |  | 24.666 | [13 empty] | VV | 2 | 3 | True | 0 | ROZPOCET
| VV |  | "2np | [15 empty] | VV | 2 | 1 | True | 0 | ROZPOCET
| VV |  | 4,18*(0,12+0,12+0,18+0,12*2+0,12)*2 |  | 6.521 | [13 empty] | VV | 2 | 2 | True | 0 | ROZPOCET
| VV |  | 4,21*(0,12*2+0,18*2) |  | 2.526 | [13 empty] | VV | 2 | 2 | True | 0 | ROZPOCET
| VV |  | 4,15*(0,165+0,1+0,15+0,1*3+0,2*2+0,18+0,2*2+0,21+0,18*2+0,177+0,183) |  | 10.894 | [13 empty] | VV | 2 | 2 | True | 0 | ROZPOCET
| VV |  | 0,169*4,35*2 |  | 1.47 | [13 empty] | VV | 2 | 2 | True | 0 | ROZPOCET
| VV |  | Medzisúčet |  | 21.411 | [13 empty] | VV | 2 | 3 | True | 0 | ROZPOCET
| VV |  | "3np | [15 empty] | VV | 2 | 1 | True | 0 | ROZPOCET
| VV |  | 3,41*(0,18*3+0,13+0,182+0,181+0,18)*2 |  | 8.273 | [13 empty] | VV | 2 | 2 | True | 0 | ROZPOCET
| VV |  | 3,305*0,2 |  | 0.661 | [13 empty] | VV | 2 | 2 | True | 0 | ROZPOCET
| VV |  | 3,305*(0,16+0,15+0,155+0,18)*2 |  | 4.263 | [13 empty] | VV | 2 | 2 | True | 0 | ROZPOCET
| VV |  | 3,41*(0,114+0,2+0,126+0,23+0,1+0,135+0,2*2+0,19+0,15*2+0,18+0,183+0,2*2) |  | 8.723 | [13 empty] | VV | 2 | 2 | True | 0 | ROZPOCET
| VV |  | 3,41*(0,18+0,18+0,175)*2 |  | 3.649 | [13 empty] | VV | 2 | 2 | True | 0 | ROZPOCET
| VV |  | Medzisúčet |  | 25.569 | [13 empty] | VV | 2 | 3 | True | 0 | ROZPOCET
| VV |  | Súčet |  | 85.899 | [13 empty] | VV | 2 | 4 | True | 1 | ROZPOCET
250 | K | 967031733.S | Prikresanie plošné, muriva z akýchkoľvek tehál pálených na akúkoľvek maltu hr. do 150 mm, -0,27500t | m2 | 4.26 |  | 0 |  |  |  | znížená |  | 0 | 0 | 0 | 0.275 | 1.1715 | 4 | K | 2 |  |  |  | ROZPOCET | [5 empty] | 0 | 0 | 0 | 0 | 0 | 2 | 0 | 4 | 154091127
| VV |  | "rozsirenie otvoru 3,26 | [15 empty] | VV | 2 | 1 | True | 0 | ROZPOCET
| VV |  | 0,653*2,02*2 |  | 2.638 | [13 empty] | VV | 2 | 2 | True | 0 | ROZPOCET
| VV |  | "rozsirenie otvoru 3,27 | [15 empty] | VV | 2 | 1 | True | 0 | ROZPOCET
| VV |  | 0,653*2,02 |  | 1.319 | [13 empty] | VV | 2 | 2 | True | 0 | ROZPOCET
| VV |  | 0,15*2,02 |  | 0.303 | [13 empty] | VV | 2 | 2 | True | 0 | ROZPOCET
| VV |  | Súčet |  | 4.26 | [13 empty] | VV | 2 | 4 | True | 1 | ROZPOCET
251 | K | 967031734.S | Prikresanie plošné, muriva z akýchkoľvek tehál pálených na akúkoľvek maltu hr. do 300 mm, -0,55700t | m2 | 5.291 |  | 0 |  |  |  | znížená |  | 0 | 0 | 0 | 0.557 | 2.9471 | 4 | K | 2 |  |  |  | ROZPOCET | [5 empty] | 0 | 0 | 0 | 0 | 0 | 2 | 0 | 4 | -1235370439
| VV |  | "rozsirenie otvoru 0,10 | [15 empty] | VV | 2 | 1 | True | 0 | ROZPOCET
| VV |  | 0,2*2,02*2 |  | 0.808 | [13 empty] | VV | 2 | 2 | True | 0 | ROZPOCET
| VV |  | "rozsirenie otvoru 1.41 | [15 empty] | VV | 2 | 1 | True | 0 | ROZPOCET
| VV |  | (0,15+0,508)*2,6 |  | 1.711 | [13 empty] | VV | 2 | 2 | True | 0 | ROZPOCET
| VV |  | "rozsirenie otvoru 2.15 | [15 empty] | VV | 2 | 1 | True | 0 | ROZPOCET
| VV |  | 0,35*4,15 |  | 1.453 | [13 empty] | VV | 2 | 2 | True | 0 | ROZPOCET
| VV |  | "rozsirenie otvoru 3,27 | [15 empty] | VV | 2 | 1 | True | 0 | ROZPOCET
| VV |  | 0,653*2,02 |  | 1.319 | [13 empty] | VV | 2 | 2 | True | 0 | ROZPOCET
| VV |  | Súčet |  | 5.291 | [13 empty] | VV | 2 | 4 | True | 1 | ROZPOCET
252 | K | 968061112.S | Vyvesenie dreveného okenného krídla do suti plochy do 1,5 m2, -0,01200t | ks | 285 |  | 0 |  |  |  | znížená |  | 0 | 0 | 0 | 0.012 | 3.42 | 4 | K | 2 |  |  |  | ROZPOCET | [5 empty] | 0 | 0 | 0 | 0 | 0 | 2 | 0 | 4 | 1304739079
| VV |  | "1np | [15 empty] | VV | 2 | 1 | True | 0 | ROZPOCET
| VV |  | (18+2)*4+2 |  | 82 | [13 empty] | VV | 2 | 2 | True | 0 | ROZPOCET
| VV |  | "2np | [15 empty] | VV | 2 | 1 | True | 0 | ROZPOCET
| VV |  | (20+3)*4 |  | 92 | [13 empty] | VV | 2 | 2 | True | 0 | ROZPOCET
| VV |  | "3np | [15 empty] | VV | 2 | 1 | True | 0 | ROZPOCET
| VV |  | (20+3)*4 |  | 92 | [13 empty] | VV | 2 | 2 | True | 0 | ROZPOCET
| VV |  | "dvorceky | [15 empty] | VV | 2 | 1 | True | 0 | ROZPOCET
| VV |  | 19 |  | 19 | [13 empty] | VV | 2 | 2 | True | 0 | ROZPOCET
| VV |  | Súčet |  | 285 | [13 empty] | VV | 2 | 4 | True | 1 | ROZPOCET
253 | K | 968061125.S | Vyvesenie dreveného dverného krídla do suti plochy do 2 m2, -0,02400t | ks | 65 |  | 0 |  |  |  | znížená |  | 0 | 0 | 0 | 0.024 | 1.56 | 4 | K | 2 |  |  |  | ROZPOCET | [5 empty] | 0 | 0 | 0 | 0 | 0 | 2 | 0 | 4 | -815733144
| VV |  | "dvere v kokových zarubniach | [15 empty] | VV | 2 | 1 | True | 0 | ROZPOCET
| VV |  | "1pp | [15 empty] | VV | 2 | 1 | True | 0 | ROZPOCET
| VV |  | 1+2+2+2 |  | 7 | [13 empty] | VV | 2 | 2 | True | 0 | ROZPOCET
| VV |  | (2+1+1+1+1) |  | 6 | [13 empty] | VV | 2 | 2 | True | 0 | ROZPOCET
| VV |  | 6 |  | 6 | [13 empty] | VV | 2 | 2 | True | 0 | ROZPOCET
| VV |  | "1np | [15 empty] | VV | 2 | 1 | True | 0 | ROZPOCET
| VV |  | (1+1+1+1+1) |  | 5 | [13 empty] | VV | 2 | 2 | True | 0 | ROZPOCET
| VV |  | (1+1+1) |  | 3 | [13 empty] | VV | 2 | 2 | True | 0 | ROZPOCET
| VV |  | (1+1+1+1+1)+1+1 |  | 7 | [13 empty] | VV | 2 | 2 | True | 0 | ROZPOCET
| VV |  | "2np | [15 empty] | VV | 2 | 1 | True | 0 | ROZPOCET
| VV |  | (1+1+1)+1 |  | 4 | [13 empty] | VV | 2 | 2 | True | 0 | ROZPOCET
| VV |  | (1+1+1+1) |  | 4 | [13 empty] | VV | 2 | 2 | True | 0 | ROZPOCET
| VV |  | (1+1+3)+1 |  | 6 | [13 empty] | VV | 2 | 2 | True | 0 | ROZPOCET
| VV |  | "3np | [15 empty] | VV | 2 | 1 | True | 0 | ROZPOCET
| VV |  | 1+1+1+4+3+2+1+1 |  | 14 | [13 empty] | VV | 2 | 2 | True | 0 | ROZPOCET
| VV |  | Medzisúčet |  | 62 | [13 empty] | VV | 2 | 3 | True | 0 | ROZPOCET
| VV |  | "drevene zarubne | [15 empty] | VV | 2 | 1 | True | 0 | ROZPOCET
| VV |  | "1np | [15 empty] | VV | 2 | 1 | True | 0 | ROZPOCET
| VV |  | 1 |  | 1 | [13 empty] | VV | 2 | 2 | True | 0 | ROZPOCET
| VV |  | "2np | [15 empty] | VV | 2 | 1 | True | 0 | ROZPOCET
| VV |  | 1 |  | 1 | [13 empty] | VV | 2 | 2 | True | 0 | ROZPOCET
| VV |  | "3np | [15 empty] | VV | 2 | 1 | True | 0 | ROZPOCET
| VV |  | 1 |  | 1 | [13 empty] | VV | 2 | 2 | True | 0 | ROZPOCET
| VV |  | Medzisúčet |  | 3 | [13 empty] | VV | 2 | 3 | True | 0 | ROZPOCET
| VV |  | Súčet |  | 65 | [13 empty] | VV | 2 | 4 | True | 1 | ROZPOCET
254 | K | 968061126.S | Vyvesenie dreveného dverného krídla do suti plochy nad 2 m2, -0,02700t | ks | 9 |  | 0 |  |  |  | znížená |  | 0 | 0 | 0 | 0.027 | 0.243 | 4 | K | 2 |  |  |  | ROZPOCET | [5 empty] | 0 | 0 | 0 | 0 | 0 | 2 | 0 | 4 | 394286421
| VV |  | 1np | [15 empty] | VV | 2 | 1 | True | 0 | ROZPOCET
| VV |  | 1 |  | 1 | [13 empty] | VV | 2 | 2 | True | 0 | ROZPOCET
| VV |  | "1np | [15 empty] | VV | 2 | 1 | True | 0 | ROZPOCET
| VV |  | 1+1+1 |  | 3 | [13 empty] | VV | 2 | 2 | True | 0 | ROZPOCET
| VV |  | "2np | [15 empty] | VV | 2 | 1 | True | 0 | ROZPOCET
| VV |  | 1+1 |  | 2 | [13 empty] | VV | 2 | 2 | True | 0 | ROZPOCET
| VV |  | "3np | [15 empty] | VV | 2 | 1 | True | 0 | ROZPOCET
| VV |  | 1+1+1 |  | 3 | [13 empty] | VV | 2 | 2 | True | 0 | ROZPOCET
| VV |  | Súčet |  | 9 | [13 empty] | VV | 2 | 4 | True | 1 | ROZPOCET
255 | K | 968062244.S | Vybúranie drevených rámov okien jednod. plochy do 1 m2, -0,04100t | m2 | 5.152 |  | 0 |  |  |  | znížená |  | 0 | 0 | 0 | 0.041 | 0.21123 | 4 | K | 2 |  |  |  | ROZPOCET | [5 empty] | 0 | 0 | 0 | 0 | 0 | 2 | 0 | 4 | -83707985
| VV |  | "1np | [15 empty] | VV | 2 | 1 | True | 0 | ROZPOCET
| VV |  | 0,445*1,15 |  | 0.512 | [13 empty] | VV | 2 | 2 | True | 0 | ROZPOCET
| VV |  | 0,475*1,15 |  | 0.546 | [13 empty] | VV | 2 | 2 | True | 0 | ROZPOCET
| VV |  | 0,515*1,15 |  | 0.592 | [13 empty] | VV | 2 | 2 | True | 0 | ROZPOCET
| VV |  | "2np | [15 empty] | VV | 2 | 1 | True | 0 | ROZPOCET
| VV |  | 0,515*1,15*3 |  | 1.777 | [13 empty] | VV | 2 | 2 | True | 0 | ROZPOCET
| VV |  | "3np | [15 empty] | VV | 2 | 1 | True | 0 | ROZPOCET
| VV |  | 0,515*1,15 |  | 0.592 | [13 empty] | VV | 2 | 2 | True | 0 | ROZPOCET
| VV |  | 0,475*1,15 |  | 0.546 | [13 empty] | VV | 2 | 2 | True | 0 | ROZPOCET
| VV |  | 0,51*1,15 |  | 0.587 | [13 empty] | VV | 2 | 2 | True | 0 | ROZPOCET
| VV |  | Súčet |  | 5.152 | [13 empty] | VV | 2 | 4 | True | 1 | ROZPOCET
256 | K | 968062245.S | Vybúranie drevených rámov okien jednoduchých plochy do 2 m2, -0,03100t | m2 | 8.077 |  | 0 |  |  |  | znížená |  | 0 | 0 | 0 | 0.031 | 0.25039 | 4 | K | 2 |  |  |  | ROZPOCET | [5 empty] | 0 | 0 | 0 | 0 | 0 | 2 | 0 | 4 | 698227960
| VV |  | "1np | [15 empty] | VV | 2 | 1 | True | 0 | ROZPOCET
| VV |  | 0,72*2,4 |  | 1.728 | [13 empty] | VV | 2 | 2 | True | 0 | ROZPOCET
| VV |  | 1,115*1,438*2 |  | 3.207 | [13 empty] | VV | 2 | 2 | True | 0 | ROZPOCET
| VV |  | "2np | [15 empty] | VV | 2 | 1 | True | 0 | ROZPOCET
| VV |  | 0,704*2,545 |  | 1.792 | [13 empty] | VV | 2 | 2 | True | 0 | ROZPOCET
| VV |  | "3np | [15 empty] | VV | 2 | 1 | True | 0 | ROZPOCET
| VV |  | 0,675*2 |  | 1.35 | [13 empty] | VV | 2 | 2 | True | 0 | ROZPOCET
| VV |  | Súčet |  | 8.077 | [13 empty] | VV | 2 | 4 | True | 1 | ROZPOCET
257 | K | 968062246.S | Vybúranie drevených rámov okien jednoduchých plochy do 4 m2, -0,02700t | m2 | 2.014 |  | 0 |  |  |  | znížená |  | 0 | 0 | 0 | 0.027 | 0.054378 | 4 | K | 2 |  |  |  | ROZPOCET | [5 empty] | 0 | 0 | 0 | 0 | 0 | 2 | 0 | 4 | 1701872059
| VV |  | "3np | [15 empty] | VV | 2 | 1 | True | 0 | ROZPOCET
| VV |  | 1,06*1,9 |  | 2.014 | [13 empty] | VV | 2 | 2 | True | 0 | ROZPOCET
| VV |  | Súčet |  | 2.014 | [13 empty] | VV | 2 | 4 | True | 1 | ROZPOCET
258 | K | 968062356.S | Vybúranie drevených rámov okien dvojitých alebo zdvojených, plochy do 4 m2, -0,05400t | m2 | 171.272 |  | 0 |  |  |  | znížená |  | 0 | 0 | 0 | 0.054 | 9.2487 | 4 | K | 2 |  |  |  | ROZPOCET | [5 empty] | 0 | 0 | 0 | 0 | 0 | 2 | 0 | 4 | -326957724
| VV |  | "1np | [15 empty] | VV | 2 | 1 | True | 0 | ROZPOCET
| VV |  | 1,35*2,53*6 |  | 20.493 | [13 empty] | VV | 2 | 2 | True | 0 | ROZPOCET
| VV |  | 1,094*2,53*2*2 |  | 11.071 | [13 empty] | VV | 2 | 2 | True | 0 | ROZPOCET
| VV |  | 1,35*2,53*5 |  | 17.078 | [13 empty] | VV | 2 | 2 | True | 0 | ROZPOCET
| VV |  | 1,51*2,17 |  | 3.277 | [13 empty] | VV | 2 | 2 | True | 0 | ROZPOCET
| VV |  | 1,49*2,17*2 |  | 6.467 | [13 empty] | VV | 2 | 2 | True | 0 | ROZPOCET
| VV |  | 1,22*2,53*2 |  | 6.173 | [13 empty] | VV | 2 | 2 | True | 0 | ROZPOCET
| VV |  | "2np | [15 empty] | VV | 2 | 1 | True | 0 | ROZPOCET
| VV |  | 1,36*2,88*2 |  | 7.834 | [13 empty] | VV | 2 | 2 | True | 0 | ROZPOCET
| VV |  | 1,094*2,915*2*2 |  | 12.756 | [13 empty] | VV | 2 | 2 | True | 0 | ROZPOCET
| VV |  | 1,32*2,54 |  | 3.353 | [13 empty] | VV | 2 | 2 | True | 0 | ROZPOCET
| VV |  | 1,32*2,575 |  | 3.399 | [13 empty] | VV | 2 | 2 | True | 0 | ROZPOCET
| VV |  | 1,32*2,575 |  | 3.399 | [13 empty] | VV | 2 | 2 | True | 0 | ROZPOCET
| VV |  | 1,51*2,17 |  | 3.277 | [13 empty] | VV | 2 | 2 | True | 0 | ROZPOCET
| VV |  | 1,49*2,17 |  | 3.233 | [13 empty] | VV | 2 | 2 | True | 0 | ROZPOCET
| VV |  | 1,49*2,17 |  | 3.233 | [13 empty] | VV | 2 | 2 | True | 0 | ROZPOCET
| VV |  | "3np | [15 empty] | VV | 2 | 1 | True | 0 | ROZPOCET
| VV |  | 1,259*2,29 |  | 2.883 | [13 empty] | VV | 2 | 2 | True | 0 | ROZPOCET
| VV |  | 1,26*2,29*(2+1) |  | 8.656 | [13 empty] | VV | 2 | 2 | True | 0 | ROZPOCET
| VV |  | 1,25*2,29*3 |  | 8.588 | [13 empty] | VV | 2 | 2 | True | 0 | ROZPOCET
| VV |  | 1,054*2,34*2*2 |  | 9.865 | [13 empty] | VV | 2 | 2 | True | 0 | ROZPOCET
| VV |  | 1,32*2,29 |  | 3.023 | [13 empty] | VV | 2 | 2 | True | 0 | ROZPOCET
| VV |  | 1,33*2,29*2 |  | 6.091 | [13 empty] | VV | 2 | 2 | True | 0 | ROZPOCET
| VV |  | 1,32*2,29*3 |  | 9.068 | [13 empty] | VV | 2 | 2 | True | 0 | ROZPOCET
| VV |  | 1,507*2,17 |  | 3.27 | [13 empty] | VV | 2 | 2 | True | 0 | ROZPOCET
| VV |  | 1,49*2,17 |  | 3.233 | [13 empty] | VV | 2 | 2 | True | 0 | ROZPOCET
| VV |  | 1,49*2,17 |  | 3.233 | [13 empty] | VV | 2 | 2 | True | 0 | ROZPOCET
| VV |  | 1,227*2,26*3 |  | 8.319 | [13 empty] | VV | 2 | 2 | True | 0 | ROZPOCET
| VV |  | Súčet |  | 171.272 | [13 empty] | VV | 2 | 4 | True | 1 | ROZPOCET
259 | K | 968062357.S | Vybúranie drevených rámov okien dvojitých alebo zdvojených, plochy nad 4 m2, -0,04700t | m2 | 44.738 |  | 0 |  |  |  | znížená |  | 0 | 0 | 0 | 0.047 | 2.1027 | 4 | K | 2 |  |  |  | ROZPOCET | [5 empty] | 0 | 0 | 0 | 0 | 0 | 2 | 0 | 4 | -825108420
| VV |  | "2np | [15 empty] | VV | 2 | 1 | True | 0 | ROZPOCET
| VV |  | 1,414*2,88 |  | 4.072 | [13 empty] | VV | 2 | 2 | True | 0 | ROZPOCET
| VV |  | 1,42*2,88 |  | 4.09 | [13 empty] | VV | 2 | 2 | True | 0 | ROZPOCET
| VV |  | 1,4*2,88*2 |  | 8.064 | [13 empty] | VV | 2 | 2 | True | 0 | ROZPOCET
| VV |  | 1,42*2,88*(2+3) |  | 20.448 | [13 empty] | VV | 2 | 2 | True | 0 | ROZPOCET
| VV |  | 1,4*2,88*2 |  | 8.064 | [13 empty] | VV | 2 | 2 | True | 0 | ROZPOCET
| VV |  | Súčet |  | 44.738 | [13 empty] | VV | 2 | 4 | True | 1 | ROZPOCET
260 | K | 968062455.S | Vybúranie drevených dverových zárubní plochy do 2 m2, -0,08800t | m2 | 5.268 |  | 0 |  |  |  | znížená |  | 0 | 0 | 0 | 0.088 | 0.46358 | 4 | K | 2 |  |  |  | ROZPOCET | [5 empty] | 0 | 0 | 0 | 0 | 0 | 2 | 0 | 4 | -95283075
| VV |  | "1np | [15 empty] | VV | 2 | 1 | True | 0 | ROZPOCET
| VV |  | 2,15*0,8 |  | 1.72 | [13 empty] | VV | 2 | 2 | True | 0 | ROZPOCET
| VV |  | "2np | [15 empty] | VV | 2 | 1 | True | 0 | ROZPOCET
| VV |  | 2,15*0,8 |  | 1.72 | [13 empty] | VV | 2 | 2 | True | 0 | ROZPOCET
| VV |  | "3np | [15 empty] | VV | 2 | 1 | True | 0 | ROZPOCET
| VV |  | 2,15*0,85 |  | 1.828 | [13 empty] | VV | 2 | 2 | True | 0 | ROZPOCET
| VV |  | Súčet |  | 5.268 | [13 empty] | VV | 2 | 4 | True | 1 | ROZPOCET
261 | K | 968062456.S | Vybúranie drevených dverových zárubní plochy nad 2 m2, -0,06700t | m2 | 22.657 |  | 0 |  |  |  | znížená |  | 0 | 0 | 0 | 0.067 | 1.518 | 4 | K | 2 |  |  |  | ROZPOCET | [5 empty] | 0 | 0 | 0 | 0 | 0 | 2 | 0 | 4 | -1292638701
| VV |  | "1np | [15 empty] | VV | 2 | 1 | True | 0 | ROZPOCET
| VV |  | 2,15*1,051 |  | 2.26 | [13 empty] | VV | 2 | 2 | True | 0 | ROZPOCET
| VV |  | 2,15*1,07 |  | 2.301 | [13 empty] | VV | 2 | 2 | True | 0 | ROZPOCET
| VV |  | 2,15*1,05 |  | 2.258 | [13 empty] | VV | 2 | 2 | True | 0 | ROZPOCET
| VV |  | "2np | [15 empty] | VV | 2 | 1 | True | 0 | ROZPOCET
| VV |  | 2,15*1,061 |  | 2.281 | [13 empty] | VV | 2 | 2 | True | 0 | ROZPOCET
| VV |  | 1,059*2,15 |  | 2.277 | [13 empty] | VV | 2 | 2 | True | 0 | ROZPOCET
| VV |  | "3np | [15 empty] | VV | 2 | 1 | True | 0 | ROZPOCET
| VV |  | 2,15*1,04 |  | 2.236 | [13 empty] | VV | 2 | 2 | True | 0 | ROZPOCET
| VV |  | 2,15*1,061 |  | 2.281 | [13 empty] | VV | 2 | 2 | True | 0 | ROZPOCET
| VV |  | 2,5*1,353 |  | 3.383 | [13 empty] | VV | 2 | 2 | True | 0 | ROZPOCET
| VV |  | 2,5*1,352 |  | 3.38 | [13 empty] | VV | 2 | 2 | True | 0 | ROZPOCET
| VV |  | Súčet |  | 22.657 | [13 empty] | VV | 2 | 4 | True | 1 | ROZPOCET
262 | K | 968071112.S | Vyvesenie kovového okenného krídla do suti plochy do 1, 5 m2 | ks | 13 |  | 0 |  |  |  | znížená |  | 0 | 0 | 0 | 0.015 | 0.195 | 4 | K | 2 |  |  |  | ROZPOCET | [5 empty] | 0 | 0 | 0 | 0 | 0 | 2 | 0 | 4 | 431920766
| VV |  | "1pp - nadvorie | [15 empty] | VV | 2 | 1 | True | 0 | ROZPOCET
| VV |  | 7 |  | 7 | [13 empty] | VV | 2 | 2 | True | 0 | ROZPOCET
| VV |  | 6 |  | 6 | [13 empty] | VV | 2 | 2 | True | 0 | ROZPOCET
| VV |  | Súčet |  | 13 | [13 empty] | VV | 2 | 4 | True | 1 | ROZPOCET
263 | K | 968071125.S | Vyvesenie kovového dverného krídla do suti plochy do 2 m2 | ks | 2 |  | 0 |  |  |  | znížená |  | 0 | 0 | 0 | 0.03 | 0.06 | 4 | K | 2 |  |  |  | ROZPOCET | [5 empty] | 0 | 0 | 0 | 0 | 0 | 2 | 0 | 4 | 1148110773
| VV |  | "1np | [15 empty] | VV | 2 | 1 | True | 0 | ROZPOCET
| VV |  | "1.40 | [15 empty] | VV | 2 | 1 | True | 0 | ROZPOCET
| VV |  | 1+1 |  | 2 | [13 empty] | VV | 2 | 2 | True | 0 | ROZPOCET
| VV |  | Súčet |  | 2 | [13 empty] | VV | 2 | 4 | True | 1 | ROZPOCET
264 | K | 968072244.S | Vybúranie kovových rámov okien jednoduchých plochy do 1 m2, -0,06500t | m2 | 4.28 |  | 0 |  |  |  | znížená |  | 0 | 0 | 0 | 0.065 | 0.2782 | 4 | K | 2 |  |  |  | ROZPOCET | [5 empty] | 0 | 0 | 0 | 0 | 0 | 2 | 0 | 4 | 1938776886
| VV |  | "1pp - nadvorie | [15 empty] | VV | 2 | 1 | True | 0 | ROZPOCET
| VV |  | 0,39*(0,83+1,015+0,83*5) |  | 2.338 | [13 empty] | VV | 2 | 2 | True | 0 | ROZPOCET
| VV |  | 0,39*0,83*6 |  | 1.942 | [13 empty] | VV | 2 | 2 | True | 0 | ROZPOCET
| VV |  | Súčet |  | 4.28 | [13 empty] | VV | 2 | 4 | True | 1 | ROZPOCET
265 | K | 968072455.S | Vybúranie kovových dverových zárubní plochy do 2 m2, -0,07600t | m2 | 97.613 |  | 0 |  |  |  | znížená |  | 0 | 0 | 0 | 0.076 | 7.4186 | 4 | K | 2 |  |  |  | ROZPOCET | [5 empty] | 0 | 0 | 0 | 0 | 0 | 2 | 0 | 4 | -1280715812
| VV |  | "1pp | [15 empty] | VV | 2 | 1 | True | 0 | ROZPOCET
| VV |  | 0,7*1,65 |  | 1.155 | [13 empty] | VV | 2 | 2 | True | 0 | ROZPOCET
| VV |  | 2,02*0,7*2 |  | 2.828 | [13 empty] | VV | 2 | 2 | True | 0 | ROZPOCET
| VV |  | 2,02*0,9*(2) |  | 3.636 | [13 empty] | VV | 2 | 2 | True | 0 | ROZPOCET
| VV |  | 2,02*0,8*(2+1+1+1+1) |  | 9.696 | [13 empty] | VV | 2 | 2 | True | 0 | ROZPOCET
| VV |  | 2,02*0,797 |  | 1.61 | [13 empty] | VV | 2 | 2 | True | 0 | ROZPOCET
| VV |  | 1,9*0,85 |  | 1.615 | [13 empty] | VV | 2 | 2 | True | 0 | ROZPOCET
| VV |  | 1,8*0,96 |  | 1.728 | [13 empty] | VV | 2 | 2 | True | 0 | ROZPOCET
| VV |  | 1,8*0,7 |  | 1.26 | [13 empty] | VV | 2 | 2 | True | 0 | ROZPOCET
| VV |  | 1,85*0,9 |  | 1.665 | [13 empty] | VV | 2 | 2 | True | 0 | ROZPOCET
| VV |  | 2,02*0,985 |  | 1.99 | [13 empty] | VV | 2 | 2 | True | 0 | ROZPOCET
| VV |  | "1np | [15 empty] | VV | 2 | 1 | True | 0 | ROZPOCET
| VV |  | 2,02*0,9*(1+1+1+1+1) |  | 9.09 | [13 empty] | VV | 2 | 2 | True | 0 | ROZPOCET
| VV |  | 2,02*0,7*(1+1+1) |  | 4.242 | [13 empty] | VV | 2 | 2 | True | 0 | ROZPOCET
| VV |  | 2,02*0,8*(1+1+1+1+1) |  | 8.08 | [13 empty] | VV | 2 | 2 | True | 0 | ROZPOCET
| VV |  | 2,02*0,85 |  | 1.717 | [13 empty] | VV | 2 | 2 | True | 0 | ROZPOCET
| VV |  | 2,02*0,95 |  | 1.919 | [13 empty] | VV | 2 | 2 | True | 0 | ROZPOCET
| VV |  | "2np | [15 empty] | VV | 2 | 1 | True | 0 | ROZPOCET
| VV |  | 2,02*0,8*(1+1+1) |  | 4.848 | [13 empty] | VV | 2 | 2 | True | 0 | ROZPOCET
| VV |  | 2,02*0,881 |  | 1.78 | [13 empty] | VV | 2 | 2 | True | 0 | ROZPOCET
| VV |  | 2,02*0,9*(1+1+1+1) |  | 7.272 | [13 empty] | VV | 2 | 2 | True | 0 | ROZPOCET
| VV |  | 2,02*0,7*(1+1+3) |  | 7.07 | [13 empty] | VV | 2 | 2 | True | 0 | ROZPOCET
| VV |  | 2,02*0,89 |  | 1.798 | [13 empty] | VV | 2 | 2 | True | 0 | ROZPOCET
| VV |  | "3np | [15 empty] | VV | 2 | 1 | True | 0 | ROZPOCET
| VV |  | 2,02*0,8*(1+1+1) |  | 4.848 | [13 empty] | VV | 2 | 2 | True | 0 | ROZPOCET
| VV |  | 2,02*0,9*(4) |  | 7.272 | [13 empty] | VV | 2 | 2 | True | 0 | ROZPOCET
| VV |  | 2,02*0,7*(3) |  | 4.242 | [13 empty] | VV | 2 | 2 | True | 0 | ROZPOCET
| VV |  | 2,02*0,78*2 |  | 3.151 | [13 empty] | VV | 2 | 2 | True | 0 | ROZPOCET
| VV |  | 2,02*0,875 |  | 1.768 | [13 empty] | VV | 2 | 2 | True | 0 | ROZPOCET
| VV |  | 2,05*0,65 |  | 1.333 | [13 empty] | VV | 2 | 2 | True | 0 | ROZPOCET
| VV |  | Súčet |  | 97.613 | [13 empty] | VV | 2 | 4 | True | 1 | ROZPOCET
266 | K | 968072456.S | Vybúranie kovových dverových zárubní plochy nad 2 m2, -0,06300t | m2 | 9.929 |  | 0 |  |  |  | znížená |  | 0 | 0 | 0 | 0.063 | 0.62553 | 4 | K | 2 |  |  |  | ROZPOCET | [5 empty] | 0 | 0 | 0 | 0 | 0 | 2 | 0 | 4 | 1538960106
| VV |  | "1pp | [15 empty] | VV | 2 | 1 | True | 0 | ROZPOCET
| VV |  | 2,25*0,95*(1+1) |  | 4.275 | [13 empty] | VV | 2 | 2 | True | 0 | ROZPOCET
| VV |  | 2,67*1,24 |  | 3.311 | [13 empty] | VV | 2 | 2 | True | 0 | ROZPOCET
| VV |  | "1np | [15 empty] | VV | 2 | 1 | True | 0 | ROZPOCET
| VV |  | 2,02*1,16 |  | 2.343 | [13 empty] | VV | 2 | 2 | True | 0 | ROZPOCET
| VV |  | Súčet |  | 9.929 | [13 empty] | VV | 2 | 4 | True | 1 | ROZPOCET
267 | K | 968072874.Sr1 | Odstránenie podlahového roštu, -0,00600t | m2 | 1.32 |  | 0 |  |  |  | znížená |  | 0 | 0 | 0 | 0.006 | 0.00792 | 4 | K | 2 |  |  |  | ROZPOCET | [5 empty] | 0 | 0 | 0 | 0 | 0 | 2 | 0 | 4 | 959649943
| VV |  | "1no | [15 empty] | VV | 2 | 1 | True | 0 | ROZPOCET
| VV |  | 1,2*0,85 |  | 1.02 | [13 empty] | VV | 2 | 2 | True | 0 | ROZPOCET
| VV |  | 0,75*0,4 |  | 0.3 | [13 empty] | VV | 2 | 2 | True | 0 | ROZPOCET
| VV |  | Súčet |  | 1.32 | [13 empty] | VV | 2 | 4 | True | 1 | ROZPOCET
268 | K | 968072875.Sr | Vybúranie mreží plochy do 2 m2, -0,00600t -NA REPAS !!!!!!!!!!!!!!!!!!!!!!!!!!!!!! | m2 | 3.177 |  | 0 |  |  |  | znížená |  | 0 | 0 | 0 | 0.006 | 0.019062 | 4 | K | 2 |  |  |  | ROZPOCET | [5 empty] | 0 | 0 | 0 | 0 | 0 | 2 | 0 | 4 | -2017361669
| VV |  | "1np | [15 empty] | VV | 2 | 1 | True | 0 | ROZPOCET
| VV |  | "zapad | [15 empty] | VV | 2 | 1 | True | 0 | ROZPOCET
| VV |  | 2,336*1,36 |  | 3.177 | [13 empty] | VV | 2 | 2 | True | 0 | ROZPOCET
| VV |  | Súčet |  | 3.177 | [13 empty] | VV | 2 | 4 | True | 1 | ROZPOCET
269 | K | 968072876.5 | Vybúranie mreží plochy nad 2 m2, -0,00200t | m2 | 49.154 |  | 0 |  |  |  | znížená |  | 0 | 0 | 0 | 0 | 0 | 4 | K | 2 |  |  |  | ROZPOCET | [5 empty] | 0 | 0 | 0 | 0 | 0 | 2 | 0 | 4 | 40798588
| VV |  | "1np | [15 empty] | VV | 2 | 1 | True | 0 | ROZPOCET
| VV |  | 1,22*2,53 |  | 3.087 | [13 empty] | VV | 2 | 2 | True | 0 | ROZPOCET
| VV |  | 1,219*2,53 |  | 3.084 | [13 empty] | VV | 2 | 2 | True | 0 | ROZPOCET
| VV |  | 1,22*2,53 |  | 3.087 | [13 empty] | VV | 2 | 2 | True | 0 | ROZPOCET
| VV |  | 2,507*3,29 |  | 8.248 | [13 empty] | VV | 2 | 2 | True | 0 | ROZPOCET
| VV |  | "2np | [15 empty] | VV | 2 | 1 | True | 0 | ROZPOCET
| VV |  | 1,27*2,575 |  | 3.27 | [13 empty] | VV | 2 | 2 | True | 0 | ROZPOCET
| VV |  | 1,32*2,54 |  | 3.353 | [13 empty] | VV | 2 | 2 | True | 0 | ROZPOCET
| VV |  | 1,27*2,54 |  | 3.226 | [13 empty] | VV | 2 | 2 | True | 0 | ROZPOCET
| VV |  | 1,32*2,54*2 |  | 6.706 | [13 empty] | VV | 2 | 2 | True | 0 | ROZPOCET
| VV |  | "3np | [15 empty] | VV | 2 | 1 | True | 0 | ROZPOCET
| VV |  | 1,27*2,26 |  | 2.87 | [13 empty] | VV | 2 | 2 | True | 0 | ROZPOCET
| VV |  | 1,2*2,26 |  | 2.712 | [13 empty] | VV | 2 | 2 | True | 0 | ROZPOCET
| VV |  | 1,25*2,26 |  | 2.825 | [13 empty] | VV | 2 | 2 | True | 0 | ROZPOCET
| VV |  | 1,35*(2,2+0,65) |  | 3.848 | [13 empty] | VV | 2 | 2 | True | 0 | ROZPOCET
| VV |  | 1,29*2,2 |  | 2.838 | [13 empty] | VV | 2 | 2 | True | 0 | ROZPOCET
| VV |  | Súčet |  | 49.154 | [13 empty] | VV | 2 | 4 | True | 1 | ROZPOCET
270 | K | 968081112.S | Vyvesenie plastového okenného krídla do suti plochy do 1, 5 m2, -0,01400t | ks | 28 |  | 0 |  |  |  | znížená |  | 0 | 0 | 0 | 0.014 | 0.392 | 4 | K | 2 |  |  |  | ROZPOCET | [5 empty] | 0 | 0 | 0 | 0 | 0 | 2 | 0 | 4 | -653491998
| VV |  | "1pp | [15 empty] | VV | 2 | 1 | True | 0 | ROZPOCET
| VV |  | (2+2)*3 |  | 12 | [13 empty] | VV | 2 | 2 | True | 0 | ROZPOCET
| VV |  | "1pp | [15 empty] | VV | 2 | 1 | True | 0 | ROZPOCET
| VV |  | 5+1+2+2+5 |  | 15 | [13 empty] | VV | 2 | 2 | True | 0 | ROZPOCET
| VV |  | "1np - nadsvetlík | [15 empty] | VV | 2 | 1 | True | 0 | ROZPOCET
| VV |  | 1 |  | 1 | [13 empty] | VV | 2 | 2 | True | 0 | ROZPOCET
| VV |  | Súčet |  | 28 | [13 empty] | VV | 2 | 4 | True | 1 | ROZPOCET
271 | K | 968081125.S | Vyvesenie plastového dverného krídla do suti plochy do 2 m2, -0,02600t | ks | 6 |  | 0 |  |  |  | znížená |  | 0 | 0 | 0 | 0.026 | 0.156 | 4 | K | 2 |  |  |  | ROZPOCET | [5 empty] | 0 | 0 | 0 | 0 | 0 | 2 | 0 | 4 | 903501838
| VV |  | "1np | [15 empty] | VV | 2 | 1 | True | 0 | ROZPOCET
| VV |  | 1+1 |  | 2 | [13 empty] | VV | 2 | 2 | True | 0 | ROZPOCET
| VV |  | "2np | [15 empty] | VV | 2 | 1 | True | 0 | ROZPOCET
| VV |  | 1+1 |  | 2 | [13 empty] | VV | 2 | 2 | True | 0 | ROZPOCET
| VV |  | "3np | [15 empty] | VV | 2 | 1 | True | 0 | ROZPOCET
| VV |  | 1+1 |  | 2 | [13 empty] | VV | 2 | 2 | True | 0 | ROZPOCET
| VV |  | Súčet |  | 6 | [13 empty] | VV | 2 | 4 | True | 1 | ROZPOCET
272 | K | 968082354.S | Vybúranie plastových rámov okien dvojitých, plochy do 1 m2, -0,07400t | m2 | 2.977 |  | 0 |  |  |  | znížená |  | 0 | 0 | 0 | 0.074 | 0.2203 | 4 | K | 2 |  |  |  | ROZPOCET | [5 empty] | 0 | 0 | 0 | 0 | 0 | 2 | 0 | 4 | -1258865753
| VV |  | "1pp | [15 empty] | VV | 2 | 1 | True | 0 | ROZPOCET
| VV |  | 1,115*0,89*3 |  | 2.977 | [13 empty] | VV | 2 | 2 | True | 0 | ROZPOCET
| VV |  | Súčet |  | 2.977 | [13 empty] | VV | 2 | 4 | True | 1 | ROZPOCET
273 | K | 968082354.Sr | Vybúranie plastových rámov okien jednoduchých, plochy do 1 m2, -0,03700t | m2 | 13.643 |  | 0 |  |  |  | znížená |  | 0 | 0 | 0 | 0.037 | 0.50479 | 4 | K | 2 |  |  |  | ROZPOCET | [5 empty] | 0 | 0 | 0 | 0 | 0 | 2 | 0 | 4 | 800898608
| VV |  | "1pp | [15 empty] | VV | 2 | 1 | True | 0 | ROZPOCET
| VV |  | 1,06*0,89*5 |  | 4.717 | [13 empty] | VV | 2 | 2 | True | 0 | ROZPOCET
| VV |  | 1,057*0,89 |  | 0.941 | [13 empty] | VV | 2 | 2 | True | 0 | ROZPOCET
| VV |  | 0,84*0,89*2*2 |  | 2.99 | [13 empty] | VV | 2 | 2 | True | 0 | ROZPOCET
| VV |  | 1,115*0,84 |  | 0.937 | [13 empty] | VV | 2 | 2 | True | 0 | ROZPOCET
| VV |  | 1,06*0,84 |  | 0.89 | [13 empty] | VV | 2 | 2 | True | 0 | ROZPOCET
| VV |  | 1,178*0,88 |  | 1.037 | [13 empty] | VV | 2 | 2 | True | 0 | ROZPOCET
| VV |  | 0,877*0,88 |  | 0.772 | [13 empty] | VV | 2 | 2 | True | 0 | ROZPOCET
| VV |  | 0,88*0,88 |  | 0.774 | [13 empty] | VV | 2 | 2 | True | 0 | ROZPOCET
| VV |  | "1np - nadsvetlík | [15 empty] | VV | 2 | 1 | True | 0 | ROZPOCET
| VV |  | 0,9*0,65 |  | 0.585 | [13 empty] | VV | 2 | 2 | True | 0 | ROZPOCET
| VV |  | Súčet |  | 13.643 | [13 empty] | VV | 2 | 4 | True | 1 | ROZPOCET
274 | K | 968082455.S | Vybúranie plastových dverových zárubní plochy do 2 m2, -0,08400t | m2 | 7.272 |  | 0 |  |  |  | znížená |  | 0 | 0 | 0 | 0.084 | 0.61085 | 4 | K | 2 |  |  |  | ROZPOCET | [5 empty] | 0 | 0 | 0 | 0 | 0 | 2 | 0 | 4 | -1264006891
| VV |  | "3np | [15 empty] | VV | 2 | 1 | True | 0 | ROZPOCET
| VV |  | 2,02*0,9*2 |  | 3.636 | [13 empty] | VV | 2 | 2 | True | 0 | ROZPOCET
| VV |  | "1np | [15 empty] | VV | 2 | 1 | True | 0 | ROZPOCET
| VV |  | 2,02*0,9*2 |  | 3.636 | [13 empty] | VV | 2 | 2 | True | 0 | ROZPOCET
| VV |  | Súčet |  | 7.272 | [13 empty] | VV | 2 | 4 | True | 1 | ROZPOCET
275 | K | 968082456.S | Vybúranie plastových dverových zárubní plochy nad 2 m2, -0,06200t | m2 | 4.04 |  | 0 |  |  |  | znížená |  | 0 | 0 | 0 | 0.062 | 0.25048 | 4 | K | 2 |  |  |  | ROZPOCET | [5 empty] | 0 | 0 | 0 | 0 | 0 | 2 | 0 | 4 | 444498137
| VV |  | "2np | [15 empty] | VV | 2 | 1 | True | 0 | ROZPOCET
| VV |  | 1*2,02*2 |  | 4.04 | [13 empty] | VV | 2 | 2 | True | 0 | ROZPOCET
| VV |  | Súčet |  | 4.04 | [13 empty] | VV | 2 | 4 | True | 1 | ROZPOCET
276 | K | 971033361.S | Vybúranie otvoru v murive tehl. plochy do 0,09 m2 hr. do 600 mm, -0,10500t | ks | 31 |  | 0 |  |  |  | znížená |  | 0 | 0 | 0 | 0.105 | 3.255 | 4 | K | 2 |  |  |  | ROZPOCET | [5 empty] | 0 | 0 | 0 | 0 | 0 | 2 | 0 | 4 | 1561406829
| VV |  | "1np | [15 empty] | VV | 2 | 1 | True | 0 | ROZPOCET
| VV |  | "pre osadenie HEA 160 | [15 empty] | VV | 2 | 1 | True | 0 | ROZPOCET
| VV |  | 13 |  | 13 | [13 empty] | VV | 2 | 2 | True | 0 | ROZPOCET
| VV |  | Medzisúčet |  | 13 | [13 empty] | VV | 2 | 3 | True | 0 | ROZPOCET
| VV |  | "2np | [15 empty] | VV | 2 | 1 | True | 0 | ROZPOCET
| VV |  | "pre osadenie HEA 160 | [15 empty] | VV | 2 | 1 | True | 0 | ROZPOCET
| VV |  | 17 |  | 17 | [13 empty] | VV | 2 | 2 | True | 0 | ROZPOCET
| VV |  | Medzisúčet |  | 17 | [13 empty] | VV | 2 | 3 | True | 0 | ROZPOCET
| VV |  | "3np | [15 empty] | VV | 2 | 1 | True | 0 | ROZPOCET
| VV |  | 1 |  | 1 | [13 empty] | VV | 2 | 2 | True | 0 | ROZPOCET
| VV |  | Medzisúčet |  | 1 | [13 empty] | VV | 2 | 3 | True | 0 | ROZPOCET
| VV |  | Súčet |  | 31 | [13 empty] | VV | 2 | 4 | True | 1 | ROZPOCET
277 | K | 971033461.S | Vybúranie otvoru v murive tehl. plochy do 0,25 m2 hr. do 600 mm, -0,29200t | ks | 1 |  | 0 |  |  |  | znížená |  | 0 | 0 | 0 | 0.292 | 0.292 | 4 | K | 2 |  |  |  | ROZPOCET | [5 empty] | 0 | 0 | 0 | 0 | 0 | 2 | 0 | 4 | 970967957
| VV |  | "SK-101 | [15 empty] | VV | 2 | 1 | True | 0 | ROZPOCET
| VV |  | "700x300 | [15 empty] | VV | 2 | 1 | True | 0 | ROZPOCET
| VV |  | 1 |  | 1 | [13 empty] | VV | 2 | 2 | True | 1 | ROZPOCET
278 | K | 971033481.S | Vybúranie otvoru v murive tehl. plochy do 0,25 m2 hr. do 900 mm, -0,41300t | ks | 2 |  | 0 |  |  |  | znížená |  | 0 | 0 | 0 | 0.413 | 0.826 | 4 | K | 2 |  |  |  | ROZPOCET | [5 empty] | 0 | 0 | 0 | 0 | 0 | 2 | 0 | 4 | -451699124
| VV |  | "SK-101-102 | [15 empty] | VV | 2 | 1 | True | 0 | ROZPOCET
| VV |  | 2 |  | 2 | [13 empty] | VV | 2 | 2 | True | 1 | ROZPOCET
279 | K | 971033561 | Vybúranie otvorov v murive tehl. plochy do 1 m2 hr. do 600 mm, -1,87500t | m3 | 0.93 |  | 0 |  |  |  | znížená |  | 0 | 0 | 0 | 1.875 | 1.7438 | 4 | K | 2 |  |  |  | ROZPOCET | [5 empty] | 0 | 0 | 0 | 0 | 0 | 2 | 0 | 4 | -2121109413
| VV |  | "2.35 | [15 empty] | VV | 2 | 1 | True | 0 | ROZPOCET
| VV |  | 0,54*1,2*0,76 |  | 0.492 | [13 empty] | VV | 2 | 2 | True | 0 | ROZPOCET
| VV |  | "3.34 | [15 empty] | VV | 2 | 1 | True | 0 | ROZPOCET
| VV |  | 0,51*1,2*0,715 |  | 0.438 | [13 empty] | VV | 2 | 2 | True | 0 | ROZPOCET
| VV |  | Súčet |  | 0.93 | [13 empty] | VV | 2 | 4 | True | 1 | ROZPOCET
280 | K | 971033561.S | Vybúranie otvorov v murive tehl. plochy do 1 m2 hr. do 600 mm, -1,87500t | m3 | 0.702 |  | 0 |  |  |  | znížená |  | 0 | 0 | 0 | 1.875 | 1.3162 | 4 | K | 2 |  |  |  | ROZPOCET | [5 empty] | 0 | 0 | 0 | 0 | 0 | 2 | 0 | 4 | 1096746874
| VV |  | "1pp | [15 empty] | VV | 2 | 1 | True | 0 | ROZPOCET
| VV |  | "SK-101 | [15 empty] | VV | 2 | 1 | True | 0 | ROZPOCET
| VV |  | 0,4*1,3*0,35 |  | 0.182 | [13 empty] | VV | 2 | 2 | True | 0 | ROZPOCET
| VV |  | "SK-104 | [15 empty] | VV | 2 | 1 | True | 0 | ROZPOCET
| VV |  | 0,5*1*0,4 |  | 0.2 | [13 empty] | VV | 2 | 2 | True | 0 | ROZPOCET
| VV |  | 0,5*0,8*0,4 |  | 0.16 | [13 empty] | VV | 2 | 2 | True | 0 | ROZPOCET
| VV |  | 0,5*0,8*0,4 |  | 0.16 | [13 empty] | VV | 2 | 2 | True | 0 | ROZPOCET
| VV |  | Súčet |  | 0.702 | [13 empty] | VV | 2 | 4 | True | 1 | ROZPOCET
281 | K | 971033581.S | Vybúranie otvorov v murive tehl. plochy do 1 m2 hr. do 900 mm, -1,87500t | m3 | 1.816 |  | 0 |  |  |  | znížená |  | 0 | 0 | 0 | 1.875 | 3.405 | 4 | K | 2 |  |  |  | ROZPOCET | [5 empty] | 0 | 0 | 0 | 0 | 0 | 2 | 0 | 4 | -1222135121
| VV |  | "1pp | [15 empty] | VV | 2 | 1 | True | 0 | ROZPOCET
| VV |  | "K-101 | [15 empty] | VV | 2 | 1 | True | 0 | ROZPOCET
| VV |  | 0,85*0,85*0,55 |  | 0.397 | [13 empty] | VV | 2 | 2 | True | 0 | ROZPOCET
| VV |  | "SK-103 | [15 empty] | VV | 2 | 1 | True | 0 | ROZPOCET
| VV |  | 0,622*0,8*0,4*2 |  | 0.398 | [13 empty] | VV | 2 | 2 | True | 0 | ROZPOCET
| VV |  | 0,98*0,4*1,1 |  | 0.431 | [13 empty] | VV | 2 | 2 | True | 0 | ROZPOCET
| VV |  | Medzisúčet |  | 1.226 | [13 empty] | VV | 2 | 3 | True | 0 | ROZPOCET
| VV |  | "1np | [15 empty] | VV | 2 | 1 | True | 0 | ROZPOCET
| VV |  | "D+105 | [15 empty] | VV | 2 | 1 | True | 0 | ROZPOCET
| VV |  | 0,65*0,45*0,7 |  | 0.205 | [13 empty] | VV | 2 | 2 | True | 0 | ROZPOCET
| VV |  | Medzisúčet |  | 0.205 | [13 empty] | VV | 2 | 3 | True | 0 | ROZPOCET
| VV |  | "2np | [15 empty] | VV | 2 | 1 | True | 0 | ROZPOCET
| VV |  | "medzi D+201 a SK+201 | [15 empty] | VV | 2 | 1 | True | 0 | ROZPOCET
| VV |  | 0,611*0,7*0,4 |  | 0.171 | [13 empty] | VV | 2 | 2 | True | 0 | ROZPOCET
| VV |  | Medzisúčet |  | 0.171 | [13 empty] | VV | 2 | 3 | True | 0 | ROZPOCET
| VV |  | "3np | [15 empty] | VV | 2 | 1 | True | 0 | ROZPOCET
| VV |  | 0,644*0,83*0,4 |  | 0.214 | [13 empty] | VV | 2 | 2 | True | 0 | ROZPOCET
| VV |  | Medzisúčet |  | 0.214 | [13 empty] | VV | 2 | 3 | True | 0 | ROZPOCET
| VV |  | Súčet |  | 1.816 | [13 empty] | VV | 2 | 4 | True | 1 | ROZPOCET
282 | K | 971033631 | Vybúranie otvorov v murive tehl. plochy do 4 m2 hr. do 150 mm, -0,27000t | m2 | 12.195 |  | 0 |  |  |  | znížená |  | 0 | 0 | 0 | 0.27 | 3.2927 | 4 | K | 2 |  |  |  | ROZPOCET | [5 empty] | 0 | 0 | 0 | 0 | 0 | 2 | 0 | 4 | -1476501348
| VV |  | "1pp | [15 empty] | VV | 2 | 1 | True | 0 | ROZPOCET
| VV |  | 0,85*1,725*4 |  | 5.865 | [13 empty] | VV | 2 | 2 | True | 0 | ROZPOCET
| VV |  | 0,843*1,725 |  | 1.454 | [13 empty] | VV | 2 | 2 | True | 0 | ROZPOCET
| VV |  | 1,08*1,725 |  | 1.863 | [13 empty] | VV | 2 | 2 | True | 0 | ROZPOCET
| VV |  | 0,9*2,3 |  | 2.07 | [13 empty] | VV | 2 | 2 | True | 0 | ROZPOCET
| VV |  | 1,06*0,89 |  | 0.943 | [13 empty] | VV | 2 | 2 | True | 0 | ROZPOCET
| VV |  | Súčet |  | 12.195 | [13 empty] | VV | 2 | 4 | True | 1 | ROZPOCET
283 | K | 971033651 | Vybúranie otvorov v murive tehl. plochy do 4 m2 hr. do 600 mm, -1,87500t | m3 | 14.713 |  | 0 |  |  |  | znížená |  | 0 | 0 | 0 | 1.875 | 27.5869 | 4 | K | 2 |  |  |  | ROZPOCET | [5 empty] | 0 | 0 | 0 | 0 | 0 | 2 | 0 | 4 | -180646320
| VV |  | "1pp | [15 empty] | VV | 2 | 1 | True | 0 | ROZPOCET
| VV |  | 0,423*1,735*2,3 |  | 1.688 | [13 empty] | VV | 2 | 2 | True | 0 | ROZPOCET
| VV |  | 0,513*1,455*2,2 |  | 1.642 | [13 empty] | VV | 2 | 2 | True | 0 | ROZPOCET
| VV |  | 0,455*(1,1+1,546)/2*2,2 |  | 1.324 | [13 empty] | VV | 2 | 2 | True | 0 | ROZPOCET
| VV |  | 0,428*0,9*2,25+0,23*0,246*2,25 |  | 0.994 | [13 empty] | VV | 2 | 2 | True | 0 | ROZPOCET
| VV |  | 0,528*1,2*2,15*2 |  | 2.724 | [13 empty] | VV | 2 | 2 | True | 0 | ROZPOCET
| VV |  | 0,357*0,88*1,762 |  | 0.554 | [13 empty] | VV | 2 | 2 | True | 0 | ROZPOCET
| VV |  | "1np | [15 empty] | VV | 2 | 1 | True | 0 | ROZPOCET
| VV |  | 0,5*0,9*2,3 |  | 1.035 | [13 empty] | VV | 2 | 2 | True | 0 | ROZPOCET
| VV |  | 0,5*1,071*2,3 |  | 1.232 | [13 empty] | VV | 2 | 2 | True | 0 | ROZPOCET
| VV |  | 0,38*1,095*1 |  | 0.416 | [13 empty] | VV | 2 | 2 | True | 0 | ROZPOCET
| VV |  | "2np | [15 empty] | VV | 2 | 1 | True | 0 | ROZPOCET
| VV |  | 0,342*0,9*2,3 |  | 0.708 | [13 empty] | VV | 2 | 2 | True | 0 | ROZPOCET
| VV |  | 0,182*0,9*2,3+0,15*0,162*2,3 |  | 0.433 | [13 empty] | VV | 2 | 2 | True | 0 | ROZPOCET
| VV |  | "3np | [15 empty] | VV | 2 | 1 | True | 0 | ROZPOCET
| VV |  | 0,319*0,9*2,3 |  | 0.66 | [13 empty] | VV | 2 | 2 | True | 0 | ROZPOCET
| VV |  | 0,163*0,9*2,3+0,15*0,155*2,3 |  | 0.391 | [13 empty] | VV | 2 | 2 | True | 0 | ROZPOCET
| VV |  | Medzisúčet |  | 13.801 | [13 empty] | VV | 2 | 3 | True | 0 | ROZPOCET
| VV |  | "1pp | [15 empty] | VV | 2 | 1 | True | 0 | ROZPOCET
| VV |  | "D-101 | [15 empty] | VV | 2 | 1 | True | 0 | ROZPOCET
| VV |  | 0,85*1,85*0,58 |  | 0.912 | [13 empty] | VV | 2 | 2 | True | 0 | ROZPOCET
| VV |  | Súčet |  | 14.713 | [13 empty] | VV | 2 | 4 | True | 1 | ROZPOCET
284 | K | 971033681 | Vybúranie otvorov v murive tehl. plochy do 4 m2 hr. do 900 mm, -1,87500t | m3 | 6.557 |  | 0 |  |  |  | znížená |  | 0 | 0 | 0 | 1.875 | 12.2944 | 4 | K | 2 |  |  |  | ROZPOCET | [5 empty] | 0 | 0 | 0 | 0 | 0 | 2 | 0 | 4 | -1851245861
| VV |  | "1pp | [15 empty] | VV | 2 | 1 | True | 0 | ROZPOCET
| VV |  | 0,835*0,95*3 |  | 2.38 | [13 empty] | VV | 2 | 2 | True | 0 | ROZPOCET
| VV |  | (0,833*1,5-0,854*0,631)*2,55 |  | 1.812 | [13 empty] | VV | 2 | 2 | True | 0 | ROZPOCET
| VV |  | Medzisúčet |  | 4.192 | [13 empty] | VV | 2 | 3 | True | 0 | ROZPOCET
| VV |  | "1np | [15 empty] | VV | 2 | 1 | True | 0 | ROZPOCET
| VV |  | 0,666*1,076*3,3 |  | 2.365 | [13 empty] | VV | 2 | 2 | True | 0 | ROZPOCET
| VV |  | Súčet |  | 6.557 | [13 empty] | VV | 2 | 4 | True | 1 | ROZPOCET
285 | K | 971033691 | Vybúranie otvorov v murive tehl. plochy do 4 m2 hr. nad 900 mm, -1,87500t | m3 | 0.901 |  | 0 |  |  |  | znížená |  | 0 | 0 | 0 | 1.875 | 1.6894 | 4 | K | 2 |  |  |  | ROZPOCET | [5 empty] | 0 | 0 | 0 | 0 | 0 | 2 | 0 | 4 | -1534291725
| VV |  | "1pp | [15 empty] | VV | 2 | 1 | True | 0 | ROZPOCET
| VV |  | 0,801*0,5*2,25 |  | 0.901 | [13 empty] | VV | 2 | 2 | True | 0 | ROZPOCET
| VV |  | Súčet |  | 0.901 | [13 empty] | VV | 2 | 4 | True | 1 | ROZPOCET
286 | K | 971036018.S | Jadrové vrty diamantovými korunkami do D 200 mm do stien - murivo tehlové -0,00050t | cm | 108 |  | 0 |  |  |  | znížená |  | 0 | 4e-05 | 0.00432 | 0.0005 | 0.054 | 4 | K | 2 |  |  |  | ROZPOCET | [5 empty] | 0 | 0 | 0 | 0 | 0 | 2 | 0 | 4 | -1844809956
| VV |  | "1pp | [15 empty] | VV | 2 | 1 | True | 0 | ROZPOCET
| VV |  | "D-101 | [15 empty] | VV | 2 | 1 | True | 0 | ROZPOCET
| VV |  | 54 |  | 54 | [13 empty] | VV | 2 | 2 | True | 0 | ROZPOCET
| VV |  | 54 |  | 54 | [13 empty] | VV | 2 | 2 | True | 0 | ROZPOCET
| VV |  | Súčet |  | 108 | [13 empty] | VV | 2 | 4 | True | 1 | ROZPOCET
287 | K | 971036019.S | Jadrové vrty diamantovými korunkami do D 225 mm do stien - murivo tehlové -0,00064t | cm | 208 |  | 0 |  |  |  | znížená |  | 0 | 4e-05 | 0.00832 | 0.00064 | 0.13312 | 4 | K | 2 |  |  |  | ROZPOCET | [5 empty] | 0 | 0 | 0 | 0 | 0 | 2 | 0 | 4 | 590400444
| VV |  | "1pp | [15 empty] | VV | 2 | 1 | True | 0 | ROZPOCET
| VV |  | "medzi K-102 a D-101 | [15 empty] | VV | 2 | 1 | True | 0 | ROZPOCET
| VV |  | 54 |  | 54 | [13 empty] | VV | 2 | 2 | True | 0 | ROZPOCET
| VV |  | "K-102 | [15 empty] | VV | 2 | 1 | True | 0 | ROZPOCET
| VV |  | 54+64 |  | 118 | [13 empty] | VV | 2 | 2 | True | 0 | ROZPOCET
| VV |  | "D-101 | [15 empty] | VV | 2 | 1 | True | 0 | ROZPOCET
| VV |  | 36 |  | 36 | [13 empty] | VV | 2 | 2 | True | 0 | ROZPOCET
| VV |  | Súčet |  | 208 | [13 empty] | VV | 2 | 4 | True | 1 | ROZPOCET
288 | K | 971036021.S | Jadrové vrty diamantovými korunkami do D 300 mm do stien - murivo tehlové -0,00113t | cm | 276 |  | 0 |  |  |  | znížená |  | 0 | 4e-05 | 0.01104 | 0.00113 | 0.31188 | 4 | K | 2 |  |  |  | ROZPOCET | [5 empty] | 0 | 0 | 0 | 0 | 0 | 2 | 0 | 4 | 1585406235
| VV |  | "1pp | [15 empty] | VV | 2 | 1 | True | 0 | ROZPOCET
| VV |  | "SK-104 | [15 empty] | VV | 2 | 1 | True | 0 | ROZPOCET
| VV |  | 50 |  | 50 | [13 empty] | VV | 2 | 2 | True | 0 | ROZPOCET
| VV |  | "1np | [15 empty] | VV | 2 | 1 | True | 0 | ROZPOCET
| VV |  | "medzi D+101 a D+102 -2ks | [15 empty] | VV | 2 | 1 | True | 0 | ROZPOCET
| VV |  | 66*2 |  | 132 | [13 empty] | VV | 2 | 2 | True | 0 | ROZPOCET
| VV |  | "3np | [15 empty] | VV | 2 | 1 | True | 0 | ROZPOCET
| VV |  | 47*2 |  | 94 | [13 empty] | VV | 2 | 2 | True | 0 | ROZPOCET
| VV |  | Súčet |  | 276 | [13 empty] | VV | 2 | 4 | True | 1 | ROZPOCET
289 | K | 971036022.S | Jadrové vrty diamantovými korunkami do D 350 mm do stien - murivo tehlové -0,00117t | cm | 512 |  | 0 |  |  |  | znížená |  | 0 | 4e-05 | 0.02048 | 0.00117 | 0.59904 | 4 | K | 2 |  |  |  | ROZPOCET | [5 empty] | 0 | 0 | 0 | 0 | 0 | 2 | 0 | 4 | 1955344338
| VV |  | "1pp | [15 empty] | VV | 2 | 1 | True | 0 | ROZPOCET
| VV |  | "D-101 | [15 empty] | VV | 2 | 1 | True | 0 | ROZPOCET
| VV |  | 36 |  | 36 | [13 empty] | VV | 2 | 2 | True | 0 | ROZPOCET
| VV |  | Medzisúčet |  | 36 | [13 empty] | VV | 2 | 3 | True | 0 | ROZPOCET
| VV |  | "2np | [15 empty] | VV | 2 | 1 | True | 0 | ROZPOCET
| VV |  | "PD+201 | [15 empty] | VV | 2 | 1 | True | 0 | ROZPOCET
| VV |  | 48*4 |  | 192 | [13 empty] | VV | 2 | 2 | True | 0 | ROZPOCET
| VV |  | "PD+202 | [15 empty] | VV | 2 | 1 | True | 0 | ROZPOCET
| VV |  | 47*4 |  | 188 | [13 empty] | VV | 2 | 2 | True | 0 | ROZPOCET
| VV |  | Medzisúčet |  | 380 | [13 empty] | VV | 2 | 3 | True | 0 | ROZPOCET
| VV |  | "3np | [15 empty] | VV | 2 | 1 | True | 0 | ROZPOCET
| VV |  | 48*2 |  | 96 | [13 empty] | VV | 2 | 2 | True | 0 | ROZPOCET
| VV |  | Medzisúčet |  | 96 | [13 empty] | VV | 2 | 3 | True | 0 | ROZPOCET
| VV |  | Súčet |  | 512 | [13 empty] | VV | 2 | 4 | True | 1 | ROZPOCET
290 | K | 972046019.S | Jadrové vrty diamantovými korunkami do D 225 mm do stropov - betónových, dlažieb -0,00087t | cm | 150 |  | 0 |  |  |  | znížená |  | 0 | 4e-05 | 0.006 | 0.00087 | 0.1305 | 4 | K | 2 |  |  |  | ROZPOCET | [5 empty] | 0 | 0 | 0 | 0 | 0 | 2 | 0 | 4 | -1686042934
| VV |  | "1pp | [15 empty] | VV | 2 | 1 | True | 0 | ROZPOCET
| VV |  | "K-101 | [15 empty] | VV | 2 | 1 | True | 0 | ROZPOCET
| VV |  | "o225 3x | [15 empty] | VV | 2 | 1 | True | 0 | ROZPOCET
| VV |  | 50*3 |  | 150 | [13 empty] | VV | 2 | 2 | True | 1 | ROZPOCET
291 | K | 972046023.S1 | Jadrové vrty diamantovými korunkami do D 600 mm do stropov - betónových, dlažieb | cm | 35 |  | 0 |  |  |  | znížená |  | 0 | 4e-05 | 0.0014 | 0.00276 | 0.0966 | 4 | K | 2 |  |  |  | ROZPOCET | [5 empty] | 0 | 0 | 0 | 0 | 0 | 2 | 0 | 4 | 497300880
| VV |  | "1pp | [15 empty] | VV | 2 | 1 | True | 0 | ROZPOCET
| VV |  | "K-101 | [15 empty] | VV | 2 | 1 | True | 0 | ROZPOCET
| VV |  | "o600 | [15 empty] | VV | 2 | 1 | True | 0 | ROZPOCET
| VV |  | 35 |  | 35 | [13 empty] | VV | 2 | 2 | True | 1 | ROZPOCET
292 | K | 972046023.S2 | Jadrové vrty diamantovými korunkami otvor 700x300mm do stropov - betónových, dlažieb | cm | 110 |  | 0 |  |  |  | znížená |  | 0 | 4e-05 | 0.0044 | 0.005 | 0.55 | 4 | K | 2 |  |  |  | ROZPOCET | [5 empty] | 0 | 0 | 0 | 0 | 0 | 2 | 0 | 4 | -1692095186
| VV |  | "1pp | [15 empty] | VV | 2 | 1 | True | 0 | ROZPOCET
| VV |  | "K-101 | [15 empty] | VV | 2 | 1 | True | 0 | ROZPOCET
| VV |  | "700x300 | [15 empty] | VV | 2 | 1 | True | 0 | ROZPOCET
| VV |  | 110 |  | 110 | [13 empty] | VV | 2 | 2 | True | 1 | ROZPOCET
293 | K | 972046023.S21 | Jadrové vrty diamantovými korunkami otvor 730x350mm do stropov - betónových, dlažieb | cm | 66 |  | 0 |  |  |  | znížená |  | 0 | 4e-05 | 0.00264 | 0.005 | 0.33 | 4 | K | 2 |  |  |  | ROZPOCET | [5 empty] | 0 | 0 | 0 | 0 | 0 | 2 | 0 | 4 | -394361272
| VV |  | "1pp | [15 empty] | VV | 2 | 1 | True | 0 | ROZPOCET
| VV |  | "SK-104 - 2ks | [15 empty] | VV | 2 | 1 | True | 0 | ROZPOCET
| VV |  | 33*2 |  | 66 | [13 empty] | VV | 2 | 2 | True | 1 | ROZPOCET
294 | K | 972046023.S3 | Jadrové vrty diamantovými korunkami otvor 415x415 mm do stropov - betónových, dlažieb | cm | 33 |  | 0 |  |  |  | znížená |  | 0 | 4e-05 | 0.00132 | 0.005 | 0.165 | 4 | K | 2 |  |  |  | ROZPOCET | [5 empty] | 0 | 0 | 0 | 0 | 0 | 2 | 0 | 4 | -1512307730
| VV |  | "1pp | [15 empty] | VV | 2 | 1 | True | 0 | ROZPOCET
| VV |  | "SK-103 | [15 empty] | VV | 2 | 1 | True | 0 | ROZPOCET
| VV |  | 33 |  | 33 | [13 empty] | VV | 2 | 2 | True | 1 | ROZPOCET
295 | K | 972046023.S4 | Jadrové vrty diamantovými korunkami otvor 415x830 mm do stropov - betónových, dlažieb | cm | 66 |  | 0 |  |  |  | znížená |  | 0 | 4e-05 | 0.00264 | 0.005 | 0.33 | 4 | K | 2 |  |  |  | ROZPOCET | [5 empty] | 0 | 0 | 0 | 0 | 0 | 2 | 0 | 4 | -1654216079
| VV |  | "1pp | [15 empty] | VV | 2 | 1 | True | 0 | ROZPOCET
| VV |  | "SK-103 -2ks | [15 empty] | VV | 2 | 1 | True | 0 | ROZPOCET
| VV |  | 33*2 |  | 66 | [13 empty] | VV | 2 | 2 | True | 1 | ROZPOCET
296 | K | 973031151.S | Vysekanie v murive z tehál výklenkov pohľadovej plochy väčších než 0,25 m2, -1,80000t | m3 | 1.042 |  | 0 |  |  |  | znížená |  | 0 | 0 | 0 | 1.8 | 1.8756 | 4 | K | 2 |  |  |  | ROZPOCET | [5 empty] | 0 | 0 | 0 | 0 | 0 | 2 | 0 | 4 | -1010466820
| VV |  | "1np | [15 empty] | VV | 2 | 1 | True | 0 | ROZPOCET
| VV |  | 0,2*0,7*0,7 |  | 0.098 | [13 empty] | VV | 2 | 2 | True | 0 | ROZPOCET
| VV |  | 0,16*0,9*0,6 |  | 0.086 | [13 empty] | VV | 2 | 2 | True | 0 | ROZPOCET
| VV |  | 0,2*0,706*0,7 |  | 0.099 | [13 empty] | VV | 2 | 2 | True | 0 | ROZPOCET
| VV |  | 0,3*0,715*1 |  | 0.215 | [13 empty] | VV | 2 | 2 | True | 0 | ROZPOCET
| VV |  | 0,16*1,2*0,6 |  | 0.115 | [13 empty] | VV | 2 | 2 | True | 0 | ROZPOCET
| VV |  | "2np | [15 empty] | VV | 2 | 1 | True | 0 | ROZPOCET
| VV |  | 0,164*1,2*0,6 |  | 0.118 | [13 empty] | VV | 2 | 2 | True | 0 | ROZPOCET
| VV |  | 0,2*0,7*0,7 |  | 0.098 | [13 empty] | VV | 2 | 2 | True | 0 | ROZPOCET
| VV |  | "3np | [15 empty] | VV | 2 | 1 | True | 0 | ROZPOCET
| VV |  | 0,2*0,7*0,7 |  | 0.098 | [13 empty] | VV | 2 | 2 | True | 0 | ROZPOCET
| VV |  | 0,16*1,2*0,6 |  | 0.115 | [13 empty] | VV | 2 | 2 | True | 0 | ROZPOCET
| VV |  | Súčet |  | 1.042 | [13 empty] | VV | 2 | 4 | True | 1 | ROZPOCET
297 | K | 974031264.S | Vysekanie rýh v murive tehlovom na akúkoľvek maltu v priestore priľahlom k stropnej konštrukcii do hĺbky 150 mm a š. do 150 mm, -0,04000 t | m | 12.254 |  | 0 |  |  |  | znížená |  | 0 | 0 | 0 | 0.04 | 0.49016 | 4 | K | 2 |  |  |  | ROZPOCET | [5 empty] | 0 | 0 | 0 | 0 | 0 | 2 | 0 | 4 | 1584085323
| VV |  | "Sch-101 | [15 empty] | VV | 2 | 1 | True | 0 | ROZPOCET
| VV |  | 2,951+1,552+1,459+1,474+1,338+3,48 |  | 12.254 | [13 empty] | VV | 2 | 2 | True | 1 | ROZPOCET
298 | K | 974031265.S | Vysekanie rýh v murive tehlovom na akúkoľvek maltu v priestore priľahlom k stropnej konštrukcii do hĺbky 150 mm a š. do 200 mm, -0,05400 t | m | 129.84 |  | 0 |  |  |  | znížená |  | 0 | 0 | 0 | 0.054 | 7.0114 | 4 | K | 2 |  |  |  | ROZPOCET | [5 empty] | 0 | 0 | 0 | 0 | 0 | 2 | 0 | 4 | -1404876282
| VV |  | "pre zapustenie žb.stien 2np a 3np | [15 empty] | VV | 2 | 1 | True | 0 | ROZPOCET
| VV |  | "1np | [15 empty] | VV | 2 | 1 | True | 0 | ROZPOCET
| VV |  | (0,13+4,04)*4*2 |  | 33.36 | [13 empty] | VV | 2 | 2 | True | 0 | ROZPOCET
| VV |  | "2np | [15 empty] | VV | 2 | 1 | True | 0 | ROZPOCET
| VV |  | (8,74-4,26)*12 |  | 53.76 | [13 empty] | VV | 2 | 2 | True | 0 | ROZPOCET
| VV |  | "3np | [15 empty] | VV | 2 | 1 | True | 0 | ROZPOCET
| VV |  | 3,56*12 |  | 42.72 | [13 empty] | VV | 2 | 2 | True | 0 | ROZPOCET
| VV |  | Súčet |  | 129.84 | [13 empty] | VV | 2 | 4 | True | 1 | ROZPOCET
299 | K | 974031267.S | Vysekanie rýh v murive tehlovom na akúkoľvek maltu v priestore priľahlom k stropnej konštrukcii do hĺbky 150 mm a š. nad 200 mm, -0,08100 t | m | 477.869 |  | 0 |  |  |  | znížená |  | 0 | 0 | 0 | 0.081 | 38.7074 | 4 | K | 2 |  |  |  | ROZPOCET | [5 empty] | 0 | 0 | 0 | 0 | 0 | 2 | 0 | 4 | -1983960586
| VV |  | "D-101 | [15 empty] | VV | 2 | 1 | True | 0 | ROZPOCET
| VV |  | 2,59+0,2*2+2,151+0,93+2,65+0,98+3,62+2,162+3,26+2,88+5,696 |  | 27.319 | [13 empty] | VV | 2 | 2 | True | 0 | ROZPOCET
| VV |  | "D-110 | [15 empty] | VV | 2 | 1 | True | 0 | ROZPOCET
| VV |  | 1,566+1,513+0,622 |  | 3.701 | [13 empty] | VV | 2 | 2 | True | 0 | ROZPOCET
| VV |  | Medzisúčet |  | 31.02 | [13 empty] | VV | 2 | 3 | True | 0 | ROZPOCET
| VV |  | "D+101 | [15 empty] | VV | 2 | 1 | True | 0 | ROZPOCET
| VV |  | 1,767+1,852+1,817+1,848+1,843+1,836+1,82+1,11+1,09+0,25*2+1,08+2,63+4,193+2,239+2,6+2,025+4,128+6,25+0,33*10 |  | 43.928 | [13 empty] | VV | 2 | 2 | True | 0 | ROZPOCET
| VV |  | "D+102 | [15 empty] | VV | 2 | 1 | True | 0 | ROZPOCET
| VV |  | 4,128+2,025+2,6+2,239+4,195+2,656+0,17+0,32*4+2,377+0,54+4,626+0,312+0,4*2+0,757+0,7+0,35+1,086+1,088+1,08*6+1,075+4,207 |  | 43.691 | [13 empty] | VV | 2 | 2 | True | 0 | ROZPOCET
| VV |  | "D+103 | [15 empty] | VV | 2 | 1 | True | 0 | ROZPOCET
| VV |  | 2,496+0,28*2+2,296+2,47+0,38*2+3,5+0,265*4+1,434+0,54+2,298+0,327*4+2,349+1,89+0,25*2+0,97 |  | 24.431 | [13 empty] | VV | 2 | 2 | True | 0 | ROZPOCET
| VV |  | "D+104 | [15 empty] | VV | 2 | 1 | True | 0 | ROZPOCET
| VV |  | 0,59+0,265*6+1,386*2+1+7,221+1,016+3,337+1,971+0,32*4 |  | 20.777 | [13 empty] | VV | 2 | 2 | True | 0 | ROZPOCET
| VV |  | "D+105 | [15 empty] | VV | 2 | 1 | True | 0 | ROZPOCET
| VV |  | 0,525+0,9*9+0,38*2+2,58+0,59+2,65+0,32*2+0,995+3,856+2,372+3,1+3,09+23,95+0,422*2+6,2 |  | 60.252 | [13 empty] | VV | 2 | 2 | True | 0 | ROZPOCET
| VV |  | "D+106 | [15 empty] | VV | 2 | 1 | True | 0 | ROZPOCET
| VV |  | 0,426+0,4+0,39+0,312+0,15*2+0,358 |  | 2.186 | [13 empty] | VV | 2 | 2 | True | 0 | ROZPOCET
| VV |  | "D+107 | [15 empty] | VV | 2 | 1 | True | 0 | ROZPOCET
| VV |  | 0,348+0,17+0,4+0,555+0,457 |  | 1.93 | [13 empty] | VV | 2 | 2 | True | 0 | ROZPOCET
| VV |  | "PD+101 | [15 empty] | VV | 2 | 1 | True | 0 | ROZPOCET
| VV |  | 5,1+3,79+0,17+2,837 |  | 11.897 | [13 empty] | VV | 2 | 2 | True | 0 | ROZPOCET
| VV |  | "PD+103 | [15 empty] | VV | 2 | 1 | True | 0 | ROZPOCET
| VV |  | 3,74+5,01+2,78+0,38 |  | 11.91 | [13 empty] | VV | 2 | 2 | True | 0 | ROZPOCET
| VV |  | Medzisúčet |  | 221.002 | [13 empty] | VV | 2 | 3 | True | 0 | ROZPOCET
| VV |  | "SK+201 | [15 empty] | VV | 2 | 1 | True | 0 | ROZPOCET
| VV |  | 3,38+5,99+2,89+2,418+1,95+1,74+0,63+2,31+0,72+4,67+2,61+0,71+1,075*8+1,16+4,375+0,32*17+0,1*2 |  | 49.793 | [13 empty] | VV | 2 | 2 | True | 0 | ROZPOCET
| VV |  | "D+201 | [15 empty] | VV | 2 | 1 | True | 0 | ROZPOCET
| VV |  | 1,65+1,91*6+1,04+1,72+1,95+2,418+2,89+5,975+3,44+6,29+0,32*11 |  | 42.353 | [13 empty] | VV | 2 | 2 | True | 0 | ROZPOCET
| VV |  | "D+202 | [15 empty] | VV | 2 | 1 | True | 0 | ROZPOCET
| VV |  | 2,49+0,28*2+2,336+2,59+0,38*2+3,475+1,5*5+1,045+0,265*12+7,22+1,018+3,31+7,24+2,36+1,13+0,32*8 |  | 48.774 | [13 empty] | VV | 2 | 2 | True | 0 | ROZPOCET
| VV |  | "D+203 | [15 empty] | VV | 2 | 1 | True | 0 | ROZPOCET
| VV |  | 0,54+0,97*9+0,23*2+2,69+0,59+2,63+0,97+0,32*2+3,85+2,45+3,08+3,09+2,08+2,01*2+2,6+0,48*2+9,007+6,25 |  | 54.637 | [13 empty] | VV | 2 | 2 | True | 0 | ROZPOCET
| VV |  | "K+203 | [15 empty] | VV | 2 | 1 | True | 0 | ROZPOCET
| VV |  | 5,338+0,6+0,32*2+0,73+0,59+0,54+0,44+0,26*2 |  | 9.398 | [13 empty] | VV | 2 | 2 | True | 0 | ROZPOCET
| VV |  | "D+204 | [15 empty] | VV | 2 | 1 | True | 0 | ROZPOCET
| VV |  | 0,44+0,42+0,41+0,35+0,36 |  | 1.98 | [13 empty] | VV | 2 | 2 | True | 0 | ROZPOCET
| VV |  | "D+205 | [15 empty] | VV | 2 | 1 | True | 0 | ROZPOCET
| VV |  | 1,98+2,017+0,455 |  | 4.452 | [13 empty] | VV | 2 | 2 | True | 0 | ROZPOCET
| VV |  | "PD+201 | [15 empty] | VV | 2 | 1 | True | 0 | ROZPOCET
| VV |  | 7,48 |  | 7.48 | [13 empty] | VV | 2 | 2 | True | 0 | ROZPOCET
| VV |  | "PD+202 | [15 empty] | VV | 2 | 1 | True | 0 | ROZPOCET
| VV |  | 6,98 |  | 6.98 | [13 empty] | VV | 2 | 2 | True | 0 | ROZPOCET
| VV |  | Medzisúčet |  | 225.847 | [13 empty] | VV | 2 | 3 | True | 0 | ROZPOCET
| VV |  | Súčet |  | 477.869 | [13 empty] | VV | 2 | 4 | True | 1 | ROZPOCET
300 | K | 974031666.S | Vysekávanie rýh v tehl. murive pre vťahov. nosníkov hĺbke do 250 mm, -0,06500t | m | 24.5 |  | 0 |  |  |  | znížená |  | 0 | 0 | 0 | 0.065 | 1.5925 | 4 | K | 2 |  |  |  | ROZPOCET | [5 empty] | 0 | 0 | 0 | 0 | 0 | 2 | 0 | 4 | -1343459447
| VV |  | "1pp | [15 empty] | VV | 2 | 1 | True | 0 | ROZPOCET
| VV |  | "P5 hr.muriva 450mm osadzovanie postupne z oboch strán | [15 empty] | VV | 2 | 1 | True | 0 | ROZPOCET
| VV |  | 3*2 |  | 6 | [13 empty] | VV | 2 | 2 | True | 0 | ROZPOCET
| VV |  | Medzisúčet |  | 6 | [13 empty] | VV | 2 | 3 | True | 0 | ROZPOCET
| VV |  | "1np | [15 empty] | VV | 2 | 1 | True | 0 | ROZPOCET
| VV |  | "P1 hr.muriva 500 mm osadzovanie postupne z oboch strán 2x | [15 empty] | VV | 2 | 1 | True | 0 | ROZPOCET
| VV |  | 1,25*2*2 |  | 5 | [13 empty] | VV | 2 | 2 | True | 0 | ROZPOCET
| VV |  | "P3 hr.muriva 500 mm osadzovanie postupne z oboch strán | [15 empty] | VV | 2 | 1 | True | 0 | ROZPOCET
| VV |  | 1,75*2 |  | 3.5 | [13 empty] | VV | 2 | 2 | True | 0 | ROZPOCET
| VV |  | Medzisúčet |  | 8.5 | [13 empty] | VV | 2 | 3 | True | 0 | ROZPOCET
| VV |  | "2np | [15 empty] | VV | 2 | 1 | True | 0 | ROZPOCET
| VV |  | "P1 hr.muriva 345 mm osadzovanie postupne z oboch strán 2x | [15 empty] | VV | 2 | 1 | True | 0 | ROZPOCET
| VV |  | 1,25*2*2 |  | 5 | [13 empty] | VV | 2 | 2 | True | 0 | ROZPOCET
| VV |  | Medzisúčet |  | 5 | [13 empty] | VV | 2 | 3 | True | 0 | ROZPOCET
| VV |  | "3np | [15 empty] | VV | 2 | 1 | True | 0 | ROZPOCET
| VV |  | "P1 hr.muriva 320 mm osadzovanie postupne z oboch strán 2x | [15 empty] | VV | 2 | 1 | True | 0 | ROZPOCET
| VV |  | 1,25*2*2 |  | 5 | [13 empty] | VV | 2 | 2 | True | 0 | ROZPOCET
| VV |  | Medzisúčet |  | 5 | [13 empty] | VV | 2 | 3 | True | 0 | ROZPOCET
| VV |  | Súčet |  | 24.5 | [13 empty] | VV | 2 | 4 | True | 1 | ROZPOCET
301 | K | 974031668.S | Vysekávanie rýh v tehl. murive pre vťahov. nosníkov hĺbke do 350 mm, -0,09700t | m | 19.5 |  | 0 |  |  |  | znížená |  | 0 | 0 | 0 | 0.097 | 1.8915 | 4 | K | 2 |  |  |  | ROZPOCET | [5 empty] | 0 | 0 | 0 | 0 | 0 | 2 | 0 | 4 | 267205967
| VV |  | "1pp | [15 empty] | VV | 2 | 1 | True | 0 | ROZPOCET
| VV |  | "P1 hr.muriva 670mm osadzovanie postupne z oboch strán | [15 empty] | VV | 2 | 1 | True | 0 | ROZPOCET
| VV |  | 1,25*2 |  | 2.5 | [13 empty] | VV | 2 | 2 | True | 0 | ROZPOCET
| VV |  | "P2 hr.muriva 530mm osadzovanie postupne z oboch strán - 2xotvor | [15 empty] | VV | 2 | 1 | True | 0 | ROZPOCET
| VV |  | 1,5*2*2 |  | 6 | [13 empty] | VV | 2 | 2 | True | 0 | ROZPOCET
| VV |  | Medzisúčet |  | 8.5 | [13 empty] | VV | 2 | 3 | True | 0 | ROZPOCET
| VV |  | "1np | [15 empty] | VV | 2 | 1 | True | 0 | ROZPOCET
| VV |  | "P4 hr.muriva 660mm osadzovanie postupne z oboch strán | [15 empty] | VV | 2 | 1 | True | 0 | ROZPOCET
| VV |  | 2,5*2 |  | 5 | [13 empty] | VV | 2 | 2 | True | 0 | ROZPOCET
| VV |  | Medzisúčet |  | 5 | [13 empty] | VV | 2 | 3 | True | 0 | ROZPOCET
| VV |  | "3np | [15 empty] | VV | 2 | 1 | True | 0 | ROZPOCET
| VV |  | "P2 hr.muriva 650mm osadzovanie postupne z oboch strán - 2xotvor | [15 empty] | VV | 2 | 1 | True | 0 | ROZPOCET
| VV |  | 1,5*2*2 |  | 6 | [13 empty] | VV | 2 | 2 | True | 0 | ROZPOCET
| VV |  | Medzisúčet |  | 6 | [13 empty] | VV | 2 | 3 | True | 0 | ROZPOCET
| VV |  | Súčet |  | 19.5 | [13 empty] | VV | 2 | 4 | True | 1 | ROZPOCET
302 | K | 974031669.S | Vysekávanie rýh v tehl. murive pre vťahov. nosníkov hĺbke do 450 mm, -0,12900t | m | 3.5 |  | 0 |  |  |  | znížená |  | 0 | 0 | 0 | 0.129 | 0.4515 | 4 | K | 2 |  |  |  | ROZPOCET | [5 empty] | 0 | 0 | 0 | 0 | 0 | 2 | 0 | 4 | 488821971
| VV |  | "1pp | [15 empty] | VV | 2 | 1 | True | 0 | ROZPOCET
| VV |  | "P3 hr.muriva 807mm osadzovanie postupne z oboch strán | [15 empty] | VV | 2 | 1 | True | 0 | ROZPOCET
| VV |  | 1,75*2 |  | 3.5 | [13 empty] | VV | 2 | 2 | True | 1 | ROZPOCET
303 | K | 975043121.S1 | Jednoradové podchytenie nosníkov | m | 269.42 |  | 0 |  |  |  | znížená |  | 0 | 0.02346 | 6.3206 | 0 | 0 | 4 | K | 2 |  |  |  | ROZPOCET | [5 empty] | 0 | 0 | 0 | 0 | 0 | 2 | 0 | 4 | 926991011
| VV |  | "2x stojka v tretinách rozpätia nosníka | [15 empty] | VV | 2 | 1 | True | 0 | ROZPOCET
| VV |  | "SK-101-104 | [15 empty] | VV | 2 | 1 | True | 0 | ROZPOCET
| VV |  | 5,56*12 |  | 66.72 | [13 empty] | VV | 2 | 2 | True | 0 | ROZPOCET
| VV |  | 3,51*17 |  | 59.67 | [13 empty] | VV | 2 | 2 | True | 0 | ROZPOCET
| VV |  | 6,655*9 |  | 59.895 | [13 empty] | VV | 2 | 2 | True | 0 | ROZPOCET
| VV |  | 6,79*4 |  | 27.16 | [13 empty] | VV | 2 | 2 | True | 0 | ROZPOCET
| VV |  | Medzisúčet |  | 213.445 | [13 empty] | VV | 2 | 3 | True | 0 | ROZPOCET
| VV |  | "SK+201 | [15 empty] | VV | 2 | 1 | True | 0 | ROZPOCET
| VV |  | 3,935*11 |  | 43.285 | [13 empty] | VV | 2 | 2 | True | 0 | ROZPOCET
| VV |  | 6,345*2 |  | 12.69 | [13 empty] | VV | 2 | 2 | True | 0 | ROZPOCET
| VV |  | Medzisúčet |  | 55.975 | [13 empty] | VV | 2 | 3 | True | 0 | ROZPOCET
| VV |  | Súčet |  | 269.42 | [13 empty] | VV | 2 | 4 | True | 1 | ROZPOCET
304 | K | 978011191.S | Otlčenie omietok stropov vnútorných vápenných alebo vápennocementových, s vyškriabaním škár, očistením, v rozsahu do 100 %, -0,05000t | m2 | 434.49 |  | 0 |  |  |  | znížená |  | 0 | 0 | 0 | 0.05 | 21.7245 | 4 | K | 2 |  |  |  | ROZPOCET | [5 empty] | 0 | 0 | 0 | 0 | 0 | 2 | 0 | 4 | -133724799
| VV |  | ci09 |  | 434.49 | [13 empty] | VV | 2 | 2 | True | 1 | ROZPOCET
305 | K | 978012191.S | Otlčenie omietok stropov vnútorných rákosovaných vápenných alebo vápennocementových v rozsahu do 100 %, -0,05000t | m2 | 626.44 |  | 0 |  |  |  | znížená |  | 0 | 0 | 0 | 0.05 | 31.322 | 4 | K | 2 |  |  |  | ROZPOCET | [5 empty] | 0 | 0 | 0 | 0 | 0 | 2 | 0 | 4 | -1078833759
| VV |  | "3np -B27 | [15 empty] | VV | 2 | 1 | True | 0 | ROZPOCET
| VV |  | 632,96-6,52 |  | 626.44 | [13 empty] | VV | 2 | 2 | True | 0 | ROZPOCET
| VV |  | Súčet |  | 626.44 | [13 empty] | VV | 2 | 4 | True | 1 | ROZPOCET
306 | K | 978013100r | Očistenie povrchu jestv. stien po odstranení pôvodnych omietok, odstranenie prachu, nečistôt, príp.penetrácia,navlhčenie a pod. | m2 | 29.28 |  | 0 |  |  |  | znížená |  | 0 | 0 | 0 | 0 | 0 | 4 | K | 2 |  |  |  | ROZPOCET | [5 empty] | 0 | 0 | 0 | 0 | 0 | 2 | 0 | 4 | 1922027317
| VV |  | "odkop ulicny | [15 empty] | VV | 2 | 1 | True | 0 | ROZPOCET
| VV |  | 0,5*(26,7+31,86) |  | 29.28 | [13 empty] | VV | 2 | 2 | True | 0 | ROZPOCET
| VV |  | Súčet |  | 29.28 | [13 empty] | VV | 2 | 4 | True | 1 | ROZPOCET
307 | K | 978013141.Sw | Odstranenie nevhodných sekundarnych naterov , omietok a inych zasahov | m2 | 3011.402 |  | 0 |  |  |  | znížená |  | 0 | 0 | 0 | 0.01 | 30.114 | 4 | K | 2 |  |  |  | ROZPOCET | [5 empty] | 0 | 0 | 0 | 0 | 0 | 2 | 0 | 4 | 775991946
| VV |  | wi3+ci07 |  | 3011.402 | [13 empty] | VV | 2 | 2 | True | 0 | ROZPOCET
| VV |  | Súčet |  | 3011.402 | [13 empty] | VV | 2 | 4 | True | 1 | ROZPOCET
308 | K | 978013191.S | Otlčenie omietok stien vnútorných vápenných alebo vápennocementových, s vyškriabaním škár, očistením muriv, v rozsahu do 100 %, -0,04600t | m2 | 980.693 |  | 0 |  |  |  | znížená |  | 0 | 0 | 0 | 0.046 | 45.1119 | 4 | K | 2 |  |  |  | ROZPOCET | [5 empty] | 0 | 0 | 0 | 0 | 0 | 2 | 0 | 4 | -687246640
| VV |  | "Wi7 | [15 empty] | VV | 2 | 1 | True | 0 | ROZPOCET
| VV |  | 1pp | [15 empty] | VV | 2 | 1 | True | 0 | ROZPOCET
| VV |  | m016 | [15 empty] | VV | 2 | 1 | True | 0 | ROZPOCET
| VV |  | (3,14-1,6)*(0,596+2,053+2,817+0,257) |  | 8.813 | [13 empty] | VV | 2 | 2 | True | 0 | ROZPOCET
| VV |  | -0,9*0,55 |  | -0.495 | [13 empty] | VV | 2 | 2 | True | 0 | ROZPOCET
| VV |  | 0,675*(0,9+0,55) |  | 0.979 | [13 empty] | VV | 2 | 2 | True | 0 | ROZPOCET
| VV |  | m018 | [15 empty] | VV | 2 | 1 | True | 0 | ROZPOCET
| VV |  | (2,488*2+0,05)*2,48/2 |  | 6.232 | [13 empty] | VV | 2 | 2 | True | 0 | ROZPOCET
| VV |  | (2,48+0,03)*1,44 |  | 3.614 | [13 empty] | VV | 2 | 2 | True | 0 | ROZPOCET
| VV |  | m019 | [15 empty] | VV | 2 | 1 | True | 0 | ROZPOCET
| VV |  | (0,15+1,76)*(4,543+4,907+4,91+4,546+0,51)+0,386*6+0,152 |  | 39.553 | [13 empty] | VV | 2 | 2 | True | 0 | ROZPOCET
| VV |  | -0,9*1,6-1,1*1,75 |  | -3.365 | [13 empty] | VV | 2 | 2 | True | 0 | ROZPOCET
| VV |  | 0,465*(1,1+1,75*2)+0,5*(1,812+1,97*2) |  | 5.015 | [13 empty] | VV | 2 | 2 | True | 0 | ROZPOCET
| VV |  | m021 | [15 empty] | VV | 2 | 1 | True | 0 | ROZPOCET
| VV |  | (0,15+3,125+0,068)*(2,605*2+6,637) |  | 39.605 | [13 empty] | VV | 2 | 2 | True | 0 | ROZPOCET
| VV |  | -1,06*0,84 |  | -0.89 | [13 empty] | VV | 2 | 2 | True | 0 | ROZPOCET
| VV |  | 0,211*(1,06+0,84*2)+0,62*(1,06+1,526*2) |  | 3.128 | [13 empty] | VV | 2 | 2 | True | 0 | ROZPOCET
| VV |  | m022 | [15 empty] | VV | 2 | 1 | True | 0 | ROZPOCET
| VV |  | (0,15+1,985)*(3,925*2+2,377) |  | 21.835 | [13 empty] | VV | 2 | 2 | True | 0 | ROZPOCET
| VV |  | -1,002*1,5 |  | -1.503 | [13 empty] | VV | 2 | 2 | True | 0 | ROZPOCET
| VV |  | 0,5*(1,002+1,5*2) |  | 2.001 | [13 empty] | VV | 2 | 2 | True | 0 | ROZPOCET
| VV |  | m023 | [15 empty] | VV | 2 | 1 | True | 0 | ROZPOCET
| VV |  | (0,15+1,985)*(2,735+1,93)+0,597+0,597+1*(1,017+0,688) |  | 12.859 | [13 empty] | VV | 2 | 2 | True | 0 | ROZPOCET
| VV |  | -1*1,2 |  | -1.2 | [13 empty] | VV | 2 | 2 | True | 0 | ROZPOCET
| VV |  | m027 | [15 empty] | VV | 2 | 1 | True | 0 | ROZPOCET
| VV |  | (0,15+3,05)*(2,8+1,777+2,202+0,175+0,68+1,248) |  | 28.422 | [13 empty] | VV | 2 | 2 | True | 0 | ROZPOCET
| VV |  | -1,2*2,15-1,18*0,88 |  | -3.618 | [13 empty] | VV | 2 | 2 | True | 0 | ROZPOCET
| VV |  | 0,408*(1,18+0,88*2) |  | 1.2 | [13 empty] | VV | 2 | 2 | True | 0 | ROZPOCET
| VV |  | m028 | [15 empty] | VV | 2 | 1 | True | 0 | ROZPOCET
| VV |  | (0,15+3,05)*3,48 |  | 11.136 | [13 empty] | VV | 2 | 2 | True | 0 | ROZPOCET
| VV |  | -1,2*2,15 |  | -2.58 | [13 empty] | VV | 2 | 2 | True | 0 | ROZPOCET
| VV |  | m029 | [15 empty] | VV | 2 | 1 | True | 0 | ROZPOCET
| VV |  | (3,05-1,6)*2,05 |  | 2.973 | [13 empty] | VV | 2 | 2 | True | 0 | ROZPOCET
| VV |  | m030 | [15 empty] | VV | 2 | 1 | True | 0 | ROZPOCET
| VV |  | (3,05+0,15)*(1,956+1,195) |  | 10.083 | [13 empty] | VV | 2 | 2 | True | 0 | ROZPOCET
| VV |  | m31 | [15 empty] | VV | 2 | 1 | True | 0 | ROZPOCET
| VV |  | 0,15*(5,295)+13,203 |  | 13.997 | [13 empty] | VV | 2 | 2 | True | 0 | ROZPOCET
| VV |  | -1,2*2,15 |  | -2.58 | [13 empty] | VV | 2 | 2 | True | 0 | ROZPOCET
| VV |  | m039 | [15 empty] | VV | 2 | 1 | True | 0 | ROZPOCET
| VV |  | 3,4*(1,93) |  | 6.562 | [13 empty] | VV | 2 | 2 | True | 0 | ROZPOCET
| VV |  | -0,9*2,15 |  | -1.935 | [13 empty] | VV | 2 | 2 | True | 0 | ROZPOCET
| VV |  | m040,41,42 | [15 empty] | VV | 2 | 1 | True | 0 | ROZPOCET
| VV |  | 3,32*(2,563+0,358+1,4+2,687+0,376) |  | 24.515 | [13 empty] | VV | 2 | 2 | True | 0 | ROZPOCET
| VV |  | 1,117*(1,18) |  | 1.318 | [13 empty] | VV | 2 | 2 | True | 0 | ROZPOCET
| VV |  | m046 | [15 empty] | VV | 2 | 1 | True | 0 | ROZPOCET
| VV |  | (0,15+3,05)*2,075*2 |  | 13.28 | [13 empty] | VV | 2 | 2 | True | 0 | ROZPOCET
| VV |  | -0,88*2,6-1,2*2,15 |  | -4.868 | [13 empty] | VV | 2 | 2 | True | 0 | ROZPOCET
| VV |  | 0,209*(0,88+2,6*2) |  | 1.271 | [13 empty] | VV | 2 | 2 | True | 0 | ROZPOCET
| VV |  | m047 | [15 empty] | VV | 2 | 1 | True | 0 | ROZPOCET
| VV |  | (0,15+2,525)*(5,402+2,163+5,958) |  | 36.174 | [13 empty] | VV | 2 | 2 | True | 0 | ROZPOCET
| VV |  | -1,1*1,75-0,7*0,7-1,3*2,15-1,77*2,28-1,2*2,15*2 |  | -14.406 | [13 empty] | VV | 2 | 2 | True | 0 | ROZPOCET
| VV |  | 0,295*(1,77)+(0,15+2,28)*0,42 |  | 1.543 | [13 empty] | VV | 2 | 2 | True | 0 | ROZPOCET
| VV |  | Medzisúčet |  | 258.668 | [13 empty] | VV | 2 | 3 | True | 0 | ROZPOCET
| VV |  | "Wi6 | [15 empty] | VV | 2 | 1 | True | 0 | ROZPOCET
| VV |  | 1pp | [15 empty] | VV | 2 | 1 | True | 0 | ROZPOCET
| VV |  | m001,002,003 | [15 empty] | VV | 2 | 1 | True | 0 | ROZPOCET
| VV |  | (3,12+0,15)*(1,36+2,896) |  | 13.917 | [13 empty] | VV | 2 | 2 | True | 0 | ROZPOCET
| VV |  | (0,15+3,12+0,15)*(2,943+4,197) |  | 24.419 | [13 empty] | VV | 2 | 2 | True | 0 | ROZPOCET
| VV |  | -1,2*2,15 |  | -2.58 | [13 empty] | VV | 2 | 2 | True | 0 | ROZPOCET
| VV |  | 0,71*(1,2+2,15*2) |  | 3.905 | [13 empty] | VV | 2 | 2 | True | 0 | ROZPOCET
| VV |  | m004 | [15 empty] | VV | 2 | 1 | True | 0 | ROZPOCET
| VV |  | (0,15+2,87)*(19,97+21,508+5,774)+0,191*24+0,205 |  | 147.49 | [13 empty] | VV | 2 | 2 | True | 0 | ROZPOCET
| VV |  | -1,6*0,89*6-1,85*2,15-2,565*2,15-2,7*2,3-1,92*2,3-1,91*2,3-1,89*2,3-1,095*2,3-1,49*2,3 |  | -43.348 | [13 empty] | VV | 2 | 2 | True | 0 | ROZPOCET
| VV |  | 0,212*(1,06+0,89*2)*6+0,732*(1,06+1,714*2)*6+0,52*(0,75+2,15)+0,86*(1,2+2*2)+0,86*(2,22+2*2) |  | 34.653 | [13 empty] | VV | 2 | 2 | True | 0 | ROZPOCET
| VV |  | 0,86*(2,25*2*2)+0,86*(2,21+2*2)+0,86*(1,32+2*2) |  | 17.656 | [13 empty] | VV | 2 | 2 | True | 0 | ROZPOCET
| VV |  | (0,15+2,87)*(14,477+14,431)+0,17*20 |  | 90.702 | [13 empty] | VV | 2 | 2 | True | 0 | ROZPOCET
| VV |  | -1,09*2,3-1,89*2,3-1,91*2,3-1,92*2,3 |  | -15.663 | [13 empty] | VV | 2 | 2 | True | 0 | ROZPOCET
| VV |  | m005,006,07,08,09,10,11 | [15 empty] | VV | 2 | 1 | True | 0 | ROZPOCET
| VV |  | (0,15+2,87)*(6,892+9,86+11,609)+0,194*16 |  | 88.754 | [13 empty] | VV | 2 | 2 | True | 0 | ROZPOCET
| VV |  | -1,96*0,89-1,96*0,84-1,115*0,84-1,598*2,15-1,82*2,15-1,85*2,15 |  | -15.654 | [13 empty] | VV | 2 | 2 | True | 0 | ROZPOCET
| VV |  | 0,211*(1,96+0,89*2)+0,62*(1,96+1,526*2) |  | 3.897 | [13 empty] | VV | 2 | 2 | True | 0 | ROZPOCET
| VV |  | 0,211*(1,96+0,84*2)+0,62*(1,96+1,526*2) |  | 3.875 | [13 empty] | VV | 2 | 2 | True | 0 | ROZPOCET
| VV |  | 0,211*(1,115+0,84*2)+0,62*(1,115+1,526*2) |  | 3.173 | [13 empty] | VV | 2 | 2 | True | 0 | ROZPOCET
| VV |  | 0,676*(1,1+2,15)+0,525*(0,95+2,15) |  | 3.825 | [13 empty] | VV | 2 | 2 | True | 0 | ROZPOCET
| VV |  | m012 | [15 empty] | VV | 2 | 1 | True | 0 | ROZPOCET
| VV |  | (3,5-1,6)*(0,61+0,931) |  | 2.928 | [13 empty] | VV | 2 | 2 | True | 0 | ROZPOCET
| VV |  | m013 | [15 empty] | VV | 2 | 1 | True | 0 | ROZPOCET
| VV |  | (3,05-1,6)*(0,935+0,685) |  | 2.349 | [13 empty] | VV | 2 | 2 | True | 0 | ROZPOCET
| VV |  | m014 | [15 empty] | VV | 2 | 1 | True | 0 | ROZPOCET
| VV |  | (0,15+3,05)*(1,76+1,76+0,406) |  | 12.563 | [13 empty] | VV | 2 | 2 | True | 0 | ROZPOCET
| VV |  | -1,21*2,3-1*2,3 |  | -5.083 | [13 empty] | VV | 2 | 2 | True | 0 | ROZPOCET
| VV |  | 0,475*(1,21+2,3*2) |  | 2.76 | [13 empty] | VV | 2 | 2 | True | 0 | ROZPOCET
| VV |  | m015 | [15 empty] | VV | 2 | 1 | True | 0 | ROZPOCET
| VV |  | (0,15+3,14)*(1,743+2,534*2) |  | 22.408 | [13 empty] | VV | 2 | 2 | True | 0 | ROZPOCET
| VV |  | -1,23*2,3-0,9*2,15-0,1*2,15 |  | -4.979 | [13 empty] | VV | 2 | 2 | True | 0 | ROZPOCET
| VV |  | m017 | [15 empty] | VV | 2 | 1 | True | 0 | ROZPOCET
| VV |  | (0,03+2,3)*(4,9+0,048+3,213) |  | 19.015 | [13 empty] | VV | 2 | 2 | True | 0 | ROZPOCET
| VV |  | -1,44*2,15-0,9*2,15-0,9*1,6 |  | -6.471 | [13 empty] | VV | 2 | 2 | True | 0 | ROZPOCET
| VV |  | 0,262*(1,44+2,15*2)+0,165*(0,9+1,6)+0,365*(0,9+2,15) |  | 3.03 | [13 empty] | VV | 2 | 2 | True | 0 | ROZPOCET
| VV |  | m020 | [15 empty] | VV | 2 | 1 | True | 0 | ROZPOCET
| VV |  | (0,15+2,525)*(0,052+2,531+1,77+1,928+0,616)+0,546+0,771*2 |  | 20.537 | [13 empty] | VV | 2 | 2 | True | 0 | ROZPOCET
| VV |  | -1,32*2,65-1,7*(2,15+2,64)/2 |  | -7.57 | [13 empty] | VV | 2 | 2 | True | 0 | ROZPOCET
| VV |  | 0,536*(1,32+2,65*2)+0,62*(1,7+2,64*2) |  | 7.876 | [13 empty] | VV | 2 | 2 | True | 0 | ROZPOCET
| VV |  | m024 | [15 empty] | VV | 2 | 1 | True | 0 | ROZPOCET
| VV |  | (0,15+3,23+0,1)*(6,81+8,226)*2 |  | 104.651 | [13 empty] | VV | 2 | 2 | True | 0 | ROZPOCET
| VV |  | -0,99*1,9-1,115*0,89*3-0,9*2,15-1,3*2,15-0,15*2,15 |  | -9.911 | [13 empty] | VV | 2 | 2 | True | 0 | ROZPOCET
| VV |  | 0,171*(1,115*0,89*2)*3+0,732*(1,115+1,714*2)*3+0,82*(0,9+2,15*2) |  | 15.259 | [13 empty] | VV | 2 | 2 | True | 0 | ROZPOCET
| VV |  | m025 | [15 empty] | VV | 2 | 1 | True | 0 | ROZPOCET
| VV |  | (0,15+3,05)*(2,115+3,1+2,192) |  | 23.702 | [13 empty] | VV | 2 | 2 | True | 0 | ROZPOCET
| VV |  | -0,9*2,15-0,85*1,85 |  | -3.508 | [13 empty] | VV | 2 | 2 | True | 0 | ROZPOCET
| VV |  | 0,266*(0,85+1,85*2)+0,333*(1+1,85*2) |  | 2.775 | [13 empty] | VV | 2 | 2 | True | 0 | ROZPOCET
| VV |  | m028 | [15 empty] | VV | 2 | 1 | True | 0 | ROZPOCET
| VV |  | (0,15+3,05)*3,55+1,21*2+0,285*0,85+2,423*(0,899) |  | 16.201 | [13 empty] | VV | 2 | 2 | True | 0 | ROZPOCET
| VV |  | -1,32*2,65 |  | -3.498 | [13 empty] | VV | 2 | 2 | True | 0 | ROZPOCET
| VV |  | m031 | [15 empty] | VV | 2 | 1 | True | 0 | ROZPOCET
| VV |  | (0,15+1,59)*(13,37+11,62-0,9-0,95-0,9*3) |  | 35.566 | [13 empty] | VV | 2 | 2 | True | 0 | ROZPOCET
| VV |  | 1,216*8+0,9*(0,262)*4+2,411*(0,9)*3+0,9*0,43*4+0,18*2 |  | 19.089 | [13 empty] | VV | 2 | 2 | True | 0 | ROZPOCET
| VV |  | m037 | [15 empty] | VV | 2 | 1 | True | 0 | ROZPOCET
| VV |  | (0,15+1,59)*(4,225+3,06)+7,78 |  | 20.456 | [13 empty] | VV | 2 | 2 | True | 0 | ROZPOCET
| VV |  | -1*2,15 |  | -2.15 | [13 empty] | VV | 2 | 2 | True | 0 | ROZPOCET
| VV |  | 0,661*(1+2,15*2)+1,216*2+0,888*(0,262)+2,411*(0,888)+0,888*0,43 |  | 8.691 | [13 empty] | VV | 2 | 2 | True | 0 | ROZPOCET
| VV |  | m038 | [15 empty] | VV | 2 | 1 | True | 0 | ROZPOCET
| VV |  | (0,15+2,29)*(2,39+0,233)+0,15*(1,48)+4,37 |  | 10.992 | [13 empty] | VV | 2 | 2 | True | 0 | ROZPOCET
| VV |  | -1*2,15 |  | -2.15 | [13 empty] | VV | 2 | 2 | True | 0 | ROZPOCET
| VV |  | m039 | [15 empty] | VV | 2 | 1 | True | 0 | ROZPOCET
| VV |  | 3,4*(4,465+1,154+1,009+0,28) |  | 23.487 | [13 empty] | VV | 2 | 2 | True | 0 | ROZPOCET
| VV |  | -0,9*2,15*2 |  | -3.87 | [13 empty] | VV | 2 | 2 | True | 0 | ROZPOCET
| VV |  | m041,42 | [15 empty] | VV | 2 | 1 | True | 0 | ROZPOCET
| VV |  | 3,32*(3,5+0,97+2,95+0,97+2,28)+2,895*(0,44+0,395+0,28+1,064) |  | 41.733 | [13 empty] | VV | 2 | 2 | True | 0 | ROZPOCET
| VV |  | -0,9*2,15 |  | -1.935 | [13 empty] | VV | 2 | 2 | True | 0 | ROZPOCET
| VV |  | m043 | [15 empty] | VV | 2 | 1 | True | 0 | ROZPOCET
| VV |  | 2,895*(1,28+2,5)*2 |  | 21.886 | [13 empty] | VV | 2 | 2 | True | 0 | ROZPOCET
| VV |  | -0,9*2,15 |  | -1.935 | [13 empty] | VV | 2 | 2 | True | 0 | ROZPOCET
| VV |  | 0,383*(0,9+2,15*2) |  | 1.992 | [13 empty] | VV | 2 | 2 | True | 0 | ROZPOCET
| VV |  | m044 | [15 empty] | VV | 2 | 1 | True | 0 | ROZPOCET
| VV |  | (0,15+2,87)*(5,312*2+3,505)+0,221*8 |  | 44.438 | [13 empty] | VV | 2 | 2 | True | 0 | ROZPOCET
| VV |  | -1,2*2,15-1,49*(2+2,3)/2-0,15*1,49 |  | -6.007 | [13 empty] | VV | 2 | 2 | True | 0 | ROZPOCET
| VV |  | 0,61*(1,49+2+2,3/2*2) |  | 3.532 | [13 empty] | VV | 2 | 2 | True | 0 | ROZPOCET
| VV |  | m045 | [15 empty] | VV | 2 | 1 | True | 0 | ROZPOCET
| VV |  | (0,15+1,59)*4,225 |  | 7.352 | [13 empty] | VV | 2 | 2 | True | 0 | ROZPOCET
| VV |  | 0,15*(2,283)+5,33 |  | 5.672 | [13 empty] | VV | 2 | 2 | True | 0 | ROZPOCET
| VV |  | Medzisúčet |  | 800.894 | [13 empty] | VV | 2 | 3 | True | 0 | ROZPOCET
| VV |  | odpocet | [15 empty] | VV | 2 | 1 | True | 0 | ROZPOCET
| VV |  | -tehlovy-keramicky |  | -202.105 | [13 empty] | VV | 2 | 2 | True | 0 | ROZPOCET
| VV |  | Medzisúčet |  | -202.105 | [13 empty] | VV | 2 | 3 | True | 0 | ROZPOCET
| VV |  | 1np | [15 empty] | VV | 2 | 1 | True | 0 | ROZPOCET
| VV |  | m126 | [15 empty] | VV | 2 | 1 | True | 0 | ROZPOCET
| VV |  | (0,18+3,81)*4,197 |  | 16.746 | [13 empty] | VV | 2 | 2 | True | 0 | ROZPOCET
| VV |  | -2,448*2,53 |  | -6.193 | [13 empty] | VV | 2 | 2 | True | 0 | ROZPOCET
| VV |  | 0,219*(2,448+2,53*2)+0,286*(2,448+3,355*2) |  | 4.263 | [13 empty] | VV | 2 | 2 | True | 0 | ROZPOCET
| VV |  | m125 | [15 empty] | VV | 2 | 1 | True | 0 | ROZPOCET
| VV |  | (0,18+3,81)*6,132 |  | 24.467 | [13 empty] | VV | 2 | 2 | True | 0 | ROZPOCET
| VV |  | -1,355*2,53*2 |  | -6.856 | [13 empty] | VV | 2 | 2 | True | 0 | ROZPOCET
| VV |  | 0,426*(1,355+3,355*2) |  | 3.436 | [13 empty] | VV | 2 | 2 | True | 0 | ROZPOCET
| VV |  | m123 | [15 empty] | VV | 2 | 1 | True | 0 | ROZPOCET
| VV |  | (3,82+0,01)*3,882 |  | 14.868 | [13 empty] | VV | 2 | 2 | True | 0 | ROZPOCET
| VV |  | -1,22*2,53*2 |  | -6.173 | [13 empty] | VV | 2 | 2 | True | 0 | ROZPOCET
| VV |  | 0,25*(1,22+2,53*2)*2 |  | 3.14 | [13 empty] | VV | 2 | 2 | True | 0 | ROZPOCET
| VV |  | 2,1*(3,882)*-1 |  | -8.152 | [13 empty] | VV | 2 | 2 | True | 0 | ROZPOCET
| VV |  | -1,22*1,285*2*-1 |  | 3.135 | [13 empty] | VV | 2 | 2 | True | 0 | ROZPOCET
| VV |  | 0,4*1,285*2*2*-1 |  | -2.056 | [13 empty] | VV | 2 | 2 | True | 0 | ROZPOCET
| VV |  | m121 | [15 empty] | VV | 2 | 1 | True | 0 | ROZPOCET
| VV |  | (3,82+0,01)*3,94 |  | 15.09 | [13 empty] | VV | 2 | 2 | True | 0 | ROZPOCET
| VV |  | -1,219*2,53-1,22*2,53 |  | -6.171 | [13 empty] | VV | 2 | 2 | True | 0 | ROZPOCET
| VV |  | 0,25*(1,219+2,53*2)+0,25*(1,22+2,53*2) |  | 3.14 | [13 empty] | VV | 2 | 2 | True | 0 | ROZPOCET
| VV |  | m120 | [15 empty] | VV | 2 | 1 | True | 0 | ROZPOCET
| VV |  | (3,82+0,01)*3,675 |  | 14.075 | [13 empty] | VV | 2 | 2 | True | 0 | ROZPOCET
| VV |  | -2,78*2,53 |  | -7.033 | [13 empty] | VV | 2 | 2 | True | 0 | ROZPOCET
| VV |  | 0,25*(2,78+2,53*2) |  | 1.96 | [13 empty] | VV | 2 | 2 | True | 0 | ROZPOCET
| VV |  | m119 | [15 empty] | VV | 2 | 1 | True | 0 | ROZPOCET
| VV |  | (3,82+0,01)*2,905 |  | 11.126 | [13 empty] | VV | 2 | 2 | True | 0 | ROZPOCET
| VV |  | -1,22*2,53 |  | -3.087 | [13 empty] | VV | 2 | 2 | True | 0 | ROZPOCET
| VV |  | 0,25*(1,22+2,53*2) |  | 1.57 | [13 empty] | VV | 2 | 2 | True | 0 | ROZPOCET
| VV |  | m118 | [15 empty] | VV | 2 | 1 | True | 0 | ROZPOCET
| VV |  | (3,82+0,01)*4,115 |  | 15.76 | [13 empty] | VV | 2 | 2 | True | 0 | ROZPOCET
| VV |  | -1,22*2,53*2 |  | -6.173 | [13 empty] | VV | 2 | 2 | True | 0 | ROZPOCET
| VV |  | 0,25*(1,22+2,53*2)*2 |  | 3.14 | [13 empty] | VV | 2 | 2 | True | 0 | ROZPOCET
| VV |  | Medzisúčet |  | 84.022 | [13 empty] | VV | 2 | 3 | True | 0 | ROZPOCET
| VV |  | 2np | [15 empty] | VV | 2 | 1 | True | 0 | ROZPOCET
| VV |  | m221 | [15 empty] | VV | 2 | 1 | True | 0 | ROZPOCET
| VV |  | (0,01+4,16)*1,855 |  | 7.735 | [13 empty] | VV | 2 | 2 | True | 0 | ROZPOCET
| VV |  | -1,32*2,54 |  | -3.353 | [13 empty] | VV | 2 | 2 | True | 0 | ROZPOCET
| VV |  | 0,05*(1,32+3,27*2) |  | 0.393 | [13 empty] | VV | 2 | 2 | True | 0 | ROZPOCET
| VV |  | 2,1*(1,885+1,582+5,587+2,2*2)*-1 |  | -28.253 | [13 empty] | VV | 2 | 2 | True | 0 | ROZPOCET
| VV |  | -1,32*1,37*-1 |  | 1.808 | [13 empty] | VV | 2 | 2 | True | 0 | ROZPOCET
| VV |  | -1*(0,054*1,37*2*2+0,021*(1,37*2+0,73*2)*2) |  | -0.472 | [13 empty] | VV | 2 | 2 | True | 0 | ROZPOCET
| VV |  | m220 | [15 empty] | VV | 2 | 1 | True | 0 | ROZPOCET
| VV |  | (0,01+4,16)*2,2 |  | 9.174 | [13 empty] | VV | 2 | 2 | True | 0 | ROZPOCET
| VV |  | -1,32*2,54 |  | -3.353 | [13 empty] | VV | 2 | 2 | True | 0 | ROZPOCET
| VV |  | 0,05*(1,32+3,27*2) |  | 0.393 | [13 empty] | VV | 2 | 2 | True | 0 | ROZPOCET
| VV |  | 2,1*(2,2*2)*-1 |  | -9.24 | [13 empty] | VV | 2 | 2 | True | 0 | ROZPOCET
| VV |  | -1,32*1,37*-1 |  | 1.808 | [13 empty] | VV | 2 | 2 | True | 0 | ROZPOCET
| VV |  | (0,053*(1,37+0,73)*2+0,05*1,37*2)*-1 |  | -0.36 | [13 empty] | VV | 2 | 2 | True | 0 | ROZPOCET
| VV |  | m219 | [15 empty] | VV | 2 | 1 | True | 0 | ROZPOCET
| VV |  | (0,01+4,16)*4,253 |  | 17.735 | [13 empty] | VV | 2 | 2 | True | 0 | ROZPOCET
| VV |  | -1,32*2,54*2 |  | -6.706 | [13 empty] | VV | 2 | 2 | True | 0 | ROZPOCET
| VV |  | 0,05*(1,32+3,27*2)*2 |  | 0.786 | [13 empty] | VV | 2 | 2 | True | 0 | ROZPOCET
| VV |  | m218 | [15 empty] | VV | 2 | 1 | True | 0 | ROZPOCET
| VV |  | (0,01+4,16)*4,26 |  | 17.764 | [13 empty] | VV | 2 | 2 | True | 0 | ROZPOCET
| VV |  | -1,32*2,54-1,27*2,54 |  | -6.579 | [13 empty] | VV | 2 | 2 | True | 0 | ROZPOCET
| VV |  | 0,05*(1,32+3,27*2)+0,05*(1,27+3,27*2) |  | 0.784 | [13 empty] | VV | 2 | 2 | True | 0 | ROZPOCET
| VV |  | m217 | [15 empty] | VV | 2 | 1 | True | 0 | ROZPOCET
| VV |  | (0,01+4,16)*4,158 |  | 17.339 | [13 empty] | VV | 2 | 2 | True | 0 | ROZPOCET
| VV |  | -1,27*2,54-1,32*2,54 |  | -6.579 | [13 empty] | VV | 2 | 2 | True | 0 | ROZPOCET
| VV |  | 0,05*(1,27+3,27*2)+0,05*(1,32+3,27*2) |  | 0.784 | [13 empty] | VV | 2 | 2 | True | 0 | ROZPOCET
| VV |  | m216 | [15 empty] | VV | 2 | 1 | True | 0 | ROZPOCET
| VV |  | (0,01+4,16)*2,08 |  | 8.674 | [13 empty] | VV | 2 | 2 | True | 0 | ROZPOCET
| VV |  | -1,32*2,54 |  | -3.353 | [13 empty] | VV | 2 | 2 | True | 0 | ROZPOCET
| VV |  | 0,05*(1,32+3,27*2) |  | 0.393 | [13 empty] | VV | 2 | 2 | True | 0 | ROZPOCET
| VV |  | Medzisúčet |  | 17.322 | [13 empty] | VV | 2 | 3 | True | 0 | ROZPOCET
| VV |  | m321 | [15 empty] | VV | 2 | 1 | True | 0 | ROZPOCET
| VV |  | (0,01+3,41)*2,34 |  | 8.003 | [13 empty] | VV | 2 | 2 | True | 0 | ROZPOCET
| VV |  | -1,25*2,26 |  | -2.825 | [13 empty] | VV | 2 | 2 | True | 0 | ROZPOCET
| VV |  | 0,05*(1,25+2,93*2) |  | 0.356 | [13 empty] | VV | 2 | 2 | True | 0 | ROZPOCET
| VV |  | 2,1*(2,34+2,116+5,7)*-1 |  | -21.328 | [13 empty] | VV | 2 | 2 | True | 0 | ROZPOCET
| VV |  | -1,25*1,43*-1 |  | 1.788 | [13 empty] | VV | 2 | 2 | True | 0 | ROZPOCET
| VV |  | 0,075*(1,43*2+0,67*2)*-1 |  | -0.315 | [13 empty] | VV | 2 | 2 | True | 0 | ROZPOCET
| VV |  | m320 | [15 empty] | VV | 2 | 1 | True | 0 | ROZPOCET
| VV |  | (0,01+3,41)*3,836 |  | 13.119 | [13 empty] | VV | 2 | 2 | True | 0 | ROZPOCET
| VV |  | -1,27*2,26*2 |  | -5.74 | [13 empty] | VV | 2 | 2 | True | 0 | ROZPOCET
| VV |  | 0,05*(1,27+2,93*2)*2 |  | 0.713 | [13 empty] | VV | 2 | 2 | True | 0 | ROZPOCET
| VV |  | m319 | [15 empty] | VV | 2 | 1 | True | 0 | ROZPOCET
| VV |  | (0,01+3,41)*4,49 |  | 15.356 | [13 empty] | VV | 2 | 2 | True | 0 | ROZPOCET
| VV |  | -1,25*2,26-1,7*2,26 |  | -6.667 | [13 empty] | VV | 2 | 2 | True | 0 | ROZPOCET
| VV |  | 0,05*(1,25+2,93*2)+0,05*(1,7+2,93*2) |  | 0.734 | [13 empty] | VV | 2 | 2 | True | 0 | ROZPOCET
| VV |  | m318 | [15 empty] | VV | 2 | 1 | True | 0 | ROZPOCET
| VV |  | (0,01+3,41)*2,225 |  | 7.61 | [13 empty] | VV | 2 | 2 | True | 0 | ROZPOCET
| VV |  | -1,27*2,26 |  | -2.87 | [13 empty] | VV | 2 | 2 | True | 0 | ROZPOCET
| VV |  | 0,05*(1,27+2,93*2) |  | 0.357 | [13 empty] | VV | 2 | 2 | True | 0 | ROZPOCET
| VV |  | m317 | [15 empty] | VV | 2 | 1 | True | 0 | ROZPOCET
| VV |  | (0,01+3,41)*3,79 |  | 12.962 | [13 empty] | VV | 2 | 2 | True | 0 | ROZPOCET
| VV |  | -1,27*2,26*2 |  | -5.74 | [13 empty] | VV | 2 | 2 | True | 0 | ROZPOCET
| VV |  | 0,05*(1,27+2,93*2)*2 |  | 0.713 | [13 empty] | VV | 2 | 2 | True | 0 | ROZPOCET
| VV |  | m316 | [15 empty] | VV | 2 | 1 | True | 0 | ROZPOCET
| VV |  | (0,01+3,41)*2,364 |  | 8.085 | [13 empty] | VV | 2 | 2 | True | 0 | ROZPOCET
| VV |  | -1,227*2,26 |  | -2.773 | [13 empty] | VV | 2 | 2 | True | 0 | ROZPOCET
| VV |  | 0,05*(1,227+2,93*2) |  | 0.354 | [13 empty] | VV | 2 | 2 | True | 0 | ROZPOCET
| VV |  | Medzisúčet |  | 21.892 | [13 empty] | VV | 2 | 3 | True | 0 | ROZPOCET
| VV |  | Súčet |  | 980.693 | [13 empty] | VV | 2 | 4 | True | 1 | ROZPOCET
309 | K | 978015291.S | Otlčenie omietok vonkajších priečelí jednoduchých, s vyškriabaním škár, očistením muriva, v rozsahu do 100 %, -0,05900t | m2 | 171.026 |  | 0 |  |  |  | znížená |  | 0 | 0 | 0 | 0.059 | 10.0905 | 4 | K | 2 |  |  |  | ROZPOCET | [5 empty] | 0 | 0 | 0 | 0 | 0 | 2 | 0 | 4 | 1471121717
| VV |  | "B32 | [15 empty] | VV | 2 | 1 | True | 0 | ROZPOCET
| VV |  | "SEVERNA F. | [15 empty] | VV | 2 | 1 | True | 0 | ROZPOCET
| VV |  | (2,055+2,317)/2*(26,7-1,97) |  | 54.06 | [13 empty] | VV | 2 | 2 | True | 0 | ROZPOCET
| VV |  | -(0,84*0,84*2+1,115*0,84+1,06*0,84+1,115*0,89*3) |  | -6.215 | [13 empty] | VV | 2 | 2 | True | 0 | ROZPOCET
| VV |  | 0,132*(0,84*2+2*0,84*2+1,115+2*0,84+1,06+2*0,84+1,115*3+2*0,89*3) |  | 2.542 | [13 empty] | VV | 2 | 2 | True | 0 | ROZPOCET
| VV |  | "ZAPADNA | [15 empty] | VV | 2 | 1 | True | 0 | ROZPOCET
| VV |  | (2,107+2,209)/2*(31,86-2,336) |  | 63.713 | [13 empty] | VV | 2 | 2 | True | 0 | ROZPOCET
| VV |  | -(1,06*0,89*5+1,057*0,89+0,84*0,89*2) |  | -7.153 | [13 empty] | VV | 2 | 2 | True | 0 | ROZPOCET
| VV |  | 0,17*(1,06*5+2*0,89*5+1,057+2*0,89+0,84*2+2*0,89*2) |  | 3.787 | [13 empty] | VV | 2 | 2 | True | 0 | ROZPOCET
| VV |  | "NADVORIE | [15 empty] | VV | 2 | 1 | True | 0 | ROZPOCET
| VV |  | 0,825*(21,82-1,25) |  | 16.97 | [13 empty] | VV | 2 | 2 | True | 0 | ROZPOCET
| VV |  | 0,8*(14,135-1,25-1,21) |  | 9.34 | [13 empty] | VV | 2 | 2 | True | 0 | ROZPOCET
| VV |  | 0,8*(21,8-0,98) |  | 16.656 | [13 empty] | VV | 2 | 2 | True | 0 | ROZPOCET
| VV |  | 0,8*2,5*2 |  | 4 | [13 empty] | VV | 2 | 2 | True | 0 | ROZPOCET
| VV |  | -(0,83*0,39+1,015*0,39+0,83*0,39*5) |  | -2.338 | [13 empty] | VV | 2 | 2 | True | 0 | ROZPOCET
| VV |  | -0,83*0,39*6 |  | -1.942 | [13 empty] | VV | 2 | 2 | True | 0 | ROZPOCET
| VV |  | "dvorceky pod W07 | [15 empty] | VV | 2 | 1 | True | 0 | ROZPOCET
| VV |  | 1*(1,746+8,965) |  | 10.711 | [13 empty] | VV | 2 | 2 | True | 0 | ROZPOCET
| VV |  | we5_sokel |  | 6.895 | [13 empty] | VV | 2 | 2 | True | 0 | ROZPOCET
| VV |  | Súčet |  | 171.026 | [13 empty] | VV | 2 | 4 | True | 1 | ROZPOCET
310 | K | 978015291.Sr | Odstránenie nevhodných sekundárnych náterov, omietok a iných nevhodných zásahov z rovných plôch fasád (100% plochy rovných plôch) | m2 | 430.953 |  | 0 |  |  |  | znížená |  | 0 | 0 | 0 | 0.059 | 25.4262 | 4 | K | 2 |  |  |  | ROZPOCET | [5 empty] | 0 | 0 | 0 | 0 | 0 | 2 | 0 | 4 | -2026478372
| VV |  | "Severny pohlad | [15 empty] | VV | 2 | 1 | True | 0 | ROZPOCET
| VV |  | 0,87*26,89 |  | 23.394 | [13 empty] | VV | 2 | 2 | True | 0 | ROZPOCET
| VV |  | 4,61*2+4,262*(0,933-0,884)+3,7+3,81*5+4,262*(0,733+0,643+0,677+0,737-0,687*4)+4,06 |  | 36.418 | [13 empty] | VV | 2 | 2 | True | 0 | ROZPOCET
| VV |  | 3,26*2+2,7+2,97*5+2,671*(1,238+1,179+1,145+1,234-1,159*4) |  | 24.497 | [13 empty] | VV | 2 | 2 | True | 0 | ROZPOCET
| VV |  | "zapadny pohlad | [15 empty] | VV | 2 | 1 | True | 0 | ROZPOCET
| VV |  | 0,87*31,863 |  | 27.721 | [13 empty] | VV | 2 | 2 | True | 0 | ROZPOCET
| VV |  | 6,662+5,58*6+5,95+0,00752*5+4,66*2+4,262*(1,165+1,178+1,18+1,167+1,168-1,142*5) |  | 56.08 | [13 empty] | VV | 2 | 2 | True | 0 | ROZPOCET
| VV |  | 4,511+4,158*6+4,08+2*3,25+2,67*(1,625+1,639+1,641+1,627+1,628-1,6*5) |  | 40.466 | [13 empty] | VV | 2 | 2 | True | 0 | ROZPOCET
| VV |  | "nadvorie vychodny poihlad | [15 empty] | VV | 2 | 1 | True | 0 | ROZPOCET
| VV |  | 0,565*21,9 |  | 12.374 | [13 empty] | VV | 2 | 2 | True | 0 | ROZPOCET
| VV |  | 1,945*(0,953+0,839+0,787+0,826+0,78+0,8+0,79+0,786+0,719) "medzi oknami |  | 14.16 | [13 empty] | VV | 2 | 2 | True | 0 | ROZPOCET
| VV |  | 0,879*21,9-0,332*9 |  | 16.262 | [13 empty] | VV | 2 | 2 | True | 0 | ROZPOCET
| VV |  | 1,975*(1,046+0,836+0,847+0,886+0,839+0,865+0,85+0,846+0,852) |  | 15.537 | [13 empty] | VV | 2 | 2 | True | 0 | ROZPOCET
| VV |  | 4,45 |  | 4.45 | [13 empty] | VV | 2 | 2 | True | 0 | ROZPOCET
| VV |  | "nadvorie zapadny pohl. | [15 empty] | VV | 2 | 1 | True | 0 | ROZPOCET
| VV |  | 0,565*21,9 |  | 12.374 | [13 empty] | VV | 2 | 2 | True | 0 | ROZPOCET
| VV |  | 3,23*21,9-1,945*(1,453+1,59+1,62*8) |  | 39.611 | [13 empty] | VV | 2 | 2 | True | 0 | ROZPOCET
| VV |  | 0,879*21,9-0,332*10 |  | 15.93 | [13 empty] | VV | 2 | 2 | True | 0 | ROZPOCET
| VV |  | 3,155*21,9-1,975*(1,466+1,505+1,56*7+1,965)-1,172*0,97-0,45*1,06*8-0,45*1,465 |  | 32.167 | [13 empty] | VV | 2 | 2 | True | 0 | ROZPOCET
| VV |  | 4,66 |  | 4.66 | [13 empty] | VV | 2 | 2 | True | 0 | ROZPOCET
| VV |  | "nadvorie juzny pohlad | [15 empty] | VV | 2 | 1 | True | 0 | ROZPOCET
| VV |  | 6,955*(1,62+4,294+0,29) |  | 43.149 | [13 empty] | VV | 2 | 2 | True | 0 | ROZPOCET
| VV |  | -0,53*1,12*2 |  | -1.187 | [13 empty] | VV | 2 | 2 | True | 0 | ROZPOCET
| VV |  | -1,925*1,62*2 |  | -6.237 | [13 empty] | VV | 2 | 2 | True | 0 | ROZPOCET
| VV |  | -0,641*2 |  | -1.282 | [13 empty] | VV | 2 | 2 | True | 0 | ROZPOCET
| VV |  | -(0,45*1,06+1,975*1,56)*2 |  | -7.116 | [13 empty] | VV | 2 | 2 | True | 0 | ROZPOCET
| VV |  | -0,142*2 |  | -0.284 | [13 empty] | VV | 2 | 2 | True | 0 | ROZPOCET
| VV |  | "nadvorie sever | [15 empty] | VV | 2 | 1 | True | 0 | ROZPOCET
| VV |  | (4,44+3,35)*(2,52+2,5) |  | 39.106 | [13 empty] | VV | 2 | 2 | True | 0 | ROZPOCET
| VV |  | -(0,48*1,12+1,945*1,62+0,64) |  | -4.329 | [13 empty] | VV | 2 | 2 | True | 0 | ROZPOCET
| VV |  | -(1,56*1,975+0,38*1,06)*2 |  | -6.968 | [13 empty] | VV | 2 | 2 | True | 0 | ROZPOCET
| VV | We01_rovne | Súčet |  | 430.953 | [13 empty] | VV | 2 | 4 | True | 1 | ROZPOCET
311 | K | 978015391.Sr | Odstránenie nevhodných sekundárnych náterov, omietok a iných nevhodných zásahov z plastických prvkov fasád (100% plochy plastických prvkov) | m2 | 924.033 |  | 0 |  |  |  | znížená |  | 0 | 0 | 0 | 0.059 | 54.5179 | 4 | K | 2 |  |  |  | ROZPOCET | [5 empty] | 0 | 0 | 0 | 0 | 0 | 2 | 0 | 4 | 2005684024
| VV |  | "Severny pohlad | [15 empty] | VV | 2 | 1 | True | 0 | ROZPOCET
| VV |  | 13,77*26,89+36,25 |  | 406.525 | [13 empty] | VV | 2 | 2 | True | 0 | ROZPOCET
| VV |  | -(2,2*2,44+1,11*2,446*5+1,796*2,46) |  | -23.361 | [13 empty] | VV | 2 | 2 | True | 0 | ROZPOCET
| VV |  | -(2,248*2,728+1,17*2,713*6) |  | -25.178 | [13 empty] | VV | 2 | 2 | True | 0 | ROZPOCET
| VV |  | -(2,13*2,115+1,08*2,115*6) |  | -18.21 | [13 empty] | VV | 2 | 2 | True | 0 | ROZPOCET
| VV |  | -0,944*1,736 |  | -1.639 | [13 empty] | VV | 2 | 2 | True | 0 | ROZPOCET
| VV |  | "ostenia | [15 empty] | VV | 2 | 1 | True | 0 | ROZPOCET
| VV |  | 0,18*(2,2+2*2,44+1,11*5+2*2,446*5+1,796+2*2,46) |  | 7.885 | [13 empty] | VV | 2 | 2 | True | 0 | ROZPOCET
| VV |  | 0,195*(2,248+2*2,728+1,17*6+2*2,713*6) |  | 9.22 | [13 empty] | VV | 2 | 2 | True | 0 | ROZPOCET
| VV |  | 0,17*(2,13+2*2,115+1,08*6+2*2,115*6) |  | 6.497 | [13 empty] | VV | 2 | 2 | True | 0 | ROZPOCET
| VV |  | 0,17*(0,944+1,736*2) |  | 0.751 | [13 empty] | VV | 2 | 2 | True | 0 | ROZPOCET
| VV |  | "zapadny pohlad | [15 empty] | VV | 2 | 1 | True | 0 | ROZPOCET
| VV |  | 13,77*31,863+36,48 |  | 475.234 | [13 empty] | VV | 2 | 2 | True | 0 | ROZPOCET
| VV |  | -(2,2*2,44+1,1*2,446*6+2,33*2,88) |  | -28.222 | [13 empty] | VV | 2 | 2 | True | 0 | ROZPOCET
| VV |  | -(2,248*2,713+1,17*2,713*7) |  | -28.318 | [13 empty] | VV | 2 | 2 | True | 0 | ROZPOCET
| VV |  | -(2,13*2,115+1,08*2,115*7) |  | -20.494 | [13 empty] | VV | 2 | 2 | True | 0 | ROZPOCET
| VV |  | -0,944*1,736 |  | -1.639 | [13 empty] | VV | 2 | 2 | True | 0 | ROZPOCET
| VV |  | 0,245*(2,2+2*2,44+1,1*6+2*2,446*6+2,33+2*2,88) |  | 12.525 | [13 empty] | VV | 2 | 2 | True | 0 | ROZPOCET
| VV |  | 0,196*(2,248+2*2,713+1,17*7+2*2,713*7) |  | 10.554 | [13 empty] | VV | 2 | 2 | True | 0 | ROZPOCET
| VV |  | 0,16*(2,13+2*2,115+1,08*7+2*2,115*7) |  | 6.965 | [13 empty] | VV | 2 | 2 | True | 0 | ROZPOCET
| VV |  | 0,16*(0,944+1,736*2) |  | 0.707 | [13 empty] | VV | 2 | 2 | True | 0 | ROZPOCET
| VV |  | "nadvorie vychodny poihlad | [15 empty] | VV | 2 | 1 | True | 0 | ROZPOCET
| VV |  | 12*21,9 |  | 262.8 | [13 empty] | VV | 2 | 2 | True | 0 | ROZPOCET
| VV |  | -(1,97*2,425+1,015*2,425*7+1,25*2,425) |  | -25.038 | [13 empty] | VV | 2 | 2 | True | 0 | ROZPOCET
| VV |  | -(1,12*2,425+1,12*3,23+1,12*2,425*6+1,25*3,23) |  | -26.667 | [13 empty] | VV | 2 | 2 | True | 0 | ROZPOCET
| VV |  | -(1,06*2,155+1,053*2,935+1,06*2,155*7) |  | -21.365 | [13 empty] | VV | 2 | 2 | True | 0 | ROZPOCET
| VV |  | 0,19*(1,97+2*2,425+1,015*7+2*2,425*7+1,25+2*2,425) |  | 10.255 | [13 empty] | VV | 2 | 2 | True | 0 | ROZPOCET
| VV |  | 0,185*(1,12+2*2,425+1,12+2*3,23+1,12*6+2*2,425*6+1,25+2*3,23) |  | 10.56 | [13 empty] | VV | 2 | 2 | True | 0 | ROZPOCET
| VV |  | 0,2*(1,06+2*2,155+1,053+2*2,935+1,06*7+2*2,155*7) |  | 9.977 | [13 empty] | VV | 2 | 2 | True | 0 | ROZPOCET
| VV |  | "nadvorie zapadny pohl. | [15 empty] | VV | 2 | 1 | True | 0 | ROZPOCET
| VV |  | 12*21,9 |  | 262.8 | [13 empty] | VV | 2 | 2 | True | 0 | ROZPOCET
| VV |  | -(0,98*2,425+1,015*2,425*7+2,584*2,425) |  | -25.872 | [13 empty] | VV | 2 | 2 | True | 0 | ROZPOCET
| VV |  | -(0,953*3,23+1,12*2,425*9) |  | -27.522 | [13 empty] | VV | 2 | 2 | True | 0 | ROZPOCET
| VV |  | -(0,97*2,935+1,06*2,155*8+1,465*2,155) |  | -24.278 | [13 empty] | VV | 2 | 2 | True | 0 | ROZPOCET
| VV |  | 0,19*(0,98+2*2,425+1,015*7+2*2,425*7+2,584+2*2,425) |  | 10.321 | [13 empty] | VV | 2 | 2 | True | 0 | ROZPOCET
| VV |  | 0,185*(0,953+2*3,23+1,12*9+2*2,425*9) |  | 11.311 | [13 empty] | VV | 2 | 2 | True | 0 | ROZPOCET
| VV |  | 0,2*(0,97+2*2,935+1,06*8+2*2,155*8+1,465+2*2,155) |  | 11.115 | [13 empty] | VV | 2 | 2 | True | 0 | ROZPOCET
| VV |  | "nadvorie juzny pohlad | [15 empty] | VV | 2 | 1 | True | 0 | ROZPOCET
| VV |  | 12*(1,62+4,294+0,29) |  | 74.448 | [13 empty] | VV | 2 | 2 | True | 0 | ROZPOCET
| VV |  | -1,015*2,425*2 |  | -4.923 | [13 empty] | VV | 2 | 2 | True | 0 | ROZPOCET
| VV |  | -1,12*2,425*2 |  | -5.432 | [13 empty] | VV | 2 | 2 | True | 0 | ROZPOCET
| VV |  | -1,06*2,155*2 |  | -4.569 | [13 empty] | VV | 2 | 2 | True | 0 | ROZPOCET
| VV |  | 0,15*(1,015+2*2,425)*2 |  | 1.76 | [13 empty] | VV | 2 | 2 | True | 0 | ROZPOCET
| VV |  | 0,125*(1,12+2*2,425)*2 |  | 1.493 | [13 empty] | VV | 2 | 2 | True | 0 | ROZPOCET
| VV |  | 0,15*(1,06+2*2,155)*2 |  | 1.611 | [13 empty] | VV | 2 | 2 | True | 0 | ROZPOCET
| VV |  | "nadvorie sever | [15 empty] | VV | 2 | 1 | True | 0 | ROZPOCET
| VV |  | 12,43*(2,52+2,5) |  | 62.399 | [13 empty] | VV | 2 | 2 | True | 0 | ROZPOCET
| VV |  | Medzisúčet |  | 1354.986 | [13 empty] | VV | 2 | 3 | True | 0 | ROZPOCET
| VV |  | -We01_rovne |  | -430.953 | [13 empty] | VV | 2 | 2 | True | 0 | ROZPOCET
| VV | We01_profil | Súčet |  | 924.033 | [13 empty] | VV | 2 | 4 | True | 1 | ROZPOCET
312 | K | 978015391.Sr1 | Odstránenie nevhodných sekundárnych náterov, omietok a iných nevhodných zásahov (100% plochy) - Reštaurovanie štukovej výzdoby vstupnej chodby | m2 | 220.951 |  | 0 |  |  |  | znížená |  | 0 | 0 | 0 | 0.059 | 13.0361 | 4 | K | 2 |  |  |  | ROZPOCET | [5 empty] | 0 | 0 | 0 | 0 | 0 | 2 | 0 | 4 | -1257915574
| VV |  | wi4+ci06 |  | 220.951 | [13 empty] | VV | 2 | 2 | True | 0 | ROZPOCET
| VV |  | Súčet |  | 220.951 | [13 empty] | VV | 2 | 4 | True | 1 | ROZPOCET
313 | K | 978059231.Sr0 | Demontáž drevenej búdky 1650x1873x2300, vrátane dverí, odvozu a likvidácie | ks | 1 |  | 0 |  |  |  | znížená |  | 0 | 0 | 0 | 0 | 0 | 4 | K | 2 |  |  |  | ROZPOCET | [5 empty] | 0 | 0 | 0 | 0 | 0 | 2 | 0 | 4 | -1447836379
314 | K | 978059231.Sr1 | M+D Stavebné úpravy pre jednotlivé profesie, prierazy, prestupy, drážky v murive nevykázané v rozpočtoch profesií a PD statika | hod | 420 |  | 0 |  |  |  | znížená |  | 0 | 0 | 0 | 0.145 | 60.9 | 4 | K | 2 |  |  |  | ROZPOCET | [5 empty] | 0 | 0 | 0 | 0 | 0 | 2 | 0 | 4 | -2116379119
| VV |  | 420 |  | 420 | [13 empty] | VV | 2 | 2 | True | 1 | ROZPOCET
| VV |  | "dodavka predstavuje aj material potrebny na vyspravenie otvoru | [15 empty] | VV | 2 | 1 | True | 0 | ROZPOCET
315 | K | 978059231.Sr2 | M+D Protipožiarne upchávky - syst. certifikované protip. upchávky pri prestupoch inštalácií (protipožiarne upchávky HILTI, Intumex, protip. tesniace betónové tmely, dobetónovanie, a pod.) v požiarnych úsekoch v zmysle PD podľa navrhovanej pož.odolnosti | hod | 460 |  | 0 |  |  |  | znížená |  | 0 | 0 | 0 | 0 | 0 | 4 | K | 2 |  |  |  | ROZPOCET | [5 empty] | 0 | 0 | 0 | 0 | 0 | 2 | 0 | 4 | -1680602847
316 | K | 978059531.S | Odsekanie a odobratie obkladov stien z obkladačiek vnútorných vrátane podkladovej omietky nad 2 m2, -0,06800t | m2 | 581.774 |  | 0 |  |  |  | znížená |  | 0 | 0 | 0 | 0.068 | 39.5606 | 4 | K | 2 |  |  |  | ROZPOCET | [5 empty] | 0 | 0 | 0 | 0 | 0 | 2 | 0 | 4 | 2058765623
| VV |  | 1pp | [15 empty] | VV | 2 | 1 | True | 0 | ROZPOCET
| VV |  | m019 | [15 empty] | VV | 2 | 1 | True | 0 | ROZPOCET
| VV |  | 3,0*(2,14+3,98) |  | 18.36 | [13 empty] | VV | 2 | 2 | True | 0 | ROZPOCET
| VV |  | -1,85*2,15-0,77*2,15 |  | -5.633 | [13 empty] | VV | 2 | 2 | True | 0 | ROZPOCET
| VV |  | m020 | [15 empty] | VV | 2 | 1 | True | 0 | ROZPOCET
| VV |  | 3*(6,22+6,891+4,487-0,1) |  | 52.494 | [13 empty] | VV | 2 | 2 | True | 0 | ROZPOCET
| VV |  | -1,85*2,15-1,82*2,15-1,96*0,89*2 |  | -11.379 | [13 empty] | VV | 2 | 2 | True | 0 | ROZPOCET
| VV |  | 0,675*(1,85+2,15*2)+0,24*(2,15+0,94)+0,675*(2,15+0,77)+1,96*0,834*2+1,96*2*(0,439+0,614+0,211)+1,043*2*2 |  | 19.26 | [13 empty] | VV | 2 | 2 | True | 0 | ROZPOCET
| VV |  | m024 | [15 empty] | VV | 2 | 1 | True | 0 | ROZPOCET
| VV |  | 3*(2,67+1,315+0,75+0,5+2,13+3,83+0,256+0,38) |  | 35.493 | [13 empty] | VV | 2 | 2 | True | 0 | ROZPOCET
| VV |  | -0,797*2,02 |  | -1.61 | [13 empty] | VV | 2 | 2 | True | 0 | ROZPOCET
| VV |  | 0,58*2,15*2 |  | 2.494 | [13 empty] | VV | 2 | 2 | True | 0 | ROZPOCET
| VV |  | m025 | [15 empty] | VV | 2 | 1 | True | 0 | ROZPOCET
| VV |  | 3*(0,303+2,975+0,211+3,39+0,317) |  | 21.588 | [13 empty] | VV | 2 | 2 | True | 0 | ROZPOCET
| VV |  | -0,9*2,25 |  | -2.025 | [13 empty] | VV | 2 | 2 | True | 0 | ROZPOCET
| VV | keramicky | Medzisúčet |  | 129.042 | [13 empty] | VV | 2 | 3 | True | 0 | ROZPOCET
| VV |  | 1np | [15 empty] | VV | 2 | 1 | True | 0 | ROZPOCET
| VV |  | m110 | [15 empty] | VV | 2 | 1 | True | 0 | ROZPOCET
| VV |  | 1,65*(0,6+1,599+2,205+3,285+4,196) |  | 19.61 | [13 empty] | VV | 2 | 2 | True | 0 | ROZPOCET
| VV |  | -1,295*0,58-1,3*0,065-0,8*1,65 |  | -2.156 | [13 empty] | VV | 2 | 2 | True | 0 | ROZPOCET
| VV |  | m111 | [15 empty] | VV | 2 | 1 | True | 0 | ROZPOCET
| VV |  | 1,65*(1,73) |  | 2.855 | [13 empty] | VV | 2 | 2 | True | 0 | ROZPOCET
| VV |  | m113 | [15 empty] | VV | 2 | 1 | True | 0 | ROZPOCET
| VV |  | 1,65*(1,38) |  | 2.277 | [13 empty] | VV | 2 | 2 | True | 0 | ROZPOCET
| VV |  | -0,72*0,58 |  | -0.418 | [13 empty] | VV | 2 | 2 | True | 0 | ROZPOCET
| VV |  | 0,108*0,58*2 |  | 0.125 | [13 empty] | VV | 2 | 2 | True | 0 | ROZPOCET
| VV |  | m114 | [15 empty] | VV | 2 | 1 | True | 0 | ROZPOCET
| VV |  | 1,65*(0,211+0,592) |  | 1.325 | [13 empty] | VV | 2 | 2 | True | 0 | ROZPOCET
| VV |  | -0,515*0,5 |  | -0.258 | [13 empty] | VV | 2 | 2 | True | 0 | ROZPOCET
| VV |  | 0,282*0,5*2 |  | 0.282 | [13 empty] | VV | 2 | 2 | True | 0 | ROZPOCET
| VV |  | m115 | [15 empty] | VV | 2 | 1 | True | 0 | ROZPOCET
| VV |  | 1,65*(0,9) |  | 1.485 | [13 empty] | VV | 2 | 2 | True | 0 | ROZPOCET
| VV |  | -0,475*0,5 |  | -0.238 | [13 empty] | VV | 2 | 2 | True | 0 | ROZPOCET
| VV |  | 0,282*0,5*2 |  | 0.282 | [13 empty] | VV | 2 | 2 | True | 0 | ROZPOCET
| VV |  | m116 | [15 empty] | VV | 2 | 1 | True | 0 | ROZPOCET
| VV |  | 1,65*(1,665+0,911-0,17-0,2) |  | 3.64 | [13 empty] | VV | 2 | 2 | True | 0 | ROZPOCET
| VV |  | -0,445*0,5 |  | -0.223 | [13 empty] | VV | 2 | 2 | True | 0 | ROZPOCET
| VV |  | 0,282*0,5*2 |  | 0.282 | [13 empty] | VV | 2 | 2 | True | 0 | ROZPOCET
| VV |  | m137 | [15 empty] | VV | 2 | 1 | True | 0 | ROZPOCET
| VV |  | 3*(2,753) |  | 8.259 | [13 empty] | VV | 2 | 2 | True | 0 | ROZPOCET
| VV |  | -1,22*2,53 |  | -3.087 | [13 empty] | VV | 2 | 2 | True | 0 | ROZPOCET
| VV |  | 0,278*(1,22+2,53*2) |  | 1.746 | [13 empty] | VV | 2 | 2 | True | 0 | ROZPOCET
| VV |  | m138 | [15 empty] | VV | 2 | 1 | True | 0 | ROZPOCET
| VV |  | 1,6*(4,408*2) |  | 14.106 | [13 empty] | VV | 2 | 2 | True | 0 | ROZPOCET
| VV |  | -1,22*0,785*2 |  | -1.915 | [13 empty] | VV | 2 | 2 | True | 0 | ROZPOCET
| VV |  | 0,278*0,785*2*2 |  | 0.873 | [13 empty] | VV | 2 | 2 | True | 0 | ROZPOCET
| VV |  | m123 | [15 empty] | VV | 2 | 1 | True | 0 | ROZPOCET
| VV |  | 2,1*(3,818) |  | 8.018 | [13 empty] | VV | 2 | 2 | True | 0 | ROZPOCET
| VV |  | -1,22*1,285*2 |  | -3.135 | [13 empty] | VV | 2 | 2 | True | 0 | ROZPOCET
| VV |  | 0,243*1,285*2*2 |  | 1.249 | [13 empty] | VV | 2 | 2 | True | 0 | ROZPOCET
| VV |  | Medzisúčet |  | 54.984 | [13 empty] | VV | 2 | 3 | True | 0 | ROZPOCET
| VV |  | 2np | [15 empty] | VV | 2 | 1 | True | 0 | ROZPOCET
| VV |  | m208 | [15 empty] | VV | 2 | 1 | True | 0 | ROZPOCET
| VV |  | 1,65*(0,29+1,29) |  | 2.607 | [13 empty] | VV | 2 | 2 | True | 0 | ROZPOCET
| VV |  | -1,15*0,1 |  | -0.115 | [13 empty] | VV | 2 | 2 | True | 0 | ROZPOCET
| VV |  | m209 | [15 empty] | VV | 2 | 1 | True | 0 | ROZPOCET
| VV |  | 1,65*(3,2+0,16) |  | 5.544 | [13 empty] | VV | 2 | 2 | True | 0 | ROZPOCET
| VV |  | -1,65*(0,9+0,16) |  | -1.749 | [13 empty] | VV | 2 | 2 | True | 0 | ROZPOCET
| VV |  | m210 | [15 empty] | VV | 2 | 1 | True | 0 | ROZPOCET
| VV |  | 1,65*(1,4) |  | 2.31 | [13 empty] | VV | 2 | 2 | True | 0 | ROZPOCET
| VV |  | -0,704*0,415 |  | -0.292 | [13 empty] | VV | 2 | 2 | True | 0 | ROZPOCET
| VV |  | 0,15*0,415*2 |  | 0.125 | [13 empty] | VV | 2 | 2 | True | 0 | ROZPOCET
| VV |  | m211 | [15 empty] | VV | 2 | 1 | True | 0 | ROZPOCET
| VV |  | 1,65*(0,138) |  | 0.228 | [13 empty] | VV | 2 | 2 | True | 0 | ROZPOCET
| VV |  | m212 | [15 empty] | VV | 2 | 1 | True | 0 | ROZPOCET
| VV |  | 1,65*(0,143+0,76) |  | 1.49 | [13 empty] | VV | 2 | 2 | True | 0 | ROZPOCET
| VV |  | m213 | [15 empty] | VV | 2 | 1 | True | 0 | ROZPOCET
| VV |  | 1,65*(0,85) |  | 1.403 | [13 empty] | VV | 2 | 2 | True | 0 | ROZPOCET
| VV |  | m214 | [15 empty] | VV | 2 | 1 | True | 0 | ROZPOCET
| VV |  | 1,65*(0,715) |  | 1.18 | [13 empty] | VV | 2 | 2 | True | 0 | ROZPOCET
| VV |  | m220 | [15 empty] | VV | 2 | 1 | True | 0 | ROZPOCET
| VV |  | 2,1*(2,2*2) |  | 9.24 | [13 empty] | VV | 2 | 2 | True | 0 | ROZPOCET
| VV |  | -1,32*1,37 |  | -1.808 | [13 empty] | VV | 2 | 2 | True | 0 | ROZPOCET
| VV |  | 0,053*(1,37+0,73)*2+0,05*1,37*2 |  | 0.36 | [13 empty] | VV | 2 | 2 | True | 0 | ROZPOCET
| VV |  | m221 | [15 empty] | VV | 2 | 1 | True | 0 | ROZPOCET
| VV |  | 2,1*(1,885+1,582+5,63) |  | 19.104 | [13 empty] | VV | 2 | 2 | True | 0 | ROZPOCET
| VV |  | -1,32*1,37 |  | -1.808 | [13 empty] | VV | 2 | 2 | True | 0 | ROZPOCET
| VV |  | 0,053*(1,37+0,73)*2+0,05*1,37*2 |  | 0.36 | [13 empty] | VV | 2 | 2 | True | 0 | ROZPOCET
| VV |  | Medzisúčet |  | 38.179 | [13 empty] | VV | 2 | 3 | True | 0 | ROZPOCET
| VV |  | 3np | [15 empty] | VV | 2 | 1 | True | 0 | ROZPOCET
| VV |  | m308 | [15 empty] | VV | 2 | 1 | True | 0 | ROZPOCET
| VV |  | 1,65*(0,27+1,27) |  | 2.541 | [13 empty] | VV | 2 | 2 | True | 0 | ROZPOCET
| VV |  | -1,06*0,354 |  | -0.375 | [13 empty] | VV | 2 | 2 | True | 0 | ROZPOCET
| VV |  | 0,482*0,354*2 |  | 0.341 | [13 empty] | VV | 2 | 2 | True | 0 | ROZPOCET
| VV |  | m309 | [15 empty] | VV | 2 | 1 | True | 0 | ROZPOCET
| VV |  | 1,65*(3,2+0,16) |  | 5.544 | [13 empty] | VV | 2 | 2 | True | 0 | ROZPOCET
| VV |  | -1,65*(0,9+0,16) |  | -1.749 | [13 empty] | VV | 2 | 2 | True | 0 | ROZPOCET
| VV |  | m310 | [15 empty] | VV | 2 | 1 | True | 0 | ROZPOCET
| VV |  | 1,65*(1,413) |  | 2.331 | [13 empty] | VV | 2 | 2 | True | 0 | ROZPOCET
| VV |  | -0,675*0,415 |  | -0.28 | [13 empty] | VV | 2 | 2 | True | 0 | ROZPOCET
| VV |  | 0,354*0,415*2 |  | 0.294 | [13 empty] | VV | 2 | 2 | True | 0 | ROZPOCET
| VV |  | m312 | [15 empty] | VV | 2 | 1 | True | 0 | ROZPOCET
| VV |  | 1,65*(0,72) |  | 1.188 | [13 empty] | VV | 2 | 2 | True | 0 | ROZPOCET
| VV |  | m313 | [15 empty] | VV | 2 | 1 | True | 0 | ROZPOCET
| VV |  | 1,65*(0,85) |  | 1.403 | [13 empty] | VV | 2 | 2 | True | 0 | ROZPOCET
| VV |  | m314 | [15 empty] | VV | 2 | 1 | True | 0 | ROZPOCET
| VV |  | 1,65*(0,835+1,527) |  | 3.897 | [13 empty] | VV | 2 | 2 | True | 0 | ROZPOCET
| VV |  | m321 | [15 empty] | VV | 2 | 1 | True | 0 | ROZPOCET
| VV |  | 2,1*(2,34+2,116+5,7) |  | 21.328 | [13 empty] | VV | 2 | 2 | True | 0 | ROZPOCET
| VV |  | -1,25*1,43 |  | -1.788 | [13 empty] | VV | 2 | 2 | True | 0 | ROZPOCET
| VV |  | 0,075*(1,43*2+0,67*2) |  | 0.315 | [13 empty] | VV | 2 | 2 | True | 0 | ROZPOCET
| VV |  | Medzisúčet |  | 34.99 | [13 empty] | VV | 2 | 3 | True | 0 | ROZPOCET
| VV |  | "na vyburanych prieckach | [15 empty] | VV | 2 | 1 | True | 0 | ROZPOCET
| VV |  | 1pp | [15 empty] | VV | 2 | 1 | True | 0 | ROZPOCET
| VV |  | m019 | [15 empty] | VV | 2 | 1 | True | 0 | ROZPOCET
| VV |  | 3*(3,17+3,83)+2,15*(0,452+0,94) |  | 23.993 | [13 empty] | VV | 2 | 2 | True | 0 | ROZPOCET
| VV |  | m020 | [15 empty] | VV | 2 | 1 | True | 0 | ROZPOCET
| VV |  | 3*(2,8+2,8+1,5*2-0,1+0,1*2+6,662+0,6*2) |  | 49.686 | [13 empty] | VV | 2 | 2 | True | 0 | ROZPOCET
| VV |  | -0,995*2,15 |  | -2.139 | [13 empty] | VV | 2 | 2 | True | 0 | ROZPOCET
| VV |  | m024 | [15 empty] | VV | 2 | 1 | True | 0 | ROZPOCET
| VV |  | 2,15*(0,246+0,9) |  | 2.464 | [13 empty] | VV | 2 | 2 | True | 0 | ROZPOCET
| VV |  | m025 | [15 empty] | VV | 2 | 1 | True | 0 | ROZPOCET
| VV |  | 2,15*(0,9)+2,3*(1,735) |  | 5.926 | [13 empty] | VV | 2 | 2 | True | 0 | ROZPOCET
| VV |  | Medzisúčet |  | 79.93 | [13 empty] | VV | 2 | 3 | True | 0 | ROZPOCET
| VV |  | 1np | [15 empty] | VV | 2 | 1 | True | 0 | ROZPOCET
| VV |  | m110 | [15 empty] | VV | 2 | 1 | True | 0 | ROZPOCET
| VV |  | 1,65*(2,696*2+1-0,9) |  | 9.062 | [13 empty] | VV | 2 | 2 | True | 0 | ROZPOCET
| VV |  | m111 | [15 empty] | VV | 2 | 1 | True | 0 | ROZPOCET
| VV |  | 1,65*(1,591*2+2,8-0,9-0,8*2) |  | 5.745 | [13 empty] | VV | 2 | 2 | True | 0 | ROZPOCET
| VV |  | m112 | [15 empty] | VV | 2 | 1 | True | 0 | ROZPOCET
| VV |  | 1,65*(0,889*2+1,39-0,8) |  | 3.907 | [13 empty] | VV | 2 | 2 | True | 0 | ROZPOCET
| VV |  | m113 | [15 empty] | VV | 2 | 1 | True | 0 | ROZPOCET
| VV |  | 1,65*(0,889+1,38)*2 |  | 7.488 | [13 empty] | VV | 2 | 2 | True | 0 | ROZPOCET
| VV |  | -0,8*1,2 |  | -0.96 | [13 empty] | VV | 2 | 2 | True | 0 | ROZPOCET
| VV |  | m114 | [15 empty] | VV | 2 | 1 | True | 0 | ROZPOCET
| VV |  | 1,65*(1,66+0,845+1,45+0,253-0,8) |  | 5.623 | [13 empty] | VV | 2 | 2 | True | 0 | ROZPOCET
| VV |  | m115 | [15 empty] | VV | 2 | 1 | True | 0 | ROZPOCET
| VV |  | 1,65*(0,9+1,662-0,9) |  | 2.742 | [13 empty] | VV | 2 | 2 | True | 0 | ROZPOCET
| VV |  | m116 | [15 empty] | VV | 2 | 1 | True | 0 | ROZPOCET
| VV |  | 1,65*(1,665+0,899+0,17*2-0,8) |  | 3.472 | [13 empty] | VV | 2 | 2 | True | 0 | ROZPOCET
| VV |  | m123 | [15 empty] | VV | 2 | 1 | True | 0 | ROZPOCET
| VV |  | 2,1*(0,3+5,056+4,14+0,464+0,101+5,472) |  | 32.619 | [13 empty] | VV | 2 | 2 | True | 0 | ROZPOCET
| VV |  | -0,85*2,02 |  | -1.717 | [13 empty] | VV | 2 | 2 | True | 0 | ROZPOCET
| VV |  | m136 | [15 empty] | VV | 2 | 1 | True | 0 | ROZPOCET
| VV |  | 3*(1,762+1,6)*2 |  | 20.172 | [13 empty] | VV | 2 | 2 | True | 0 | ROZPOCET
| VV |  | -0,7*2,02 |  | -1.414 | [13 empty] | VV | 2 | 2 | True | 0 | ROZPOCET
| VV |  | m137 | [15 empty] | VV | 2 | 1 | True | 0 | ROZPOCET
| VV |  | 3*(0,76*2+2,783) |  | 12.909 | [13 empty] | VV | 2 | 2 | True | 0 | ROZPOCET
| VV |  | -0,7*2,02 |  | -1.414 | [13 empty] | VV | 2 | 2 | True | 0 | ROZPOCET
| VV |  | m138 | [15 empty] | VV | 2 | 1 | True | 0 | ROZPOCET
| VV |  | 1,6*(3,765*2-0,95-0,8)+1,2*0,6 |  | 9.968 | [13 empty] | VV | 2 | 2 | True | 0 | ROZPOCET
| VV |  | Medzisúčet |  | 108.202 | [13 empty] | VV | 2 | 3 | True | 0 | ROZPOCET
| VV |  | 2np | [15 empty] | VV | 2 | 1 | True | 0 | ROZPOCET
| VV |  | m208 | [15 empty] | VV | 2 | 1 | True | 0 | ROZPOCET
| VV |  | 1,65*(2,875*2+0,995-0,9) |  | 9.644 | [13 empty] | VV | 2 | 2 | True | 0 | ROZPOCET
| VV |  | m209 | [15 empty] | VV | 2 | 1 | True | 0 | ROZPOCET
| VV |  | 1,65*(3,2+3,2+1,775-0,9*2+0,9+0,17) |  | 12.284 | [13 empty] | VV | 2 | 2 | True | 0 | ROZPOCET
| VV |  | m210 | [15 empty] | VV | 2 | 1 | True | 0 | ROZPOCET
| VV |  | 1,65*(1,4+0,938*2-0,7) |  | 4.25 | [13 empty] | VV | 2 | 2 | True | 0 | ROZPOCET
| VV |  | m211 | [15 empty] | VV | 2 | 1 | True | 0 | ROZPOCET
| VV |  | 1,65*(0,938*2+1,75*2-0,157-0,7) |  | 7.456 | [13 empty] | VV | 2 | 2 | True | 0 | ROZPOCET
| VV |  | m212 | [15 empty] | VV | 2 | 1 | True | 0 | ROZPOCET
| VV |  | 1,65*(1,73*2+0,948+0,235+0,041-0,7) |  | 6.574 | [13 empty] | VV | 2 | 2 | True | 0 | ROZPOCET
| VV |  | m213 | [15 empty] | VV | 2 | 1 | True | 0 | ROZPOCET
| VV |  | 1,65*(0,85+1,74*2-0,7*3) |  | 3.68 | [13 empty] | VV | 2 | 2 | True | 0 | ROZPOCET
| VV |  | m214 | [15 empty] | VV | 2 | 1 | True | 0 | ROZPOCET
| VV |  | 1,65*(1,71+0,911+0,17*2-0,7) |  | 3.731 | [13 empty] | VV | 2 | 2 | True | 0 | ROZPOCET
| VV |  | m220 | [15 empty] | VV | 2 | 1 | True | 0 | ROZPOCET
| VV |  | 2,1*(5,898*2-0,8-0,8) |  | 21.412 | [13 empty] | VV | 2 | 2 | True | 0 | ROZPOCET
| VV |  | m221 | [15 empty] | VV | 2 | 1 | True | 0 | ROZPOCET
| VV |  | 2,1*(5,898+0,27*2-0,8) |  | 11.84 | [13 empty] | VV | 2 | 2 | True | 0 | ROZPOCET
| VV |  | Medzisúčet |  | 80.871 | [13 empty] | VV | 2 | 3 | True | 0 | ROZPOCET
| VV |  | 3np | [15 empty] | VV | 2 | 1 | True | 0 | ROZPOCET
| VV |  | m308 | [15 empty] | VV | 2 | 1 | True | 0 | ROZPOCET
| VV |  | 1,65*(2,777*2-0,9+1) |  | 9.329 | [13 empty] | VV | 2 | 2 | True | 0 | ROZPOCET
| VV |  | m309 | [15 empty] | VV | 2 | 1 | True | 0 | ROZPOCET
| VV |  | 1,65*(3,388+1,585*2+0,06+0,9+0,155-0,8*3) |  | 8.7 | [13 empty] | VV | 2 | 2 | True | 0 | ROZPOCET
| VV |  | m310 | [15 empty] | VV | 2 | 1 | True | 0 | ROZPOCET
| VV |  | 1,65*(1,422+1,009*2-0,8) |  | 4.356 | [13 empty] | VV | 2 | 2 | True | 0 | ROZPOCET
| VV |  | m311 | [15 empty] | VV | 2 | 1 | True | 0 | ROZPOCET
| VV |  | 1,65*(1,792*2+0,845*2-0,7) |  | 7.547 | [13 empty] | VV | 2 | 2 | True | 0 | ROZPOCET
| VV |  | m312 | [15 empty] | VV | 2 | 1 | True | 0 | ROZPOCET
| VV |  | 1,65*(1,771*2+0,948*2-0,7-0,7) |  | 6.663 | [13 empty] | VV | 2 | 2 | True | 0 | ROZPOCET
| VV |  | m313 | [15 empty] | VV | 2 | 1 | True | 0 | ROZPOCET
| VV |  | 1,65*(0,85+1,771*2-0,8*3) |  | 3.287 | [13 empty] | VV | 2 | 2 | True | 0 | ROZPOCET
| VV |  | m314 | [15 empty] | VV | 2 | 1 | True | 0 | ROZPOCET
| VV |  | 1,65*(1,718+1,03+0,2*2-0,7) |  | 4.039 | [13 empty] | VV | 2 | 2 | True | 0 | ROZPOCET
| VV |  | m321 | [15 empty] | VV | 2 | 1 | True | 0 | ROZPOCET
| VV |  | 2,1*(0,25*2+5,95-0,9) |  | 11.655 | [13 empty] | VV | 2 | 2 | True | 0 | ROZPOCET
| VV |  | Medzisúčet |  | 55.576 | [13 empty] | VV | 2 | 3 | True | 0 | ROZPOCET
| VV |  | Súčet |  | 581.774 | [13 empty] | VV | 2 | 4 | True | 1 | ROZPOCET
317 | K | 978059631.Sr | Odsekanie a odobratie obkladov stien z obkladačiek tehlových vrátane podkladovej omietky nad 2 m2, -0,08900t | m2 | 73.063 |  | 0 |  |  |  | znížená |  | 0 | 0 | 0 | 0.089 | 6.5026 | 4 | K | 2 |  |  |  | ROZPOCET | [5 empty] | 0 | 0 | 0 | 0 | 0 | 2 | 0 | 4 | -1520521679
| VV |  | tehlovy obklad | [15 empty] | VV | 2 | 1 | True | 0 | ROZPOCET
| VV |  | m018 | [15 empty] | VV | 2 | 1 | True | 0 | ROZPOCET
| VV |  | (0,155+2,87)*(17,859)+0,228*11 |  | 56.531 | [13 empty] | VV | 2 | 2 | True | 0 | ROZPOCET
| VV |  | -1,06*0,89*5 |  | -4.717 | [13 empty] | VV | 2 | 2 | True | 0 | ROZPOCET
| VV |  | 1,06*(0,832+0,439+0,635+0,175)*5+1,022*2*5 |  | 21.249 | [13 empty] | VV | 2 | 2 | True | 0 | ROZPOCET
| VV |  | Medzisúčet |  | 73.063 | [13 empty] | VV | 2 | 3 | True | 0 | ROZPOCET
| VV | tehlovy | Súčet |  | 73.063 | [13 empty] | VV | 2 | 4 | True | 1 | ROZPOCET
318 | K | 978065001.Sr | Odstránenie bosáže vrátane povrchovej úpravy z polystyrénových dosiek | m2 | 355.947 |  | 0 |  |  |  | znížená |  | 0 | 0 | 0 | 0.01804 | 6.4213 | 4 | K | 2 |  |  |  | ROZPOCET | [5 empty] | 0 | 0 | 0 | 0 | 0 | 2 | 0 | 4 | 1107498389
| VV |  | "B34 | [15 empty] | VV | 2 | 1 | True | 0 | ROZPOCET
| VV |  | 16,119*(5,103+1,238+3,217+1,242+5) |  | 254.68 | [13 empty] | VV | 2 | 2 | True | 0 | ROZPOCET
| VV |  | -1,297*2,67 |  | -3.463 | [13 empty] | VV | 2 | 2 | True | 0 | ROZPOCET
| VV |  | -1*2,02*2 |  | -4.04 | [13 empty] | VV | 2 | 2 | True | 0 | ROZPOCET
| VV |  | -0,9*2,02*2 |  | -3.636 | [13 empty] | VV | 2 | 2 | True | 0 | ROZPOCET
| VV |  | -1,07*1,425*5 |  | -7.624 | [13 empty] | VV | 2 | 2 | True | 0 | ROZPOCET
| VV |  | "podhlady pavlací | [15 empty] | VV | 2 | 1 | True | 0 | ROZPOCET
| VV |  | 63,64+56,39 |  | 120.03 | [13 empty] | VV | 2 | 2 | True | 0 | ROZPOCET
| VV |  | Súčet |  | 355.947 | [13 empty] | VV | 2 | 4 | True | 1 | ROZPOCET
319 | K | 978065001.Sr1 | Očistenie povrchu, odmastenie, vyspravenie dier a odskokov, penetračný náter | m2 | 355.947 |  | 0 |  |  |  | znížená |  | 0 | 0 | 0 | 0.01804 | 6.4213 | 4 | K | 2 |  |  |  | ROZPOCET | [5 empty] | 0 | 0 | 0 | 0 | 0 | 2 | 0 | 4 | 1340998191
| VV |  | "We6 | [15 empty] | VV | 2 | 1 | True | 0 | ROZPOCET
| VV |  | 16,119*(5,103+1,238+3,217+1,242+5) |  | 254.68 | [13 empty] | VV | 2 | 2 | True | 0 | ROZPOCET
| VV |  | -1,297*2,67 |  | -3.463 | [13 empty] | VV | 2 | 2 | True | 0 | ROZPOCET
| VV |  | -1*2,02*2 |  | -4.04 | [13 empty] | VV | 2 | 2 | True | 0 | ROZPOCET
| VV |  | -0,9*2,02*2 |  | -3.636 | [13 empty] | VV | 2 | 2 | True | 0 | ROZPOCET
| VV |  | -1,07*1,425*5 |  | -7.624 | [13 empty] | VV | 2 | 2 | True | 0 | ROZPOCET
| VV |  | "podhlady pavlací | [15 empty] | VV | 2 | 1 | True | 0 | ROZPOCET
| VV |  | 63,64+56,39 |  | 120.03 | [13 empty] | VV | 2 | 2 | True | 0 | ROZPOCET
| VV |  | Súčet |  | 355.947 | [13 empty] | VV | 2 | 4 | True | 1 | ROZPOCET
320 | K | 979011111.S | Zvislá doprava sutiny a vybúraných hmôt za prvé podlažie nad alebo pod základným podlažím | t | 3100.174 |  | 0 |  |  |  | znížená |  | 0 | 0 | 0 | 0 | 0 | 4 | K | 2 |  |  |  | ROZPOCET | [5 empty] | 0 | 0 | 0 | 0 | 0 | 2 | 0 | 4 | 92847844
321 | K | 979011121.S | Zvislá doprava sutiny a vybúraných hmôt za každé ďalšie podlažie | t | 6200.348 |  | 0 |  |  |  | znížená |  | 0 | 0 | 0 | 0 | 0 | 4 | K | 2 |  |  |  | ROZPOCET | [5 empty] | 0 | 0 | 0 | 0 | 0 | 2 | 0 | 4 | -2115126763
| VV |  | 3100,174*2 'Prepočítané koeficientom množstva |  | 6200.348 | [13 empty] | VV | 2 | 2 | False | 1 | ROZPOCET
322 | K | 979081111.S | Odvoz sutiny a vybúraných hmôt na skládku do 1 km | t | 3100.174 |  | 0 |  |  |  | znížená |  | 0 | 0 | 0 | 0 | 0 | 4 | K | 2 |  |  |  | ROZPOCET | [5 empty] | 0 | 0 | 0 | 0 | 0 | 2 | 0 | 4 | 274157571
323 | K | 979081121.S | Odvoz sutiny a vybúraných hmôt na skládku za každý ďalší 1 km | t | 607219.76 |  | 0 |  |  |  | znížená |  | 0 | 0 | 0 | 0 | 0 | 4 | K | 2 |  |  |  | ROZPOCET | [5 empty] | 0 | 0 | 0 | 0 | 0 | 2 | 0 | 4 | -691948465
| VV |  | 43372,84 |  | 43372.84 | [13 empty] | VV | 2 | 2 | True | 1 | ROZPOCET
| VV |  | dodavatel si zohladni pocet km podla svojich moznosti, v jednotkovej cene bez zmeny vymery | [15 empty] | VV | 2 | 1 | True | 0 | ROZPOCET
| VV |  | 43372,84*14 'Prepočítané koeficientom množstva |  | 607219.76 | [13 empty] | VV | 2 | 2 | False | 1 | ROZPOCET
324 | K | 979082111.S | Vnútrostavenisková doprava sutiny a vybúraných hmôt do 10 m | t | 3100.174 |  | 0 |  |  |  | znížená |  | 0 | 0 | 0 | 0 | 0 | 4 | K | 2 |  |  |  | ROZPOCET | [5 empty] | 0 | 0 | 0 | 0 | 0 | 2 | 0 | 4 | 857353564
325 | K | 979082121.S | Vnútrostavenisková doprava sutiny a vybúraných hmôt za každých ďalších 5 m | t | 9300.522 |  | 0 |  |  |  | znížená |  | 0 | 0 | 0 | 0 | 0 | 4 | K | 2 |  |  |  | ROZPOCET | [5 empty] | 0 | 0 | 0 | 0 | 0 | 2 | 0 | 4 | -2118754493
| VV |  | 3100,174*3 'Prepočítané koeficientom množstva |  | 9300.522 | [13 empty] | VV | 2 | 2 | False | 1 | ROZPOCET
326 | K | 979089012.S | Poplatok za skládku - betón, tehly, dlaždice (17 01) ostatné | t | 2461.026 |  | 0 |  |  |  | znížená |  | 0 | 0 | 0 | 0 | 0 | 4 | K | 2 |  |  |  | ROZPOCET | [5 empty] | 0 | 0 | 0 | 0 | 0 | 2 | 0 | 4 | 900831684
327 | K | 979089012.Sr | Poplatok za skládku - betón vrátane armovania | t | 490.539 |  | 0 |  |  |  | znížená |  | 0 | 0 | 0 | 0 | 0 | 4 | K | 2 |  |  |  | ROZPOCET | [5 empty] | 0 | 0 | 0 | 0 | 0 | 2 | 0 | 4 | 124687138
328 | K | 979089212.S | Poplatok za skládku - bitúmenové zmesi, uholný decht, dechtové výrobky (17 03 ), ostatné | t | 38.316 |  | 0 |  |  |  | znížená |  | 0 | 0 | 0 | 0 | 0 | 4 | K | 2 |  |  |  | ROZPOCET | [5 empty] | 0 | 0 | 0 | 0 | 0 | 2 | 0 | 4 | -433278170
329 | K | 979089612.S1 | Poplatok za skládku-zmiešané odpady zo stavieb a demolácií, iné ako uvedené v 17 09 01, 17 09 02, 17 09 03 - môže obsahovať sadrokartón, izolačné materiály: polystyrén, nobasil, sklenú vatu | t | 110.293 |  | 0 |  |  |  | znížená |  | 0 | 0 | 0 | 0 | 0 | 4 | K | 2 |  |  |  | ROZPOCET | [5 empty] | 0 | 0 | 0 | 0 | 0 | 2 | 0 | 4 | -1079823882
| VV |  | 3100,174-(2461,026+490,539+38,316) |  | 110.293 | [13 empty] | VV | 2 | 2 | True | 1 | ROZPOCET
| D | 99 | Presun hmôt HSV |  |  |  | 0 | [5 empty] | 0 |  | 0 |  | 0 | 1 | D | 1 |  |  |  | ROZPOCET | [11 empty] | 0
330 | K | 999281111.S | Presun hmôt pre opravy a údržbu objektov vrátane vonkajších plášťov výšky do 25 m | t | 2275.481 |  | 0 |  |  |  | znížená |  | 0 | 0 | 0 | 0 | 0 | 4 | K | 2 |  |  |  | ROZPOCET | [5 empty] | 0 | 0 | 0 | 0 | 0 | 2 | 0 | 4 | 446921064
| D | PSV | Práce a dodávky PSV |  |  |  | 0 | [5 empty] | 0 |  | 186.5867 |  | 76.1517 | 2 | D | 0 |  |  |  | ROZPOCET | [11 empty] | 0
| D | 711 | Izolácie proti vode a vlhkosti |  |  |  | 0 | [5 empty] | 0 |  | 4.9616 |  | 0 | 2 | D | 1 |  |  |  | ROZPOCET | [11 empty] | 0
331 | K | 711111001.S10 | Vodotesná impegnácia betónu na brúsené betónové povrchy | m2 | 263.3 |  | 0 |  |  |  | znížená |  | 0 | 0 | 0 | 0 | 0 | 16 | K | 2 |  |  |  | ROZPOCET | [5 empty] | 0 | 0 | 0 | 0 | 0 | 2 | 0 | 16 | 1957834263
| VV |  | fi12+fi13 |  | 263.3 | [13 empty] | VV | 2 | 2 | True | 0 | ROZPOCET
| VV |  | Súčet |  | 263.3 | [13 empty] | VV | 2 | 4 | True | 1 | ROZPOCET
332 | K | 711111020.S01 | Izolácia proti zemnej vlhkosti,povrchovej a tlakovej vode do 1,0 bar dvojzložkovou epoxidovou živicou, vodorovná, vrátane posypu z kremičitého piesku | m2 | 17.57 |  | 0 |  |  |  | znížená |  | 0 | 0.001 | 0.01757 | 0 | 0 | 16 | K | 2 |  |  |  | ROZPOCET | [5 empty] | 0 | 0 | 0 | 0 | 0 | 2 | 0 | 16 | -1311226550
| VV |  | "1pp | [15 empty] | VV | 2 | 1 | True | 0 | ROZPOCET
| VV |  | fi18 |  | 17.57 | [13 empty] | VV | 2 | 2 | True | 0 | ROZPOCET
| VV |  | Medzisúčet |  | 17.57 | [13 empty] | VV | 2 | 3 | True | 0 | ROZPOCET
| VV |  | Súčet |  | 17.57 | [13 empty] | VV | 2 | 4 | True | 1 | ROZPOCET
333 | K | 711113141.1V | Izolácia proti zemnej vlhkosti a povrchovej vode na ploche zvislej hr. 2 mm, vr. penetrácie, AQUAFIN-RB400 alebo ekvivalent | m2 | 208.318 |  | 0 |  |  |  | znížená |  | 0 | 0 | 0 | 0 | 0 | 16 | K | 2 |  |  |  | ROZPOCET | [5 empty] | 0 | 0 | 0 | 0 | 0 | 2 | 0 | 16 | -1169477713
| VV |  | "B32 | [15 empty] | VV | 2 | 1 | True | 0 | ROZPOCET
| VV |  | "SEVERNA F. | [15 empty] | VV | 2 | 1 | True | 0 | ROZPOCET
| VV |  | (2,038+2,107)/2*(26,7-1,97) |  | 51.253 | [13 empty] | VV | 2 | 2 | True | 0 | ROZPOCET
| VV |  | -(0,84*0,84*2+1,115*0,84+1,06*0,84+1,115*0,89*3) |  | -6.215 | [13 empty] | VV | 2 | 2 | True | 0 | ROZPOCET
| VV |  | 0,132*(0,84*2+2*0,84*2+1,115+2*0,84+1,06+2*0,84+1,115*3+2*0,89*3) |  | 2.542 | [13 empty] | VV | 2 | 2 | True | 0 | ROZPOCET
| VV |  | "ZAPADNA | [15 empty] | VV | 2 | 1 | True | 0 | ROZPOCET
| VV |  | (2,107+2,209)/2*(31,86-2,336) |  | 63.713 | [13 empty] | VV | 2 | 2 | True | 0 | ROZPOCET
| VV |  | -(1,06*0,89*5+1,057*0,89+0,84*0,89*2) |  | -7.153 | [13 empty] | VV | 2 | 2 | True | 0 | ROZPOCET
| VV |  | 0,17*(1,06*5+2*0,89*5+1,057+2*0,89+0,84*2+2*0,89*2) |  | 3.787 | [13 empty] | VV | 2 | 2 | True | 0 | ROZPOCET
| VV |  | "NADVORIE | [15 empty] | VV | 2 | 1 | True | 0 | ROZPOCET
| VV |  | 0,825*(21,82-1,25) |  | 16.97 | [13 empty] | VV | 2 | 2 | True | 0 | ROZPOCET
| VV |  | 0,8*(14,135-1,25-1,21) |  | 9.34 | [13 empty] | VV | 2 | 2 | True | 0 | ROZPOCET
| VV |  | 0,8*(21,8-0,98) |  | 16.656 | [13 empty] | VV | 2 | 2 | True | 0 | ROZPOCET
| VV |  | 0,8*2,5*2 |  | 4 | [13 empty] | VV | 2 | 2 | True | 0 | ROZPOCET
| VV |  | -(0,83*0,39+1,015*0,39+0,83*0,39*5) |  | -2.338 | [13 empty] | VV | 2 | 2 | True | 0 | ROZPOCET
| VV |  | -0,83*0,39*6 |  | -1.942 | [13 empty] | VV | 2 | 2 | True | 0 | ROZPOCET
| VV |  | "odkop ulicny | [15 empty] | VV | 2 | 1 | True | 0 | ROZPOCET
| VV |  | 0,5*(26,7+31,86) |  | 29.28 | [13 empty] | VV | 2 | 2 | True | 0 | ROZPOCET
| VV |  | Medzisúčet |  | 179.893 | [13 empty] | VV | 2 | 3 | True | 0 | ROZPOCET
| VV |  | "dvorceky pod W07 | [15 empty] | VV | 2 | 1 | True | 0 | ROZPOCET
| VV |  | 1*(1,746+8,965) |  | 10.711 | [13 empty] | VV | 2 | 2 | True | 0 | ROZPOCET
| VV |  | we5_sokel |  | 6.895 | [13 empty] | VV | 2 | 2 | True | 0 | ROZPOCET
| VV |  | "sokel pod We06 | [15 empty] | VV | 2 | 1 | True | 0 | ROZPOCET
| VV |  | 0,85*13,104 |  | 11.138 | [13 empty] | VV | 2 | 2 | True | 0 | ROZPOCET
| VV |  | -0,35*0,912 |  | -0.319 | [13 empty] | VV | 2 | 2 | True | 0 | ROZPOCET
| VV |  | Súčet |  | 208.318 | [13 empty] | VV | 2 | 4 | True | 1 | ROZPOCET
334 | K | 711131103.S | Zhotovenie izolácie proti zemnej vlhkosti vodorovne, separačná fólia na sucho | m2 | 590.259 |  | 0 |  |  |  | znížená |  | 0 | 0 | 0 | 0 | 0 | 16 | K | 2 |  |  |  | ROZPOCET | [5 empty] | 0 | 0 | 0 | 0 | 0 | 2 | 0 | 16 | 731460788
| VV |  | "podlaha 1pp | [15 empty] | VV | 2 | 1 | True | 0 | ROZPOCET
| VV |  | 590,259 |  | 590.259 | [13 empty] | VV | 2 | 2 | True | 0 | ROZPOCET
| VV |  | Súčet |  | 590.259 | [13 empty] | VV | 2 | 4 | True | 1 | ROZPOCET
335 | M | 693110004500.S | Geotextília polypropylénová netkaná 300 g/m2 | m2 | 678.798 |  | 0 |  |  |  | znížená |  | 0 | 0.0003 | 0.20364 | 0 | 0 | 32 | M | 2 |  |  |  | ROZPOCET | [5 empty] | 0 | 0 | 0 | 0 | 0 | 2 | 0 | 16 | -704498943
| VV |  | 590,259*1,15 |  | 678.798 | [13 empty] | VV | 2 | 2 | True | 1 | ROZPOCET
336 | K | 711132107.S | Zhotovenie izolácie proti zemnej vlhkosti nopovou fóloiu položenou voľne na ploche zvislej | m2 | 29.28 |  | 0 |  |  |  | znížená |  | 0 | 7e-05 | 0.0020496 | 0 | 0 | 16 | K | 2 |  |  |  | ROZPOCET | [5 empty] | 0 | 0 | 0 | 0 | 0 | 2 | 0 | 16 | 670704922
| VV |  | "odkop ulicny | [15 empty] | VV | 2 | 1 | True | 0 | ROZPOCET
| VV |  | 0,5*(26,7+31,86) |  | 29.28 | [13 empty] | VV | 2 | 2 | True | 0 | ROZPOCET
| VV |  | Súčet |  | 29.28 | [13 empty] | VV | 2 | 4 | True | 1 | ROZPOCET
337 | M | 283230002700.S | Nopová HDPE fólia hrúbky 0,5 mm, výška nopu 8 mm, proti zemnej vlhkosti s radónovou ochranou, pre spodnú stavbu | m2 | 33.672 |  | 0 |  |  |  | znížená |  | 0 | 0.002 | 0.067344 | 0 | 0 | 32 | M | 2 |  |  |  | ROZPOCET | [5 empty] | 0 | 0 | 0 | 0 | 0 | 2 | 0 | 16 | -1501799161
| VV |  | "odkop ulicny | [15 empty] | VV | 2 | 1 | True | 0 | ROZPOCET
| VV |  | 0,5*(26,7+31,86)*1,15 |  | 33.672 | [13 empty] | VV | 2 | 2 | True | 0 | ROZPOCET
| VV |  | Súčet |  | 33.672 | [13 empty] | VV | 2 | 4 | True | 1 | ROZPOCET
338 | K | 711462301.S | Izolácia proti povrchovej a podpovrchovej tlakovej vode 2-zložkovou stierkou hydroizolačnou minerálnou pružnou AQUAFIN-2K/PLUShr. 3mm alebo ekvivalent, na ploche vodorovnej, dvojnásobná | m2 | 1031.129 |  | 0 |  |  |  | znížená |  | 0 | 0.00453 | 4.671 | 0 | 0 | 16 | K | 2 |  |  |  | ROZPOCET | [5 empty] | 0 | 0 | 0 | 0 | 0 | 2 | 0 | 16 | 2122093956
| VV |  | (2*fi14)+fi11+(2*fi17)+(2*fi07)+(2*fi20) |  | 315.02 | [13 empty] | VV | 2 | 2 | True | 0 | ROZPOCET
| VV |  | fe03 |  | 120.03 | [13 empty] | VV | 2 | 2 | True | 0 | ROZPOCET
| VV |  | "1pp - na stratene debnenie | [15 empty] | VV | 2 | 1 | True | 0 | ROZPOCET
| VV |  | 590,259 |  | 590.259 | [13 empty] | VV | 2 | 2 | True | 0 | ROZPOCET
| VV |  | "vzt kanal | [15 empty] | VV | 2 | 1 | True | 0 | ROZPOCET
| VV |  | 5,82 |  | 5.82 | [13 empty] | VV | 2 | 2 | True | 0 | ROZPOCET
| VV |  | Súčet |  | 1031.129 | [13 empty] | VV | 2 | 4 | True | 1 | ROZPOCET
| VV |  | "Pozn.: spotebu si dodavatel upresni podla technologickeho navrhu vyrobcu, vratane rohovych pasok dichtband | [15 empty] | VV | 2 | 1 | True | 0 | ROZPOCET
339 | K | 7114633010r | Izolácia proti povrchovej a podpovrchovej tlakovej vode dvojnásobná AQUAFIN-1K alebo ekvivalent hr. 4 mm na ploche zvislej | m2 | 714.785 |  | 0 |  |  |  | znížená |  | 0 | 0 | 0 | 0 | 0 | 16 | K | 2 |  |  |  | ROZPOCET | [5 empty] | 0 | 0 | 0 | 0 | 0 | 2 | 0 | 16 | -561349332
| VV |  | "1pp -nater pred infuznou clonou a obnovenie po infuznej clone | [15 empty] | VV | 2 | 1 | True | 0 | ROZPOCET
| VV |  | 0,2*(34,72+57,19+5,639+0,83*2)*2 |  | 39.684 | [13 empty] | VV | 2 | 2 | True | 0 | ROZPOCET
| VV |  | 0,2*(2*(0,86+2,09+0,86+1,75+0,86+2,23+0,86+1,485+0,86+1,47+0,86+1,63))*2 |  | 12.652 | [13 empty] | VV | 2 | 2 | True | 0 | ROZPOCET
| VV |  | 0,2*(58,309+16,8+8,32+1,18)*2 |  | 33.844 | [13 empty] | VV | 2 | 2 | True | 0 | ROZPOCET
| VV |  | 0,2*(104,2+2*(0,82+3,695)+9,527+4,3+2*(0,54+1,35)+1,8)*2 |  | 53.055 | [13 empty] | VV | 2 | 2 | True | 0 | ROZPOCET
| VV |  | 0,2*(19,778+2,813)*2 |  | 9.036 | [13 empty] | VV | 2 | 2 | True | 0 | ROZPOCET
| VV |  | Medzisúčet |  | 148.271 | [13 empty] | VV | 2 | 3 | True | 0 | ROZPOCET
| VV |  | wi6+wi6obkl |  | 566.514 | [13 empty] | VV | 2 | 2 | True | 0 | ROZPOCET
| VV |  | Súčet |  | 714.785 | [13 empty] | VV | 2 | 4 | True | 1 | ROZPOCET
| VV |  | "Pozn.: spotebu si dodavatel upresni podla technologickeho navrhu vyrobcu, vratane rohovych pasok dichtband | [15 empty] | VV | 2 | 1 | True | 0 | ROZPOCET
340 | K | 7114633010r1 | Izolácia proti povrchovej a podpovrchovej tlakovej vode 2-zložkovou stierkou hydroizolačnou minerálnou pružnou AQUAFIN-2K/PLUShr. 3mm alebo ekvivalent, na ploche zvislej, dvojnásobná vrátane pružnej tesniacej pásky v rohoch | m2 | 123.504 |  | 0 |  |  |  | znížená |  | 0 | 0 | 0 | 0 | 0 | 16 | K | 2 |  |  |  | ROZPOCET | [5 empty] | 0 | 0 | 0 | 0 | 0 | 2 | 0 | 16 | -295050541
| VV |  | "1pp - vytiahnutie izolacie na steny | [15 empty] | VV | 2 | 1 | True | 0 | ROZPOCET
| VV |  | 0,1*(34,72+57,19+5,639+0,83*2) |  | 9.921 | [13 empty] | VV | 2 | 2 | True | 0 | ROZPOCET
| VV |  | 0,1*(2*(0,86+2,09+0,86+1,75+0,86+2,23+0,86+1,485+0,86+1,47+0,86+1,63)) |  | 3.163 | [13 empty] | VV | 2 | 2 | True | 0 | ROZPOCET
| VV |  | 0,1*(58,309+16,8+8,32+1,18) |  | 8.461 | [13 empty] | VV | 2 | 2 | True | 0 | ROZPOCET
| VV |  | 0,1*(104,2+2*(0,82+3,695)+9,527+4,3+2*(0,54+1,35)+1,8) |  | 13.264 | [13 empty] | VV | 2 | 2 | True | 0 | ROZPOCET
| VV |  | 0,1*(19,778+2,813) |  | 2.259 | [13 empty] | VV | 2 | 2 | True | 0 | ROZPOCET
| VV |  | 0,1*8,28 |  | 0.828 | [13 empty] | VV | 2 | 2 | True | 0 | ROZPOCET
| VV |  | 0,1*(31,86+26,8) |  | 5.866 | [13 empty] | VV | 2 | 2 | True | 0 | ROZPOCET
| VV |  | "okolo vytahu | [15 empty] | VV | 2 | 1 | True | 0 | ROZPOCET
| VV |  | 1,25*8,28 |  | 10.35 | [13 empty] | VV | 2 | 2 | True | 0 | ROZPOCET
| VV |  | "vzt kanal | [15 empty] | VV | 2 | 1 | True | 0 | ROZPOCET
| VV |  | 0,775*15,4 |  | 11.935 | [13 empty] | VV | 2 | 2 | True | 0 | ROZPOCET
| VV |  | "jimka | [15 empty] | VV | 2 | 1 | True | 0 | ROZPOCET
| VV |  | 0,6*0,84*4*2 |  | 4.032 | [13 empty] | VV | 2 | 2 | True | 0 | ROZPOCET
| VV |  | Medzisúčet |  | 70.079 | [13 empty] | VV | 2 | 3 | True | 0 | ROZPOCET
| VV |  | "vo vlhkych miestnostiach pod obkladom | [15 empty] | VV | 2 | 1 | True | 0 | ROZPOCET
| VV |  | 1pp | [15 empty] | VV | 2 | 1 | True | 0 | ROZPOCET
| VV |  | m012 | [15 empty] | VV | 2 | 1 | True | 0 | ROZPOCET
| VV |  | 0,15*(2,748*2+1,66*2-0,9)+0,6*1,45 |  | 2.057 | [13 empty] | VV | 2 | 2 | True | 0 | ROZPOCET
| VV |  | m013 | [15 empty] | VV | 2 | 1 | True | 0 | ROZPOCET
| VV |  | 0,15*(2,765*2+2,599*2-1)+0,6*1,45 |  | 2.329 | [13 empty] | VV | 2 | 2 | True | 0 | ROZPOCET
| VV |  | m016 | [15 empty] | VV | 2 | 1 | True | 0 | ROZPOCET
| VV |  | 0,15*(2,82*2+2,06*2-0,9)+0,6*1,45 |  | 2.199 | [13 empty] | VV | 2 | 2 | True | 0 | ROZPOCET
| VV |  | m029 | [15 empty] | VV | 2 | 1 | True | 0 | ROZPOCET
| VV |  | 0,15*(2,05*2+1,955*2-1,02) |  | 1.049 | [13 empty] | VV | 2 | 2 | True | 0 | ROZPOCET
| VV |  | 1np | [15 empty] | VV | 2 | 1 | True | 0 | ROZPOCET
| VV |  | m104 | [15 empty] | VV | 2 | 1 | True | 0 | ROZPOCET
| VV |  | 0,15*(1,35*2+3*2-0,9)+0,6*1,45+1,85*(0,9*2+1,2) |  | 7.59 | [13 empty] | VV | 2 | 2 | True | 0 | ROZPOCET
| VV |  | m128 | [15 empty] | VV | 2 | 1 | True | 0 | ROZPOCET
| VV |  | 0,15*(2,095*2+1,505*2-1,05)+1,85*(0,9*2+1,505) |  | 7.037 | [13 empty] | VV | 2 | 2 | True | 0 | ROZPOCET
| VV |  | m124 | [15 empty] | VV | 2 | 1 | True | 0 | ROZPOCET
| VV |  | 0,6*1,45*2+0,15*(16,74-0,9) |  | 4.116 | [13 empty] | VV | 2 | 2 | True | 0 | ROZPOCET
| VV |  | m123 | [15 empty] | VV | 2 | 1 | True | 0 | ROZPOCET
| VV |  | 0,6*1,45*2+0,15*(18,015-0,9) |  | 4.307 | [13 empty] | VV | 2 | 2 | True | 0 | ROZPOCET
| VV |  | m125 | [15 empty] | VV | 2 | 1 | True | 0 | ROZPOCET
| VV |  | 0,6*1,46+0,15*(1,7*2+1,8*2-1) |  | 1.776 | [13 empty] | VV | 2 | 2 | True | 0 | ROZPOCET
| VV |  | 2np | [15 empty] | VV | 2 | 1 | True | 0 | ROZPOCET
| VV |  | m221 | [15 empty] | VV | 2 | 1 | True | 0 | ROZPOCET
| VV |  | 0,15*(1,845*2+1,78*2-1)+0,6*1,45 |  | 1.808 | [13 empty] | VV | 2 | 2 | True | 0 | ROZPOCET
| VV |  | m220 | [15 empty] | VV | 2 | 1 | True | 0 | ROZPOCET
| VV |  | 0,6*1,45*2+0,15*(17,90-0,9) |  | 4.29 | [13 empty] | VV | 2 | 2 | True | 0 | ROZPOCET
| VV |  | m219 | [15 empty] | VV | 2 | 1 | True | 0 | ROZPOCET
| VV |  | 0,6*1,45*2+0,15*(18,21-0,9) |  | 4.337 | [13 empty] | VV | 2 | 2 | True | 0 | ROZPOCET
| VV |  | 3np | [15 empty] | VV | 2 | 1 | True | 0 | ROZPOCET
| VV |  | m320 | [15 empty] | VV | 2 | 1 | True | 0 | ROZPOCET
| VV |  | 0,6*1,45*2+0,15*(18,125-0,9) |  | 4.324 | [13 empty] | VV | 2 | 2 | True | 0 | ROZPOCET
| VV |  | m319 | [15 empty] | VV | 2 | 1 | True | 0 | ROZPOCET
| VV |  | 0,6*1,45*2+0,15*(18,614-0,9) |  | 4.397 | [13 empty] | VV | 2 | 2 | True | 0 | ROZPOCET
| VV |  | m321 | [15 empty] | VV | 2 | 1 | True | 0 | ROZPOCET
| VV |  | 0,6*1,45+0,15*(1,79*2+1,84*2-1) |  | 1.809 | [13 empty] | VV | 2 | 2 | True | 0 | ROZPOCET
| VV |  | Medzisúčet |  | 53.425 | [13 empty] | VV | 2 | 3 | True | 0 | ROZPOCET
| VV |  | Súčet |  | 123.504 | [13 empty] | VV | 2 | 4 | True | 1 | ROZPOCET
| VV |  | "Pozn.: spotebu si dodavatel upresni podla technologickeho navrhu vyrobcu, vratane rohovych pasok dichtband | [15 empty] | VV | 2 | 1 | True | 0 | ROZPOCET
341 | K | 7114633010r2 | M+D Bentonitový napučiavací pás, lepený | m | 370.676 |  | 0 |  |  |  | znížená |  | 0 | 0 | 0 | 0 | 0 | 16 | K | 2 |  |  |  | ROZPOCET | [5 empty] | 0 | 0 | 0 | 0 | 0 | 2 | 0 | 16 | -829995256
| VV |  | "1pp - po obvode novej dosky | [15 empty] | VV | 2 | 1 | True | 0 | ROZPOCET
| VV |  | (34,72+57,19+5,639+0,83*2) |  | 99.209 | [13 empty] | VV | 2 | 2 | True | 0 | ROZPOCET
| VV |  | (2*(0,86+2,09+0,86+1,75+0,86+2,23+0,86+1,485+0,86+1,47+0,86+1,63)) |  | 31.63 | [13 empty] | VV | 2 | 2 | True | 0 | ROZPOCET
| VV |  | (58,309+16,8+8,32+1,18) |  | 84.609 | [13 empty] | VV | 2 | 2 | True | 0 | ROZPOCET
| VV |  | (104,2+2*(0,82+3,695)+9,527+4,3+2*(0,54+1,35)+1,8) |  | 132.637 | [13 empty] | VV | 2 | 2 | True | 0 | ROZPOCET
| VV |  | (19,778+2,813) |  | 22.591 | [13 empty] | VV | 2 | 2 | True | 0 | ROZPOCET
| VV |  | Súčet |  | 370.676 | [13 empty] | VV | 2 | 4 | True | 1 | ROZPOCET
342 | K | 998711203.S | Presun hmôt pre izoláciu proti vode v objektoch výšky nad 12 do 60 m | % |  |  | 0 |  |  |  | znížená |  | 0 | 0 | 0 | 0 | 0 | 16 | K | 2 |  |  |  | ROZPOCET | [5 empty] | 0 | 0 | 0 | 0 | 0 | 2 | 0 | 16 | 1845892196
| D | 712 | Izolácie striech, povlakové krytiny |  |  |  | 0 | [5 empty] | 0 |  | 0.15459 |  | 3.653 | 2 | D | 1 |  |  |  | ROZPOCET | [11 empty] | 0
343 | K | 712300831.S | Odstránenie povlakovej krytiny na strechách plochých 10° jednovrstvovej, -0,00600t | m2 | 608.839 |  | 0 |  |  |  | znížená |  | 0 | 0 | 0 | 0.006 | 3.653 | 16 | K | 2 |  |  |  | ROZPOCET | [5 empty] | 0 | 0 | 0 | 0 | 0 | 2 | 0 | 16 | -140168894
| VV |  | fi03b |  | 94.9 | [13 empty] | VV | 2 | 2 | True | 0 | ROZPOCET
| VV |  | nvkd+nvlino+nvter |  | 513.939 | [13 empty] | VV | 2 | 2 | True | 0 | ROZPOCET
| VV |  | Súčet |  | 608.839 | [13 empty] | VV | 2 | 4 | True | 1 | ROZPOCET
344 | K | 712370380.S | Zhotovenie povlakovej krytiny striech plochých do 10° nopovou fóliou HDPE položenou voľne pre vegetačné strechy | m2 | 38.27 |  | 0 |  |  |  | znížená |  | 0 | 0 | 0 | 0 | 0 | 16 | K | 2 |  |  |  | ROZPOCET | [5 empty] | 0 | 0 | 0 | 0 | 0 | 2 | 0 | 16 | -1829894229
| VV |  | fe01 |  | 38.27 | [13 empty] | VV | 2 | 2 | True | 1 | ROZPOCET
345 | M | 283230006400.Sr | Profilovaná nopova fólia pre vegetačné strechy, výška nopov 5 mm, | m2 | 44.011 |  | 0 |  |  |  | znížená |  | 0 | 0.001 | 0.044011 | 0 | 0 | 32 | M | 2 |  |  |  | ROZPOCET | [5 empty] | 0 | 0 | 0 | 0 | 0 | 2 | 0 | 16 | 940072205
| VV |  | fe01*1,15 |  | 44.011 | [13 empty] | VV | 2 | 2 | True | 1 | ROZPOCET
346 | K | 712990040.S | Položenie geotextílie vodorovne alebo zvislo na strechy ploché do 10° | m2 | 340.94 |  | 0 |  |  |  | znížená |  | 0 | 0 | 0 | 0 | 0 | 16 | K | 2 |  |  |  | ROZPOCET | [5 empty] | 0 | 0 | 0 | 0 | 0 | 2 | 0 | 16 | 1830562505
| VV |  | "Fe02 | [15 empty] | VV | 2 | 1 | True | 0 | ROZPOCET
| VV |  | 106,48+13,31+12,41 |  | 132.2 | [13 empty] | VV | 2 | 2 | True | 0 | ROZPOCET
| VV | fe02 | Súčet |  | 132.2 | [13 empty] | VV | 2 | 4 | True | 0 | ROZPOCET
| VV |  | "Fe01 | [15 empty] | VV | 2 | 1 | True | 0 | ROZPOCET
| VV |  | 38,27 |  | 38.27 | [13 empty] | VV | 2 | 2 | True | 0 | ROZPOCET
| VV | fe01 | Súčet |  | 38.27 | [13 empty] | VV | 2 | 4 | True | 0 | ROZPOCET
| VV |  | geo 300g/m2 | [15 empty] | VV | 2 | 1 | True | 0 | ROZPOCET
| VV |  | 2*fe02+fe01 |  | 302.67 | [13 empty] | VV | 2 | 2 | True | 0 | ROZPOCET
| VV |  | "aquadrain 550 | [15 empty] | VV | 2 | 1 | True | 0 | ROZPOCET
| VV |  | fe01 |  | 38.27 | [13 empty] | VV | 2 | 2 | True | 0 | ROZPOCET
| VV |  | Súčet |  | 340.94 | [13 empty] | VV | 2 | 4 | True | 1 | ROZPOCET
347 | M | 693110005555 | Geotextília 300g/m2 | m2 | 348.071 |  | 0 |  |  |  | znížená |  | 0 | 0.0003 | 0.10442 | 0 | 0 | 32 | M | 2 |  |  |  | ROZPOCET | [5 empty] | 0 | 0 | 0 | 0 | 0 | 2 | 0 | 16 | -794399659
| VV |  | (2*fe02+fe01)*1,15 |  | 348.071 | [13 empty] | VV | 2 | 2 | True | 1 | ROZPOCET
348 | M | 693110004710.S | Polypropylénová drenážna, filtračná a ochranná vrstva, aquadrain 550, alebo ekvivalent | m2 | 44.011 |  | 0 |  |  |  | znížená |  | 0 | 0.00014 | 0.0061615 | 0 | 0 | 32 | M | 2 |  |  |  | ROZPOCET | [5 empty] | 0 | 0 | 0 | 0 | 0 | 2 | 0 | 16 | 1489181482
| VV |  | fe01*1,15 |  | 44.011 | [13 empty] | VV | 2 | 2 | True | 1 | ROZPOCET
349 | K | 998712203.S | Presun hmôt pre izoláciu povlakovej krytiny v objektoch výšky nad 12 do 24 m | % |  |  | 0 |  |  |  | znížená |  | 0 | 0 | 0 | 0 | 0 | 16 | K | 2 |  |  |  | ROZPOCET | [5 empty] | 0 | 0 | 0 | 0 | 0 | 2 | 0 | 16 | 1372856997
| D | 713 | Izolácie tepelné |  |  |  | 0 | [5 empty] | 0 |  | 10.2786 |  | 0.15961 | 2 | D | 1 |  |  |  | ROZPOCET | [11 empty] | 0
350 | K | 713000022.S | Odstránenie tepelnej izolácie podláh kladenej voľne z polystyrénu hr. do 10 cm -0,0045t | m2 | 35.47 |  | 0 |  |  |  | znížená |  | 0 | 0 | 0 | 0.0045 | 0.15961 | 16 | K | 2 |  |  |  | ROZPOCET | [5 empty] | 0 | 0 | 0 | 0 | 0 | 2 | 0 | 16 | 1739026001
| VV |  | "0,07 | [15 empty] | VV | 2 | 1 | True | 0 | ROZPOCET
| VV |  | 35,47 |  | 35.47 | [13 empty] | VV | 2 | 2 | True | 0 | ROZPOCET
| VV |  | Súčet |  | 35.47 | [13 empty] | VV | 2 | 4 | True | 1 | ROZPOCET
351 | K | 713121121.S | Montáž tepelnej izolácie podláh minerálnou vlnou, kladená voľne v dvoch vrstvách | m2 | 1738.681 |  | 0 |  |  |  | znížená |  | 0 | 0 | 0 | 0 | 0 | 16 | K | 2 |  |  |  | ROZPOCET | [5 empty] | 0 | 0 | 0 | 0 | 0 | 2 | 0 | 16 | 1879512688
| VV |  | fi10+fi05+fi07+fi06+fi04+fi03+fi20 |  | 1725.71 | [13 empty] | VV | 2 | 2 | True | 0 | ROZPOCET
| VV |  | fi05pk |  | 12.971 | [13 empty] | VV | 2 | 2 | True | 0 | ROZPOCET
| VV |  | Súčet |  | 1738.681 | [13 empty] | VV | 2 | 4 | True | 1 | ROZPOCET
352 | M | 631440023500.S | Kročajová izolácia z minerálnej vlny hr. 25 mm | m2 | 3546.909 |  | 0 |  |  |  | znížená |  | 0 | 0.0025 | 8.8673 | 0 | 0 | 32 | M | 2 |  |  |  | ROZPOCET | [5 empty] | 0 | 0 | 0 | 0 | 0 | 2 | 0 | 16 | -107202681
| VV |  | 2*(fi10+fi05+fi07+fi06+fi04+fi03+fi20)*1,02 |  | 3520.448 | [13 empty] | VV | 2 | 2 | True | 0 | ROZPOCET
| VV |  | 2*fi05pk*1,02 |  | 26.461 | [13 empty] | VV | 2 | 2 | True | 0 | ROZPOCET
| VV |  | Súčet |  | 3546.909 | [13 empty] | VV | 2 | 4 | True | 1 | ROZPOCET
353 | K | 713122111.S | Montáž tepelnej izolácie podláh polystyrénom, kladeným voľne v jednej vrstve | m2 | 590.15 |  | 0 |  |  |  | znížená |  | 0 | 0 | 0 | 0 | 0 | 16 | K | 2 |  |  |  | ROZPOCET | [5 empty] | 0 | 0 | 0 | 0 | 0 | 2 | 0 | 16 | -981828492
| VV |  | "1pp | [15 empty] | VV | 2 | 1 | True | 0 | ROZPOCET
| VV |  | fi15+fi16+fi14+fi11+fi12+fi13+fi17 |  | 581.94 | [13 empty] | VV | 2 | 2 | True | 0 | ROZPOCET
| VV |  | "pod prieckami | [15 empty] | VV | 2 | 1 | True | 0 | ROZPOCET
| VV |  | "fi12-13 | [15 empty] | VV | 2 | 1 | True | 0 | ROZPOCET
| VV |  | 0,15*(2,735+2,46+2,69+0,8+5,58+3,55+4,225+5,3) |  | 4.101 | [13 empty] | VV | 2 | 2 | True | 0 | ROZPOCET
| VV |  | "Fi14-17 | [15 empty] | VV | 2 | 1 | True | 0 | ROZPOCET
| VV |  | 0,15*(2,98+0,565+3,51+3,71+2,75+1,94+1,21+6,655+1,55+1,1+0,52+0,9) |  | 4.109 | [13 empty] | VV | 2 | 2 | True | 0 | ROZPOCET
| VV |  | Súčet |  | 590.15 | [13 empty] | VV | 2 | 4 | True | 1 | ROZPOCET
354 | M | 283720009800 | Doska EPS 200S hr. 60 mm, na zateplenie podláh a strešných terás | m2 | 29.468 |  | 0 |  |  |  | znížená |  | 0 | 0.00174 | 0.051274 | 0 | 0 | 32 | M | 2 |  |  |  | ROZPOCET | [5 empty] | 0 | 0 | 0 | 0 | 0 | 2 | 0 | 16 | 1011260999
| VV |  | "1pp | [15 empty] | VV | 2 | 1 | True | 0 | ROZPOCET
| VV |  | "0.02 | [15 empty] | VV | 2 | 1 | True | 0 | ROZPOCET
| VV |  | fi15*1,02 |  | 29.468 | [13 empty] | VV | 2 | 2 | True | 0 | ROZPOCET
| VV |  | Medzisúčet |  | 29.468 | [13 empty] | VV | 2 | 3 | True | 0 | ROZPOCET
| VV |  | Súčet |  | 29.468 | [13 empty] | VV | 2 | 4 | True | 1 | ROZPOCET
355 | M | 283720009900 | Doska EPS 200S hr. 80 mm, na zateplenie podláh a strešných terás | m2 | 287.231 |  | 0 |  |  |  | znížená |  | 0 | 0.00232 | 0.66638 | 0 | 0 | 32 | M | 2 |  |  |  | ROZPOCET | [5 empty] | 0 | 0 | 0 | 0 | 0 | 2 | 0 | 16 | -616986949
| VV |  | "1pp | [15 empty] | VV | 2 | 1 | True | 0 | ROZPOCET
| VV |  | (fi16+fi14+fi17)*1,02 |  | 283.04 | [13 empty] | VV | 2 | 2 | True | 0 | ROZPOCET
| VV |  | "pod prieckami | [15 empty] | VV | 2 | 1 | True | 0 | ROZPOCET
| VV |  | "Fi14-17 | [15 empty] | VV | 2 | 1 | True | 0 | ROZPOCET
| VV |  | 0,15*(2,98+0,565+3,51+3,71+2,75+1,94+1,21+6,655+1,55+1,1+0,52+0,9)*1,02 |  | 4.191 | [13 empty] | VV | 2 | 2 | True | 0 | ROZPOCET
| VV |  | Súčet |  | 287.231 | [13 empty] | VV | 2 | 4 | True | 1 | ROZPOCET
356 | M | 283720009900.pc01 | Doska EPS 200S hr. 90 mm, na zateplenie podláh a strešných terás | m2 | 285.254 |  | 0 |  |  |  | znížená |  | 0 | 0.00232 | 0.66179 | 0 | 0 | 32 | M | 2 |  |  |  | ROZPOCET | [5 empty] | 0 | 0 | 0 | 0 | 0 | 2 | 0 | 16 | -1227375610
| VV |  | "1pp | [15 empty] | VV | 2 | 1 | True | 0 | ROZPOCET
| VV |  | (fi11+fi12+fi13)*1,02 |  | 281.071 | [13 empty] | VV | 2 | 2 | True | 0 | ROZPOCET
| VV |  | "pod prieckami | [15 empty] | VV | 2 | 1 | True | 0 | ROZPOCET
| VV |  | "fi12-13 | [15 empty] | VV | 2 | 1 | True | 0 | ROZPOCET
| VV |  | 0,15*(2,735+2,46+2,69+0,8+5,58+3,55+4,225+5,3)*1,02 |  | 4.183 | [13 empty] | VV | 2 | 2 | True | 0 | ROZPOCET
| VV |  | Súčet |  | 285.254 | [13 empty] | VV | 2 | 4 | True | 1 | ROZPOCET
357 | K | 713132212.S | Montáž tepelnej izolácie podzemných stien a základov xps položením voľne | m2 | 29.28 |  | 0 |  |  |  | znížená |  | 0 | 0 | 0 | 0 | 0 | 16 | K | 2 |  |  |  | ROZPOCET | [5 empty] | 0 | 0 | 0 | 0 | 0 | 2 | 0 | 16 | 144570829
| VV |  | "odkop ulicny | [15 empty] | VV | 2 | 1 | True | 0 | ROZPOCET
| VV |  | 0,5*(26,7+31,86) |  | 29.28 | [13 empty] | VV | 2 | 2 | True | 0 | ROZPOCET
| VV |  | Súčet |  | 29.28 | [13 empty] | VV | 2 | 4 | True | 1 | ROZPOCET
358 | M | 283750001600.S | Doska XPS 300 hr. 30 mm, zakladanie stavieb, podlahy, obrátené ploché strechy | m2 | 32.208 |  | 0 |  |  |  | znížená |  | 0 | 0.00099 | 0.031886 | 0 | 0 | 32 | M | 2 |  |  |  | ROZPOCET | [5 empty] | 0 | 0 | 0 | 0 | 0 | 2 | 0 | 16 | -835176286
| VV |  | 29,28*1,1 |  | 32.208 | [13 empty] | VV | 2 | 2 | True | 1 | ROZPOCET
359 | K | 998713203.S | Presun hmôt pre izolácie tepelné v objektoch výšky nad 12 m do 24 m | % |  |  | 0 |  |  |  | znížená |  | 0 | 0 | 0 | 0 | 0 | 16 | K | 2 |  |  |  | ROZPOCET | [5 empty] | 0 | 0 | 0 | 0 | 0 | 2 | 0 | 16 | -1617678496
| D | 714 | Akustické a protiotrasové opatrenie |  |  |  | 0 | [5 empty] | 0 |  | 0.69696 |  | 0 | 2 | D | 1 |  |  |  | ROZPOCET | [11 empty] | 0
360 | K | 714110100.0 | M+D Akustický obklad na stenu Artnovion Bass Trap Wall Range - Ulysses, farba: snow white, alebo ekvivalent - AKU03 | m2 | 101.3 |  | 0 |  |  |  | znížená |  | 0 | 0.00132 | 0.13372 | 0 | 0 | 16 | K | 2 |  |  |  | ROZPOCET | [5 empty] | 0 | 0 | 0 | 0 | 0 | 2 | 0 | 16 | 1555416672
| VV |  | "1.12 | [15 empty] | VV | 2 | 1 | True | 0 | ROZPOCET
| VV |  | 23,7 |  | 23.7 | [13 empty] | VV | 2 | 2 | True | 0 | ROZPOCET
| VV |  | "1.14 | [15 empty] | VV | 2 | 1 | True | 0 | ROZPOCET
| VV |  | 7,2 |  | 7.2 | [13 empty] | VV | 2 | 2 | True | 0 | ROZPOCET
| VV |  | "2.10 | [15 empty] | VV | 2 | 1 | True | 0 | ROZPOCET
| VV |  | 11,5 |  | 11.5 | [13 empty] | VV | 2 | 2 | True | 0 | ROZPOCET
| VV |  | "2.11 | [15 empty] | VV | 2 | 1 | True | 0 | ROZPOCET
| VV |  | 23 |  | 23 | [13 empty] | VV | 2 | 2 | True | 0 | ROZPOCET
| VV |  | "2.12 | [15 empty] | VV | 2 | 1 | True | 0 | ROZPOCET
| VV |  | 7,2 |  | 7.2 | [13 empty] | VV | 2 | 2 | True | 0 | ROZPOCET
| VV |  | "3.11 | [15 empty] | VV | 2 | 1 | True | 0 | ROZPOCET
| VV |  | 10 |  | 10 | [13 empty] | VV | 2 | 2 | True | 0 | ROZPOCET
| VV |  | "3.12 | [15 empty] | VV | 2 | 1 | True | 0 | ROZPOCET
| VV |  | 11,5 |  | 11.5 | [13 empty] | VV | 2 | 2 | True | 0 | ROZPOCET
| VV |  | "3.13 | [15 empty] | VV | 2 | 1 | True | 0 | ROZPOCET
| VV |  | 7,2 |  | 7.2 | [13 empty] | VV | 2 | 2 | True | 0 | ROZPOCET
| VV |  | Súčet |  | 101.3 | [13 empty] | VV | 2 | 4 | True | 1 | ROZPOCET
361 | K | 714110100.1 | M+D Akustický obklad na stenu Ecophon Akusto Wall C - Extra Bass, farba: white frost, alebo ekvivalent - AKU04 | m2 | 168 |  | 0 |  |  |  | znížená |  | 0 | 0.00132 | 0.22176 | 0 | 0 | 16 | K | 2 |  |  |  | ROZPOCET | [5 empty] | 0 | 0 | 0 | 0 | 0 | 2 | 0 | 16 | -497753053
| VV |  | "1.12 | [15 empty] | VV | 2 | 1 | True | 0 | ROZPOCET
| VV |  | 39,8 |  | 39.8 | [13 empty] | VV | 2 | 2 | True | 0 | ROZPOCET
| VV |  | "1.14 | [15 empty] | VV | 2 | 1 | True | 0 | ROZPOCET
| VV |  | 15,9 |  | 15.9 | [13 empty] | VV | 2 | 2 | True | 0 | ROZPOCET
| VV |  | "2.10 | [15 empty] | VV | 2 | 1 | True | 0 | ROZPOCET
| VV |  | 25 |  | 25 | [13 empty] | VV | 2 | 2 | True | 0 | ROZPOCET
| VV |  | "2.11 | [15 empty] | VV | 2 | 1 | True | 0 | ROZPOCET
| VV |  | 18,7 |  | 18.7 | [13 empty] | VV | 2 | 2 | True | 0 | ROZPOCET
| VV |  | "2.12 | [15 empty] | VV | 2 | 1 | True | 0 | ROZPOCET
| VV |  | 17 |  | 17 | [13 empty] | VV | 2 | 2 | True | 0 | ROZPOCET
| VV |  | "3.11 | [15 empty] | VV | 2 | 1 | True | 0 | ROZPOCET
| VV |  | 18,3 |  | 18.3 | [13 empty] | VV | 2 | 2 | True | 0 | ROZPOCET
| VV |  | "3.12 | [15 empty] | VV | 2 | 1 | True | 0 | ROZPOCET
| VV |  | 14 |  | 14 | [13 empty] | VV | 2 | 2 | True | 0 | ROZPOCET
| VV |  | "3.13 | [15 empty] | VV | 2 | 1 | True | 0 | ROZPOCET
| VV |  | 19,3 |  | 19.3 | [13 empty] | VV | 2 | 2 | True | 0 | ROZPOCET
| VV |  | Súčet |  | 168 | [13 empty] | VV | 2 | 4 | True | 1 | ROZPOCET
362 | K | 714110100.4 | M+D Akustický záves - Gerriets Absorber Light, dĺžka závesu: 4020mm, farba: béžová, alebo ekvivalent - AKU05 | m2 | 165.6 |  | 0 |  |  |  | znížená |  | 0 | 0.00132 | 0.21859 | 0 | 0 | 16 | K | 2 |  |  |  | ROZPOCET | [5 empty] | 0 | 0 | 0 | 0 | 0 | 2 | 0 | 16 | -2034366843
| VV |  | "1.12 | [15 empty] | VV | 2 | 1 | True | 0 | ROZPOCET
| VV |  | 12 |  | 12 | [13 empty] | VV | 2 | 2 | True | 0 | ROZPOCET
| VV |  | "1.14 | [15 empty] | VV | 2 | 1 | True | 0 | ROZPOCET
| VV |  | 22 |  | 22 | [13 empty] | VV | 2 | 2 | True | 0 | ROZPOCET
| VV |  | "2.10 | [15 empty] | VV | 2 | 1 | True | 0 | ROZPOCET
| VV |  | 26 |  | 26 | [13 empty] | VV | 2 | 2 | True | 0 | ROZPOCET
| VV |  | "2.11 | [15 empty] | VV | 2 | 1 | True | 0 | ROZPOCET
| VV |  | 25,5 |  | 25.5 | [13 empty] | VV | 2 | 2 | True | 0 | ROZPOCET
| VV |  | "2.12 | [15 empty] | VV | 2 | 1 | True | 0 | ROZPOCET
| VV |  | 24,4 |  | 24.4 | [13 empty] | VV | 2 | 2 | True | 0 | ROZPOCET
| VV |  | "3.11 | [15 empty] | VV | 2 | 1 | True | 0 | ROZPOCET
| VV |  | 19 |  | 19 | [13 empty] | VV | 2 | 2 | True | 0 | ROZPOCET
| VV |  | "3.12 | [15 empty] | VV | 2 | 1 | True | 0 | ROZPOCET
| VV |  | 18,4 |  | 18.4 | [13 empty] | VV | 2 | 2 | True | 0 | ROZPOCET
| VV |  | "3.13 | [15 empty] | VV | 2 | 1 | True | 0 | ROZPOCET
| VV |  | 18,3 |  | 18.3 | [13 empty] | VV | 2 | 2 | True | 0 | ROZPOCET
| VV |  | Súčet |  | 165.6 | [13 empty] | VV | 2 | 4 | True | 1 | ROZPOCET
363 | K | 714110100.5 | M+D Akustický záves s nízkou absorciou, dĺžka závesu: 4020mm, farba: béžová, alebo ekvivalent - AKU06 | m2 | 27.6 |  | 0 |  |  |  | znížená |  | 0 | 0.00132 | 0.036432 | 0 | 0 | 16 | K | 2 |  |  |  | ROZPOCET | [5 empty] | 0 | 0 | 0 | 0 | 0 | 2 | 0 | 16 | -1236005047
| VV |  | "1.12 | [15 empty] | VV | 2 | 1 | True | 0 | ROZPOCET
| VV |  | 27,6 |  | 27.6 | [13 empty] | VV | 2 | 2 | True | 1 | ROZPOCET
364 | K | 714110200.1 | M+D Akustický podhľad - Ecophon Master B, farba: white frost, hr. 40mm, alebo ekvivalent -AKU 01 | m2 | 254.3 |  | 0 |  |  |  | znížená |  | 0 | 0.00034 | 0.086462 | 0 | 0 | 16 | K | 2 |  |  |  | ROZPOCET | [5 empty] | 0 | 0 | 0 | 0 | 0 | 2 | 0 | 16 | -2074717444
| VV |  | "1.12 | [15 empty] | VV | 2 | 1 | True | 0 | ROZPOCET
| VV |  | 51,3 |  | 51.3 | [13 empty] | VV | 2 | 2 | True | 0 | ROZPOCET
| VV |  | "1.14 | [15 empty] | VV | 2 | 1 | True | 0 | ROZPOCET
| VV |  | 27,3 |  | 27.3 | [13 empty] | VV | 2 | 2 | True | 0 | ROZPOCET
| VV |  | "2.10 | [15 empty] | VV | 2 | 1 | True | 0 | ROZPOCET
| VV |  | 30,1 |  | 30.1 | [13 empty] | VV | 2 | 2 | True | 0 | ROZPOCET
| VV |  | "2.11 | [15 empty] | VV | 2 | 1 | True | 0 | ROZPOCET
| VV |  | 28,5 |  | 28.5 | [13 empty] | VV | 2 | 2 | True | 0 | ROZPOCET
| VV |  | "2.12 | [15 empty] | VV | 2 | 1 | True | 0 | ROZPOCET
| VV |  | 29 |  | 29 | [13 empty] | VV | 2 | 2 | True | 0 | ROZPOCET
| VV |  | "3.11 | [15 empty] | VV | 2 | 1 | True | 0 | ROZPOCET
| VV |  | 30 |  | 30 | [13 empty] | VV | 2 | 2 | True | 0 | ROZPOCET
| VV |  | "3.12 | [15 empty] | VV | 2 | 1 | True | 0 | ROZPOCET
| VV |  | 28,8 |  | 28.8 | [13 empty] | VV | 2 | 2 | True | 0 | ROZPOCET
| VV |  | "3.13 | [15 empty] | VV | 2 | 1 | True | 0 | ROZPOCET
| VV |  | 29,3 |  | 29.3 | [13 empty] | VV | 2 | 2 | True | 0 | ROZPOCET
| VV |  | Súčet |  | 254.3 | [13 empty] | VV | 2 | 4 | True | 1 | ROZPOCET
365 | K | 998714203.S | Presun hmôt pre izolácie akustické a protiotrasové opatrenia v objektoch výšky (hĺbky) nad 12 do 24m | % |  |  | 0 |  |  |  | znížená |  | 0 | 0 | 0 | 0 | 0 | 16 | K | 2 |  |  |  | ROZPOCET | [5 empty] | 0 | 0 | 0 | 0 | 0 | 2 | 0 | 16 | 788659236
| D | 722 | Zdravotechnika - vnútorný vodovod |  |  |  | 0 | [5 empty] | 0 |  | 0.00168 |  | 0 | 2 | D | 1 |  |  |  | ROZPOCET | [11 empty] | 0
366 | K | 722250040.R1 | M+ D Hydrantové omietané dvierka 655x655 mm hr. 82 mm, skryté v stene s madlom, odporučaný produkt ECLISSE SYNTESIS® TECH alebo ekvivlent, p.ú. omietané, nafarbený bezpečnostný symbol, biele madlo- podrob. viď. PD At 02 | ks | 7 |  | 0 |  |  |  | znížená |  | 0 | 0.00024 | 0.00168 | 0 | 0 | 16 | K | 2 |  |  |  | ROZPOCET | [5 empty] | 0 | 0 | 0 | 0 | 0 | 2 | 0 | 16 | 167815860
| VV |  | At 02 | [15 empty] | VV | 2 | 1 | True | 0 | ROZPOCET
| VV |  | 7 |  | 7 | [13 empty] | VV | 2 | 2 | True | 0 | ROZPOCET
| VV |  | Súčet |  | 7 | [13 empty] | VV | 2 | 4 | True | 1 | ROZPOCET
367 | K | 72225110 | M+D Práškový prenosný hasiaci prístroj min. 6kg, vrátane príslušenstva | ks | 23 |  | 0 |  |  |  | znížená |  | 0 | 0 | 0 | 0 | 0 | 16 | K | 2 |  |  |  | ROZPOCET | [5 empty] | 0 | 0 | 0 | 0 | 0 | 2 | 0 | 16 | 140482910
368 | K | 72225111 | M+D Grafické značenie smeru úniku, požiarne tabuľky a pod. | ks | 1 |  | 0 |  |  |  | znížená |  | 0 | 0 | 0 | 0 | 0 | 16 | K | 2 |  |  |  | ROZPOCET | [5 empty] | 0 | 0 | 0 | 0 | 0 | 2 | 0 | 16 | 1324411675
| VV |  | v polozke nacenit cele znacenie stavby ako celku 1ks | [15 empty] | VV | 2 | 1 | True | 0 | ROZPOCET
| VV |  | 1 |  | 1 | [13 empty] | VV | 2 | 2 | True | 1 | ROZPOCET
369 | K | 72514233001 | M+D Hasiaci prístroj CO2 5kg,vrátane príslušenstva | ks | 2 |  | 0 |  |  |  | znížená |  | 0 | 0 | 0 | 0 | 0 | 16 | K | 2 |  |  |  | ROZPOCET | [5 empty] | 0 | 0 | 0 | 0 | 0 | 2 | 0 | 16 | 1842081207
370 | K | 998722203.S | Presun hmôt pre vnútorný vodovod v objektoch výšky nad 12 do 24 m | % |  |  | 0 |  |  |  | znížená |  | 0 | 0 | 0 | 0 | 0 | 16 | K | 2 |  |  |  | ROZPOCET | [5 empty] | 0 | 0 | 0 | 0 | 0 | 2 | 0 | 16 | -1473041624
| D | 725 | Zdravotechnika - zariaďovacie predmety |  |  |  | 0 | [5 empty] | 0 |  | 0.55334 |  | 0 | 2 | D | 1 |  |  |  | ROZPOCET | [11 empty] | 0
371 | K | 725219201.S1 | Montáž umývadla betónového na konzoly , bez výtokovej armatúry, vrát. montáže plech. obkladu | ks | 4 |  | 0 |  |  |  | znížená |  | 0 | 0.002302 | 0.009208 | 0 | 0 | 16 | K | 2 |  |  |  | ROZPOCET | [5 empty] | 0 | 0 | 0 | 0 | 0 | 2 | 0 | 16 | 475137238
| VV |  | At04a | [15 empty] | VV | 2 | 1 | True | 0 | ROZPOCET
| VV |  | 4 |  | 4 | [13 empty] | VV | 2 | 2 | True | 0 | ROZPOCET
| VV |  | Súčet |  | 4 | [13 empty] | VV | 2 | 4 | True | 1 | ROZPOCET
372 | M | 642At 04a | Liate betónové umývadlo 640x365x170 mm, farba ružová , RAL 3014, podrob. viď. PD - At 04a | ks | 4 |  | 0 |  |  |  | znížená |  | 0 | 0.0446 | 0.1784 | 0 | 0 | 32 | M | 2 |  |  |  | ROZPOCET | [5 empty] | 0 | 0 | 0 | 0 | 0 | 2 | 0 | 16 | -695127009
373 | M | 642At 04b | Závesná roštová konzola, pozváraná, pásový profil 30x5x1900mm, plech 250x600mm, podrob. viď. PD - At 04b | ks | 4 |  | 0 |  |  |  | znížená |  | 0 | 0.0446 | 0.1784 | 0 | 0 | 32 | M | 2 |  |  |  | ROZPOCET | [5 empty] | 0 | 0 | 0 | 0 | 0 | 2 | 0 | 16 | 360458284
| VV |  | At04b | [15 empty] | VV | 2 | 1 | True | 0 | ROZPOCET
| VV |  | 4 |  | 4 | [13 empty] | VV | 2 | 2 | True | 0 | ROZPOCET
| VV |  | Súčet |  | 4 | [13 empty] | VV | 2 | 4 | True | 1 | ROZPOCET
374 | M | 642At 04c | Plechový práškovaný obklad, hr. 5mm, podrob. viď. PD - At 04c | ks | 4 |  | 0 |  |  |  | znížená |  | 0 | 0.0446 | 0.1784 | 0 | 0 | 32 | M | 2 |  |  |  | ROZPOCET | [5 empty] | 0 | 0 | 0 | 0 | 0 | 2 | 0 | 16 | 1477952950
| VV |  | At4c | [15 empty] | VV | 2 | 1 | True | 0 | ROZPOCET
| VV |  | 4 |  | 4 | [13 empty] | VV | 2 | 2 | True | 0 | ROZPOCET
| VV |  | Súčet |  | 4 | [13 empty] | VV | 2 | 4 | True | 1 | ROZPOCET
375 | K | 725291116R | M+D Sklápací prebaľovací pult 550x770 mm, ref. typ Bjork Baby Changing Station alebo ekvivalent, p.ú. polomatný v RAL 3014, podrob. viď. PD - At 10 | ks | 1 |  | 0 |  |  |  | znížená |  | 0 | 0 | 0 | 0 | 0 | 16 | K | 2 |  |  |  | ROZPOCET | [5 empty] | 0 | 0 | 0 | 0 | 0 | 2 | 0 | 16 | -131732403
| VV |  | 1NP | [15 empty] | VV | 2 | 1 | True | 0 | ROZPOCET
| VV |  | At 10 | [15 empty] | VV | 2 | 1 | True | 0 | ROZPOCET
| VV |  | 1 |  | 1 | [13 empty] | VV | 2 | 2 | True | 0 | ROZPOCET
| VV |  | Súčet |  | 1 | [13 empty] | VV | 2 | 4 | True | 1 | ROZPOCET
376 | K | 725829201.S | Montáž batérie umývadlovej a drezovej nástennej pákovej alebo klasickej s mechanickým ovládaním | ks | 4 |  | 0 |  |  |  | znížená |  | 0 | 4.2e-06 | 1.68e-05 | 0 | 0 | 16 | K | 2 |  |  |  | ROZPOCET | [5 empty] | 0 | 0 | 0 | 0 | 0 | 2 | 0 | 16 | 162728116
| VV |  | At 04d | [15 empty] | VV | 2 | 1 | True | 0 | ROZPOCET
| VV |  | 4 |  | 4 | [13 empty] | VV | 2 | 2 | True | 0 | ROZPOCET
| VV |  | Súčet |  | 4 | [13 empty] | VV | 2 | 4 | True | 1 | ROZPOCET
377 | M | 551450000200.S | Umývadlová batéria pre podomietkovú nástennú inštaláciu, p.ú. brúsená mosadz, odpor. produkt Axor One Art. no. 48112950 alebo ekvivalent, podrob. viď PD - At 04d | ks | 4 |  | 0 |  |  |  | znížená |  | 0 | 0.00149 | 0.00596 | 0 | 0 | 32 | M | 2 |  |  |  | ROZPOCET | [5 empty] | 0 | 0 | 0 | 0 | 0 | 2 | 0 | 16 | -345271334
378 | K | 725869302.S | Montáž zápachovej uzávierky pre zariaďovacie predmety, umývadlovej do D 50 mm | ks | 4 |  | 0 |  |  |  | znížená |  | 0 | 0 | 0 | 0 | 0 | 16 | K | 2 |  |  |  | ROZPOCET | [5 empty] | 0 | 0 | 0 | 0 | 0 | 2 | 0 | 16 | 1960322123
| VV |  | At 04e | [15 empty] | VV | 2 | 1 | True | 0 | ROZPOCET
| VV |  | 4 |  | 4 | [13 empty] | VV | 2 | 2 | True | 0 | ROZPOCET
| VV |  | Súčet |  | 4 | [13 empty] | VV | 2 | 4 | True | 1 | ROZPOCET
379 | M | 551At 04e | Dizajnový úsporný sifón, p.ú. brúsená mosadz, odporúčaný produkt Axor Flowstar S Art. no. 51305950 alebo ekvivalent, podrob. viď PD - At 04e | ks | 4 |  | 0 |  |  |  | znížená |  | 0 | 0.00074 | 0.00296 | 0 | 0 | 32 | M | 2 |  |  |  | ROZPOCET | [5 empty] | 0 | 0 | 0 | 0 | 0 | 2 | 0 | 16 | 1297289223
380 | K | 998725203.S | Presun hmôt pre zariaďovacie predmety v objektoch výšky nad 12 do 24 m | % |  |  | 0 |  |  |  | znížená |  | 0 | 0 | 0 | 0 | 0 | 16 | K | 2 |  |  |  | ROZPOCET | [5 empty] | 0 | 0 | 0 | 0 | 0 | 2 | 0 | 16 | -1661528408
| D | 762 | Konštrukcie tesárske |  |  |  | 0 | [5 empty] | 0 |  | 1.1877 |  | 31.1239 | 2 | D | 1 |  |  |  | ROZPOCET | [11 empty] | 0
381 | K | 762522811.Sr | Demontáž podláh s z dosiek hr. do 32 mm, vrátane podkladných roštov -0,01800 t | m2 | 115.468 |  | 0 |  |  |  | znížená |  | 0 | 0 | 0 | 0.018 | 2.0784 | 16 | K | 2 |  |  |  | ROZPOCET | [5 empty] | 0 | 0 | 0 | 0 | 0 | 2 | 0 | 16 | -609965318
| VV |  | "demontáž podia | [15 empty] | VV | 2 | 1 | True | 0 | ROZPOCET
| VV |  | 12,996*2,7 |  | 35.089 | [13 empty] | VV | 2 | 2 | True | 0 | ROZPOCET
| VV |  | 4,858*4,08 |  | 19.821 | [13 empty] | VV | 2 | 2 | True | 0 | ROZPOCET
| VV |  | 17,258*3,509 |  | 60.558 | [13 empty] | VV | 2 | 2 | True | 0 | ROZPOCET
| VV |  | Súčet |  | 115.468 | [13 empty] | VV | 2 | 4 | True | 1 | ROZPOCET
382 | K | 762812811.S | Demontáž záklopov stropov vrchných, zapustených z hobľovaných dosiek s olištovaním do 32 mm, -0,01400 t | m2 | 1169.2 |  | 0 |  |  |  | znížená |  | 0 | 0 | 0 | 0.014 | 16.3688 | 16 | K | 2 |  |  |  | ROZPOCET | [5 empty] | 0 | 0 | 0 | 0 | 0 | 2 | 0 | 16 | -1869189137
| VV |  | fi01b |  | 316.29 | [13 empty] | VV | 2 | 2 | True | 0 | ROZPOCET
| VV |  | fi02b |  | 806.61 | [13 empty] | VV | 2 | 2 | True | 0 | ROZPOCET
| VV |  | nvpark |  | 46.3 | [13 empty] | VV | 2 | 2 | True | 0 | ROZPOCET
| VV |  | Súčet |  | 1169.2 | [13 empty] | VV | 2 | 4 | True | 1 | ROZPOCET
383 | K | 762841210.S | Montáž podbíjania stropov a striech rovných z hobľovaných dosiek na zraz, vrátane olištovania škár | m2 | 97.664 |  | 0 |  |  |  | znížená |  | 0 | 0 | 0 | 0 | 0 | 16 | K | 2 |  |  |  | ROZPOCET | [5 empty] | 0 | 0 | 0 | 0 | 0 | 2 | 0 | 16 | 186385154
| VV |  | "Sever+zapad | [15 empty] | VV | 2 | 1 | True | 0 | ROZPOCET
| VV |  | 1*(31,863+26,737) |  | 58.6 | [13 empty] | VV | 2 | 2 | True | 0 | ROZPOCET
| VV |  | "atrium | [15 empty] | VV | 2 | 1 | True | 0 | ROZPOCET
| VV |  | 0,8*17,826 |  | 14.261 | [13 empty] | VV | 2 | 2 | True | 0 | ROZPOCET
| VV |  | 0,8*9,428+1,5*2 |  | 10.542 | [13 empty] | VV | 2 | 2 | True | 0 | ROZPOCET
| VV |  | 0,8*17,826 |  | 14.261 | [13 empty] | VV | 2 | 2 | True | 0 | ROZPOCET
| VV | We4 | Súčet |  | 97.664 | [13 empty] | VV | 2 | 4 | True | 1 | ROZPOCET
384 | M | 6051100001000 | Rezivo smrekové, hobľované - dosky | m3 | 2.149 |  | 0 |  |  |  | znížená |  | 0 | 0.55 | 1.182 | 0 | 0 | 32 | M | 2 |  |  |  | ROZPOCET | [5 empty] | 0 | 0 | 0 | 0 | 0 | 2 | 0 | 16 | -1501957499
| VV |  | 0,02*We4*1,1 |  | 2.149 | [13 empty] | VV | 2 | 2 | True | 1 | ROZPOCET
385 | K | 762841811.S | Demontáž podbíjania obkladov stropov a striech sklonu do 60° z dosiek hr.do 35 mm bez omietky, -0,01400 t | m2 | 626.44 |  | 0 |  |  |  | znížená |  | 0 | 0 | 0 | 0.014 | 8.7702 | 16 | K | 2 |  |  |  | ROZPOCET | [5 empty] | 0 | 0 | 0 | 0 | 0 | 2 | 0 | 16 | 1016991711
| VV |  | "3np -B27 | [15 empty] | VV | 2 | 1 | True | 0 | ROZPOCET
| VV |  | 632,96-6,52 |  | 626.44 | [13 empty] | VV | 2 | 2 | True | 0 | ROZPOCET
| VV |  | Súčet |  | 626.44 | [13 empty] | VV | 2 | 4 | True | 1 | ROZPOCET
386 | K | 762841812.S | Demontáž podbíjania obkladov stropov a striech sklonu do 60° z dosiek hr. do 35 mm s omietkou, -0,04000 t | m2 | 97.664 |  | 0 |  |  |  | znížená |  | 0 | 0 | 0 | 0.04 | 3.9066 | 16 | K | 2 |  |  |  | ROZPOCET | [5 empty] | 0 | 0 | 0 | 0 | 0 | 2 | 0 | 16 | -49544365
| VV |  | We4 |  | 97.664 | [13 empty] | VV | 2 | 2 | True | 0 | ROZPOCET
| VV |  | Súčet |  | 97.664 | [13 empty] | VV | 2 | 4 | True | 1 | ROZPOCET
387 | K | 762895000.S | Spojovacie prostriedky pre záklop, stropnice, podbíjanie - klince, svorky | m3 | 1.953 |  | 0 |  |  |  | znížená |  | 0 | 0.00293 | 0.0057223 | 0 | 0 | 16 | K | 2 |  |  |  | ROZPOCET | [5 empty] | 0 | 0 | 0 | 0 | 0 | 2 | 0 | 16 | 895869805
| VV |  | 0,02*We4 |  | 1.953 | [13 empty] | VV | 2 | 2 | True | 1 | ROZPOCET
388 | K | 998762203.S | Presun hmôt pre konštrukcie tesárske v objektoch výšky od 12 do 24 m | % |  |  | 0 |  |  |  | znížená |  | 0 | 0 | 0 | 0 | 0 | 16 | K | 2 |  |  |  | ROZPOCET | [5 empty] | 0 | 0 | 0 | 0 | 0 | 2 | 0 | 16 | 1340472194
| D | 763 | Konštrukcie - drevostavby |  |  |  | 0 | [5 empty] | 0 |  | 61.0794 |  | 9.2994 | 2 | D | 1 |  |  |  | ROZPOCET | [11 empty] | 0
389 | K | 763115613 | Priečka SDK hr. 125 mm dvojito opláštená doskami Rigips RF 2x12,5 mm alebo ekvivalent, s minerálnou izoláciou hr. 75 mm, CW 75 - SDK 1 (3.40.05) SK14 - ozn. SDK 1 | m2 | 90.859 |  | 0 |  |  |  | znížená |  | 0 | 0.04881 | 4.4348 | 0 | 0 | 16 | K | 2 |  |  |  | ROZPOCET | [5 empty] | 0 | 0 | 0 | 0 | 0 | 2 | 0 | 16 | -445875745
| VV |  | 2NP | [15 empty] | VV | 2 | 1 | True | 0 | ROZPOCET
| VV |  | "2.01 a 2.02 | [15 empty] | VV | 2 | 1 | True | 0 | ROZPOCET
| VV |  | 5,95*4,372 |  | 26.013 | [13 empty] | VV | 2 | 2 | True | 0 | ROZPOCET
| VV |  | -(1,06*2,15) |  | -2.279 | [13 empty] | VV | 2 | 2 | True | 0 | ROZPOCET
| VV |  | "2.04 a 2.05 | [15 empty] | VV | 2 | 1 | True | 0 | ROZPOCET
| VV |  | 5,955*4,372 |  | 26.035 | [13 empty] | VV | 2 | 2 | True | 0 | ROZPOCET
| VV |  | -(1,06*2,15) |  | -2.279 | [13 empty] | VV | 2 | 2 | True | 0 | ROZPOCET
| VV |  | "2.06 a 2.07 | [15 empty] | VV | 2 | 1 | True | 0 | ROZPOCET
| VV |  | 5,97*4,372 |  | 26.101 | [13 empty] | VV | 2 | 2 | True | 0 | ROZPOCET
| VV |  | -(1,06*2,15) |  | -2.279 | [13 empty] | VV | 2 | 2 | True | 0 | ROZPOCET
| VV |  | Medzisúčet |  | 71.312 | [13 empty] | VV | 2 | 3 | True | 0 | ROZPOCET
| VV |  | 3NP | [15 empty] | VV | 2 | 1 | True | 0 | ROZPOCET
| VV |  | "3.04 a 3.05 | [15 empty] | VV | 2 | 1 | True | 0 | ROZPOCET
| VV |  | 5,96*3,662 |  | 21.826 | [13 empty] | VV | 2 | 2 | True | 0 | ROZPOCET
| VV |  | -(1,06*2,15) |  | -2.279 | [13 empty] | VV | 2 | 2 | True | 0 | ROZPOCET
| VV |  | Medzisúčet |  | 19.547 | [13 empty] | VV | 2 | 3 | True | 0 | ROZPOCET
| VV |  | Súčet |  | 90.859 | [13 empty] | VV | 2 | 4 | True | 1 | ROZPOCET
| VV |  | POZNAMKY PLATIA PRE VSETKY SDK KONSRUKCIE ::! | [15 empty] | VV | 2 | 1 | True | 0 | ROZPOCET
| VV |  | "Pozn.: vrátane rohových a ukončovacích líšt, presieťkovania a prebrúsenia,prípadnych zosilení nosnych kcii mimo vykazaných samostatne | [15 empty] | VV | 2 | 1 | True | 0 | ROZPOCET
| VV |  | vrátane silikónovania a akrylovania spojov | [15 empty] | VV | 2 | 1 | True | 0 | ROZPOCET
390 | K | 763115614 | Priečka SDK hr. 150 mm dvojito opláštená doskami Rigips RF 2x12,5 mm alebo ekvivalent, s minerálnou izoláciou hr. 100mm, CW 100 (3.40.06) SK14 - ozn. SDK 2 | m2 | 225.347 |  | 0 |  |  |  | znížená |  | 0 | 0.04951 | 11.1569 | 0 | 0 | 16 | K | 2 |  |  |  | ROZPOCET | [5 empty] | 0 | 0 | 0 | 0 | 0 | 2 | 0 | 16 | -980753617
| VV |  | 1NP | [15 empty] | VV | 2 | 1 | True | 0 | ROZPOCET
| VV |  | "1.03 | [15 empty] | VV | 2 | 1 | True | 0 | ROZPOCET
| VV |  | 2,23*4,17 |  | 9.299 | [13 empty] | VV | 2 | 2 | True | 0 | ROZPOCET
| VV |  | -(0,9*2,15) |  | -1.935 | [13 empty] | VV | 2 | 2 | True | 0 | ROZPOCET
| VV |  | "1.05 a 1.06 | [15 empty] | VV | 2 | 1 | True | 0 | ROZPOCET
| VV |  | 5,825*4,062 |  | 23.661 | [13 empty] | VV | 2 | 2 | True | 0 | ROZPOCET
| VV |  | "1.06 a 1.07 | [15 empty] | VV | 2 | 1 | True | 0 | ROZPOCET
| VV |  | 5,825*4,062 |  | 23.661 | [13 empty] | VV | 2 | 2 | True | 0 | ROZPOCET
| VV |  | "1.08 a 1.09 | [15 empty] | VV | 2 | 1 | True | 0 | ROZPOCET
| VV |  | 5,825*4,062 |  | 23.661 | [13 empty] | VV | 2 | 2 | True | 0 | ROZPOCET
| VV |  | "1.31 a 1.30 | [15 empty] | VV | 2 | 1 | True | 0 | ROZPOCET
| VV |  | 3,91*4,062 |  | 15.882 | [13 empty] | VV | 2 | 2 | True | 0 | ROZPOCET
| VV |  | "1.29 a 1.30 | [15 empty] | VV | 2 | 1 | True | 0 | ROZPOCET
| VV |  | 3,91*4,062 |  | 15.882 | [13 empty] | VV | 2 | 2 | True | 0 | ROZPOCET
| VV |  | "1.10 a 1.11 | [15 empty] | VV | 2 | 1 | True | 0 | ROZPOCET
| VV |  | 3,755*4,17 |  | 15.658 | [13 empty] | VV | 2 | 2 | True | 0 | ROZPOCET
| VV |  | -(1,05*2,15) |  | -2.258 | [13 empty] | VV | 2 | 2 | True | 0 | ROZPOCET
| VV |  | Medzisúčet |  | 123.511 | [13 empty] | VV | 2 | 3 | True | 0 | ROZPOCET
| VV |  | 2NP | [15 empty] | VV | 2 | 1 | True | 0 | ROZPOCET
| VV |  | "2.08 a 2.31 | [15 empty] | VV | 2 | 1 | True | 0 | ROZPOCET
| VV |  | 2,4*4,34+0,298 |  | 10.714 | [13 empty] | VV | 2 | 2 | True | 0 | ROZPOCET
| VV |  | -(0,9*2,15) |  | -1.935 | [13 empty] | VV | 2 | 2 | True | 0 | ROZPOCET
| VV |  | "2.25 a 2.26 | [15 empty] | VV | 2 | 1 | True | 0 | ROZPOCET
| VV |  | 4,215*4,372 |  | 18.428 | [13 empty] | VV | 2 | 2 | True | 0 | ROZPOCET
| VV |  | "2.28 a 2.27 a 2.22 | [15 empty] | VV | 2 | 1 | True | 0 | ROZPOCET
| VV |  | 5,9*4,48 |  | 26.432 | [13 empty] | VV | 2 | 2 | True | 0 | ROZPOCET
| VV |  | -(1,05*2,15) |  | -2.258 | [13 empty] | VV | 2 | 2 | True | 0 | ROZPOCET
| VV |  | Medzisúčet |  | 51.381 | [13 empty] | VV | 2 | 3 | True | 0 | ROZPOCET
| VV |  | 3NP | [15 empty] | VV | 2 | 1 | True | 0 | ROZPOCET
| VV |  | "3.25 a 3.26 | [15 empty] | VV | 2 | 1 | True | 0 | ROZPOCET
| VV |  | 4,245*3,597 |  | 15.269 | [13 empty] | VV | 2 | 2 | True | 0 | ROZPOCET
| VV |  | "3.27 a 3.28 | [15 empty] | VV | 2 | 1 | True | 0 | ROZPOCET
| VV |  | 4,255*3,597 |  | 15.305 | [13 empty] | VV | 2 | 2 | True | 0 | ROZPOCET
| VV |  | "3.28 a 3.22 3.29 | [15 empty] | VV | 2 | 1 | True | 0 | ROZPOCET
| VV |  | 5,955*3,705 |  | 22.063 | [13 empty] | VV | 2 | 2 | True | 0 | ROZPOCET
| VV |  | -(1,015*2,15) |  | -2.182 | [13 empty] | VV | 2 | 2 | True | 0 | ROZPOCET
| VV |  | Medzisúčet |  | 50.455 | [13 empty] | VV | 2 | 3 | True | 0 | ROZPOCET
| VV |  | Súčet |  | 225.347 | [13 empty] | VV | 2 | 4 | True | 1 | ROZPOCET
391 | K | 763115814 | Priečka SDK hr. 150 mm dvojito opláštená doskami Rigips RFI 2x12,5 mm alebo ekvivalent, s minerálnou izoláciou hr. 100 mm, CW 100 (3.40.06) SK14 - ozn. SDK 5 | m2 | 60.726 |  | 0 |  |  |  | znížená |  | 0 | 0.06211 | 3.7717 | 0 | 0 | 16 | K | 2 |  |  |  | ROZPOCET | [5 empty] | 0 | 0 | 0 | 0 | 0 | 2 | 0 | 16 | -1120943899
| VV |  | 1NP | [15 empty] | VV | 2 | 1 | True | 0 | ROZPOCET
| VV |  | "1.04 | [15 empty] | VV | 2 | 1 | True | 0 | ROZPOCET
| VV |  | (1,495+3,15)*4,17 |  | 19.37 | [13 empty] | VV | 2 | 2 | True | 0 | ROZPOCET
| VV |  | -(0,9*2,15) |  | -1.935 | [13 empty] | VV | 2 | 2 | True | 0 | ROZPOCET
| VV |  | "1.26 a 1.25 | [15 empty] | VV | 2 | 1 | True | 0 | ROZPOCET
| VV |  | 2,0*4,17 |  | 8.34 | [13 empty] | VV | 2 | 2 | True | 0 | ROZPOCET
| VV |  | -(1,0*2,3) |  | -2.3 | [13 empty] | VV | 2 | 2 | True | 0 | ROZPOCET
| VV |  | "1.24 | [15 empty] | VV | 2 | 1 | True | 0 | ROZPOCET
| VV |  | 1,875*4,17 |  | 7.819 | [13 empty] | VV | 2 | 2 | True | 0 | ROZPOCET
| VV |  | Medzisúčet |  | 31.294 | [13 empty] | VV | 2 | 3 | True | 0 | ROZPOCET
| VV |  | 2NP | [15 empty] | VV | 2 | 1 | True | 0 | ROZPOCET
| VV |  | "2.19 a 2.20 | [15 empty] | VV | 2 | 1 | True | 0 | ROZPOCET
| VV |  | 2,04*4,48 |  | 9.139 | [13 empty] | VV | 2 | 2 | True | 0 | ROZPOCET
| VV |  | "2.21 a 2.22 | [15 empty] | VV | 2 | 1 | True | 0 | ROZPOCET
| VV |  | 2,145*4,48 |  | 9.61 | [13 empty] | VV | 2 | 2 | True | 0 | ROZPOCET
| VV |  | -(1,0*2,3) |  | -2.3 | [13 empty] | VV | 2 | 2 | True | 0 | ROZPOCET
| VV |  | Medzisúčet |  | 16.449 | [13 empty] | VV | 2 | 3 | True | 0 | ROZPOCET
| VV |  | 3NP | [15 empty] | VV | 2 | 1 | True | 0 | ROZPOCET
| VV |  | "3.19 a 3.20 | [15 empty] | VV | 2 | 1 | True | 0 | ROZPOCET
| VV |  | 1,985*3,705 |  | 7.354 | [13 empty] | VV | 2 | 2 | True | 0 | ROZPOCET
| VV |  | "3.21 a 3.22 | [15 empty] | VV | 2 | 1 | True | 0 | ROZPOCET
| VV |  | 2,14*3,705 |  | 7.929 | [13 empty] | VV | 2 | 2 | True | 0 | ROZPOCET
| VV |  | -(1,0*2,3) |  | -2.3 | [13 empty] | VV | 2 | 2 | True | 0 | ROZPOCET
| VV |  | Medzisúčet |  | 12.983 | [13 empty] | VV | 2 | 3 | True | 0 | ROZPOCET
| VV |  | Súčet |  | 60.726 | [13 empty] | VV | 2 | 4 | True | 1 | ROZPOCET
392 | K | 763116215 | Priečka SDK hr. 175 mm trojito opláštená doskami Rigips RF 3x12,5 mm alebo ekvivalent, s minerálnou izoláciou hr. 100 mm, CW 100 (3.40.10) SK16 - ozn. SDK 3 | m2 | 97.334 |  | 0 |  |  |  | znížená |  | 0 | 0.07214 | 7.0217 | 0 | 0 | 16 | K | 2 |  |  |  | ROZPOCET | [5 empty] | 0 | 0 | 0 | 0 | 0 | 2 | 0 | 16 | 1258650658
| VV |  | 2NP | [15 empty] | VV | 2 | 1 | True | 0 | ROZPOCET
| VV |  | "2.09 a 2.08 a 2.31 | [15 empty] | VV | 2 | 1 | True | 0 | ROZPOCET
| VV |  | 3,92*4,34 |  | 17.013 | [13 empty] | VV | 2 | 2 | True | 0 | ROZPOCET
| VV |  | -(1,06*2,15) |  | -2.279 | [13 empty] | VV | 2 | 2 | True | 0 | ROZPOCET
| VV |  | Medzisúčet |  | 14.734 | [13 empty] | VV | 2 | 3 | True | 0 | ROZPOCET
| VV |  | 3NP | [15 empty] | VV | 2 | 1 | True | 0 | ROZPOCET
| VV |  | "3.01 a 3.02 | [15 empty] | VV | 2 | 1 | True | 0 | ROZPOCET
| VV |  | 5,965*3,662 |  | 21.844 | [13 empty] | VV | 2 | 2 | True | 0 | ROZPOCET
| VV |  | -(1,06*2,15) |  | -2.279 | [13 empty] | VV | 2 | 2 | True | 0 | ROZPOCET
| VV |  | "3.03 a 3.04 | [15 empty] | VV | 2 | 1 | True | 0 | ROZPOCET
| VV |  | 5,95*3,662 |  | 21.789 | [13 empty] | VV | 2 | 2 | True | 0 | ROZPOCET
| VV |  | -(1,06*2,15) |  | -2.279 | [13 empty] | VV | 2 | 2 | True | 0 | ROZPOCET
| VV |  | "3.06 a 3.07 | [15 empty] | VV | 2 | 1 | True | 0 | ROZPOCET
| VV |  | 5,985*3,662 |  | 21.917 | [13 empty] | VV | 2 | 2 | True | 0 | ROZPOCET
| VV |  | -(1,06*2,15) |  | -2.279 | [13 empty] | VV | 2 | 2 | True | 0 | ROZPOCET
| VV |  | "3.08 a 3.09 | [15 empty] | VV | 2 | 1 | True | 0 | ROZPOCET
| VV |  | 3,925*3,62 |  | 14.209 | [13 empty] | VV | 2 | 2 | True | 0 | ROZPOCET
| VV |  | -(0,9*2,15) |  | -1.935 | [13 empty] | VV | 2 | 2 | True | 0 | ROZPOCET
| VV |  | "3.09 a 3.10 | [15 empty] | VV | 2 | 1 | True | 0 | ROZPOCET
| VV |  | 3,94*3,515 |  | 13.849 | [13 empty] | VV | 2 | 2 | True | 0 | ROZPOCET
| VV |  | -(1,04*2,15) |  | -2.236 | [13 empty] | VV | 2 | 2 | True | 0 | ROZPOCET
| VV |  | Medzisúčet |  | 82.6 | [13 empty] | VV | 2 | 3 | True | 0 | ROZPOCET
| VV |  | Súčet |  | 97.334 | [13 empty] | VV | 2 | 4 | True | 1 | ROZPOCET
393 | K | 763116511 | Priečka SDK hr. 205 mm dvojito opláštená doskami Rigips RF 2x12.5 mm alebo ekvivalent, s minerálnou izoláciou hr. 75 mm, pripojovacie tesnenie, dvojitá podkonštrukcia 2xCW 75 (3.41.02) SK24 - ozn. SDK 4 | m2 | 129.532 |  | 0 |  |  |  | znížená |  | 0 | 0.051992 | 6.7347 | 0 | 0 | 16 | K | 2 |  |  |  | ROZPOCET | [5 empty] | 0 | 0 | 0 | 0 | 0 | 2 | 0 | 16 | -890071530
| VV |  | 1NP | [15 empty] | VV | 2 | 1 | True | 0 | ROZPOCET
| VV |  | "1.26 | [15 empty] | VV | 2 | 1 | True | 0 | ROZPOCET
| VV |  | 8,58*4,17 |  | 35.779 | [13 empty] | VV | 2 | 2 | True | 0 | ROZPOCET
| VV |  | -(1,05*2,15*3) |  | -6.773 | [13 empty] | VV | 2 | 2 | True | 0 | ROZPOCET
| VV |  | Medzisúčet |  | 29.006 | [13 empty] | VV | 2 | 3 | True | 0 | ROZPOCET
| VV |  | 2NP | [15 empty] | VV | 2 | 1 | True | 0 | ROZPOCET
| VV |  | "2.22 | [15 empty] | VV | 2 | 1 | True | 0 | ROZPOCET
| VV |  | 8,825*4,48 |  | 39.536 | [13 empty] | VV | 2 | 2 | True | 0 | ROZPOCET
| VV |  | -(1,06*2,15*3) |  | -6.837 | [13 empty] | VV | 2 | 2 | True | 0 | ROZPOCET
| VV |  | Medzisúčet |  | 32.699 | [13 empty] | VV | 2 | 3 | True | 0 | ROZPOCET
| VV |  | 3NP | [15 empty] | VV | 2 | 1 | True | 0 | ROZPOCET
| VV |  | "3.07 a 3.11 | [15 empty] | VV | 2 | 1 | True | 0 | ROZPOCET
| VV |  | 6,19*3,452 |  | 21.368 | [13 empty] | VV | 2 | 2 | True | 0 | ROZPOCET
| VV |  | "3.22 | [15 empty] | VV | 2 | 1 | True | 0 | ROZPOCET
| VV |  | 15,0*3,705 |  | 55.575 | [13 empty] | VV | 2 | 2 | True | 0 | ROZPOCET
| VV |  | -(1,06*2,15*4) |  | -9.116 | [13 empty] | VV | 2 | 2 | True | 0 | ROZPOCET
| VV |  | Medzisúčet |  | 67.827 | [13 empty] | VV | 2 | 3 | True | 0 | ROZPOCET
| VV |  | Súčet |  | 129.532 | [13 empty] | VV | 2 | 4 | True | 1 | ROZPOCET
394 | K | 763116513 | Priečka SDK Rigips hr. 205 mm dvojito opláštená doskami RFI 2x12.5 mm s tep. izoláciou, dvojitá podkonštrukcia 2xCW 75 (3.41.02) SK24 - ozn. SDK 6 | m2 | 30.231 |  | 0 |  |  |  | znížená |  | 0 | 0.064592 | 1.9527 | 0 | 0 | 16 | K | 2 |  |  |  | ROZPOCET | [5 empty] | 0 | 0 | 0 | 0 | 0 | 2 | 0 | 16 | -890737972
| VV |  | 1NP | [15 empty] | VV | 2 | 1 | True | 0 | ROZPOCET
| VV |  | "1.28 a 1.26 | [15 empty] | VV | 2 | 1 | True | 0 | ROZPOCET
| VV |  | 2,315*4,17 |  | 9.654 | [13 empty] | VV | 2 | 2 | True | 0 | ROZPOCET
| VV |  | Medzisúčet |  | 9.654 | [13 empty] | VV | 2 | 3 | True | 0 | ROZPOCET
| VV |  | 2NP | [15 empty] | VV | 2 | 1 | True | 0 | ROZPOCET
| VV |  | "2.22 a 2.24 | [15 empty] | VV | 2 | 1 | True | 0 | ROZPOCET
| VV |  | 2,505*4,48 |  | 11.222 | [13 empty] | VV | 2 | 2 | True | 0 | ROZPOCET
| VV |  | Medzisúčet |  | 11.222 | [13 empty] | VV | 2 | 3 | True | 0 | ROZPOCET
| VV |  | 3NP | [15 empty] | VV | 2 | 1 | True | 0 | ROZPOCET
| VV |  | 2,525*3,705 |  | 9.355 | [13 empty] | VV | 2 | 2 | True | 0 | ROZPOCET
| VV |  | Medzisúčet |  | 9.355 | [13 empty] | VV | 2 | 3 | True | 0 | ROZPOCET
| VV |  | Súčet |  | 30.231 | [13 empty] | VV | 2 | 4 | True | 1 | ROZPOCET
395 | K | 763116553.1 | Inštalačná SDK priečka hr. 220 mm dvojito opláštená doskami Rigips RFI 2x12.5 mm alebo ekvivalent , s minerálnou izoláciou hr. 50 mm, dvojitá podkonštrukcia 2xCW 50 s medzerou (3.41.04) IK24 - ozn. SDK 7 | m2 | 112.52 |  | 0 |  |  |  | znížená |  | 0 | 0.063226 | 7.1142 | 0 | 0 | 16 | K | 2 |  |  |  | ROZPOCET | [5 empty] | 0 | 0 | 0 | 0 | 0 | 2 | 0 | 16 | 1724860980
| VV |  | 1NP | [15 empty] | VV | 2 | 1 | True | 0 | ROZPOCET
| VV |  | "1.24 a 1.23 | [15 empty] | VV | 2 | 1 | True | 0 | ROZPOCET
| VV |  | 2,68*4,17 |  | 11.176 | [13 empty] | VV | 2 | 2 | True | 0 | ROZPOCET
| VV |  | "1.29 a 1.27 a 1.28 | [15 empty] | VV | 2 | 1 | True | 0 | ROZPOCET
| VV |  | (3,895+2,095)*4,17 |  | 24.978 | [13 empty] | VV | 2 | 2 | True | 0 | ROZPOCET
| VV |  | Medzisúčet |  | 36.154 | [13 empty] | VV | 2 | 3 | True | 0 | ROZPOCET
| VV |  | 2NP | [15 empty] | VV | 2 | 1 | True | 0 | ROZPOCET
| VV |  | "2.19 a 2.20 | [15 empty] | VV | 2 | 1 | True | 0 | ROZPOCET
| VV |  | 2,84*4,48 |  | 12.723 | [13 empty] | VV | 2 | 2 | True | 0 | ROZPOCET
| VV |  | "2.23 a 2.24 | [15 empty] | VV | 2 | 1 | True | 0 | ROZPOCET
| VV |  | 2,285*4,48 |  | 10.237 | [13 empty] | VV | 2 | 2 | True | 0 | ROZPOCET
| VV |  | "2.23 a 2.24 a 2.25 | [15 empty] | VV | 2 | 1 | True | 0 | ROZPOCET
| VV |  | 4,205*4,48 |  | 18.838 | [13 empty] | VV | 2 | 2 | True | 0 | ROZPOCET
| VV |  | Medzisúčet |  | 41.798 | [13 empty] | VV | 2 | 3 | True | 0 | ROZPOCET
| VV |  | 3NP | [15 empty] | VV | 2 | 1 | True | 0 | ROZPOCET
| VV |  | "3.19 a 3.20 | [15 empty] | VV | 2 | 1 | True | 0 | ROZPOCET
| VV |  | 2,785*3,705 |  | 10.318 | [13 empty] | VV | 2 | 2 | True | 0 | ROZPOCET
| VV |  | "3.24 a 3.23 | [15 empty] | VV | 2 | 1 | True | 0 | ROZPOCET
| VV |  | 2,31*3,705 |  | 8.559 | [13 empty] | VV | 2 | 2 | True | 0 | ROZPOCET
| VV |  | "3.24 a 3.23 a 3.25 | [15 empty] | VV | 2 | 1 | True | 0 | ROZPOCET
| VV |  | 4,235*3,705 |  | 15.691 | [13 empty] | VV | 2 | 2 | True | 0 | ROZPOCET
| VV |  | Medzisúčet |  | 34.568 | [13 empty] | VV | 2 | 3 | True | 0 | ROZPOCET
| VV |  | Súčet |  | 112.52 | [13 empty] | VV | 2 | 4 | True | 1 | ROZPOCET
396 | K | 763116553.2 | Inštalačná SDK priečka hr. 400 mm dvojito opláštená doskami Rigips RFI 2x12.5 mm alebo ekvivalent, s obojstarnnou minerál. izoláciou hr. 50 mm, dvojitá podkonštrukcia 2xCW 75 s medzerou (3.41.04) IK24 - ozn. SDK 8 | m2 | 45.887 |  | 0 |  |  |  | znížená |  | 0 | 0.063226 | 2.9013 | 0 | 0 | 16 | K | 2 |  |  |  | ROZPOCET | [5 empty] | 0 | 0 | 0 | 0 | 0 | 2 | 0 | 16 | 1335160777
| VV |  | 1NP | [15 empty] | VV | 2 | 1 | True | 0 | ROZPOCET
| VV |  | "1.26 a 1.24 | [15 empty] | VV | 2 | 1 | True | 0 | ROZPOCET
| VV |  | 3,59*4,17 |  | 14.97 | [13 empty] | VV | 2 | 2 | True | 0 | ROZPOCET
| VV |  | Medzisúčet |  | 14.97 | [13 empty] | VV | 2 | 3 | True | 0 | ROZPOCET
| VV |  | 2NP | [15 empty] | VV | 2 | 1 | True | 0 | ROZPOCET
| VV |  | "2.20 a 2.22 | [15 empty] | VV | 2 | 1 | True | 0 | ROZPOCET
| VV |  | 3,775*4,48 |  | 16.912 | [13 empty] | VV | 2 | 2 | True | 0 | ROZPOCET
| VV |  | Medzisúčet |  | 16.912 | [13 empty] | VV | 2 | 3 | True | 0 | ROZPOCET
| VV |  | 3NP | [15 empty] | VV | 2 | 1 | True | 0 | ROZPOCET
| VV |  | "3.20 a 3.22 | [15 empty] | VV | 2 | 1 | True | 0 | ROZPOCET
| VV |  | 3,78*3,705 |  | 14.005 | [13 empty] | VV | 2 | 2 | True | 0 | ROZPOCET
| VV |  | Medzisúčet |  | 14.005 | [13 empty] | VV | 2 | 3 | True | 0 | ROZPOCET
| VV |  | Súčet |  | 45.887 | [13 empty] | VV | 2 | 4 | True | 1 | ROZPOCET
397 | K | 763116563.2 | Inštalačná SDK priečka hr. 300 mm dvojito opláštená doskami Rigips RFI 2x12.5 mm alebo ekvivalent, s minerálnou izoláciou obojstrannou hr. 50 mm, dvojitá podkonštrukcia 2xCW 75 s medzerou (3.41.04) IK24 - ozn. SDK 9 | m2 | 14.606 |  | 0 |  |  |  | znížená |  | 0 | 0.064592 | 0.94344 | 0 | 0 | 16 | K | 2 |  |  |  | ROZPOCET | [5 empty] | 0 | 0 | 0 | 0 | 0 | 2 | 0 | 16 | -325948259
| VV |  | 2NP | [15 empty] | VV | 2 | 1 | True | 0 | ROZPOCET
| VV |  | "2.20 a 2.21 | [15 empty] | VV | 2 | 1 | True | 0 | ROZPOCET
| VV |  | 1,78*4,48 |  | 7.974 | [13 empty] | VV | 2 | 2 | True | 0 | ROZPOCET
| VV |  | Medzisúčet |  | 7.974 | [13 empty] | VV | 2 | 3 | True | 0 | ROZPOCET
| VV |  | 3NP | [15 empty] | VV | 2 | 1 | True | 0 | ROZPOCET
| VV |  | "3.20 a 3.21 | [15 empty] | VV | 2 | 1 | True | 0 | ROZPOCET
| VV |  | 1,79*3,705 |  | 6.632 | [13 empty] | VV | 2 | 2 | True | 0 | ROZPOCET
| VV |  | Medzisúčet |  | 6.632 | [13 empty] | VV | 2 | 3 | True | 0 | ROZPOCET
| VV |  | Súčet |  | 14.606 | [13 empty] | VV | 2 | 4 | True | 1 | ROZPOCET
398 | K | 763119521.S | Demontáž sadrokartónovej priečky, jednoduchá nosná oceľová konštrukcia, jednoduché opláštenie, -0,03036t | m2 | 194.198 |  | 0 |  |  |  | znížená |  | 0 | 0 | 0 | 0.03036 | 5.8959 | 16 | K | 2 |  |  |  | ROZPOCET | [5 empty] | 0 | 0 | 0 | 0 | 0 | 2 | 0 | 16 | -833097253
| VV |  | "1np | [15 empty] | VV | 2 | 1 | True | 0 | ROZPOCET
| VV |  | 3,82*(1,097+0,514) |  | 6.154 | [13 empty] | VV | 2 | 2 | True | 0 | ROZPOCET
| VV |  | "2np | [15 empty] | VV | 2 | 1 | True | 0 | ROZPOCET
| VV |  | 4,35*(2,159+0,521+1,9+0,966+8,73+2,134*2) |  | 80.666 | [13 empty] | VV | 2 | 2 | True | 0 | ROZPOCET
| VV |  | -1,059*2,15 |  | -2.277 | [13 empty] | VV | 2 | 2 | True | 0 | ROZPOCET
| VV |  | -0,8*2,02 |  | -1.616 | [13 empty] | VV | 2 | 2 | True | 0 | ROZPOCET
| VV |  | -0,88*2,02 |  | -1.778 | [13 empty] | VV | 2 | 2 | True | 0 | ROZPOCET
| VV |  | 4,21*(6,964+6,08+6,964) |  | 84.234 | [13 empty] | VV | 2 | 2 | True | 0 | ROZPOCET
| VV |  | -2,02*0,8*3 |  | -4.848 | [13 empty] | VV | 2 | 2 | True | 0 | ROZPOCET
| VV |  | "3np | [15 empty] | VV | 2 | 1 | True | 0 | ROZPOCET
| VV |  | 3,41*(9,443+2,11*2) |  | 46.591 | [13 empty] | VV | 2 | 2 | True | 0 | ROZPOCET
| VV |  | -2,02*0,8*2 |  | -3.232 | [13 empty] | VV | 2 | 2 | True | 0 | ROZPOCET
| VV |  | -0,9*(1,1+2+2,25*2+1,163+0,755+0,6+0,655) |  | -9.696 | [13 empty] | VV | 2 | 2 | True | 0 | ROZPOCET
| VV |  | Medzisúčet |  | 194.198 | [13 empty] | VV | 2 | 3 | True | 0 | ROZPOCET
| VV |  | Súčet |  | 194.198 | [13 empty] | VV | 2 | 4 | True | 1 | ROZPOCET
399 | K | 763126663.1 | Predsadená SDK stena hr. 210 mm, dvojito opláštená doskou Rigips RFI 2x12.5 mm alebo ekvivalent, podkonštrukciía,CW, UW 50, nastaviteľný strmeň dl. 135 mm, (3.80.10) OK 12 - ozn. SDK 10 | m2 | 41.686 |  | 0 |  |  |  | znížená |  | 0 | 0.03168 | 1.3206 | 0 | 0 | 16 | K | 2 |  |  |  | ROZPOCET | [5 empty] | 0 | 0 | 0 | 0 | 0 | 2 | 0 | 16 | -1353844230
| VV |  | 1NP | [15 empty] | VV | 2 | 1 | True | 0 | ROZPOCET
| VV |  | "1.23 | [15 empty] | VV | 2 | 1 | True | 0 | ROZPOCET
| VV |  | 3,225*4,17 |  | 13.448 | [13 empty] | VV | 2 | 2 | True | 0 | ROZPOCET
| VV |  | Medzisúčet |  | 13.448 | [13 empty] | VV | 2 | 3 | True | 0 | ROZPOCET
| VV |  | 2NP | [15 empty] | VV | 2 | 1 | True | 0 | ROZPOCET
| VV |  | "2.19 | [15 empty] | VV | 2 | 1 | True | 0 | ROZPOCET
| VV |  | 3,45*4,48 |  | 15.456 | [13 empty] | VV | 2 | 2 | True | 0 | ROZPOCET
| VV |  | Medzisúčet |  | 15.456 | [13 empty] | VV | 2 | 3 | True | 0 | ROZPOCET
| VV |  | 3NP | [15 empty] | VV | 2 | 1 | True | 0 | ROZPOCET
| VV |  | "3.19 | [15 empty] | VV | 2 | 1 | True | 0 | ROZPOCET
| VV |  | 3,45*3,705 |  | 12.782 | [13 empty] | VV | 2 | 2 | True | 0 | ROZPOCET
| VV |  | Medzisúčet |  | 12.782 | [13 empty] | VV | 2 | 3 | True | 0 | ROZPOCET
| VV |  | Súčet |  | 41.686 | [13 empty] | VV | 2 | 4 | True | 1 | ROZPOCET
400 | K | 763126663.2 | Predsadená akustická SDK stena hr. 70 mm, dvojito opláštená doskou Rigips RF 2x12.5 mm alebo ekvivalent, s minerálnou izoláciou hr. 40 mm, CD, UD profily 27, priamy záves, (3.80.10) OK 12 - ozn. SDK 11 | m2 | 23.161 |  | 0 |  |  |  | znížená |  | 0 | 0.031678 | 0.7337 | 0 | 0 | 16 | K | 2 |  |  |  | ROZPOCET | [5 empty] | 0 | 0 | 0 | 0 | 0 | 2 | 0 | 16 | -545680494
| VV |  | "1.09 | [15 empty] | VV | 2 | 1 | True | 0 | ROZPOCET
| VV |  | 2,965*2,55 |  | 7.561 | [13 empty] | VV | 2 | 2 | True | 0 | ROZPOCET
| VV |  | Medzisúčet - 1.NP |  | 7.561 | [13 empty] | VV | 2 | 3 | True | 0 | ROZPOCET
| VV |  | "2.07 | [15 empty] | VV | 2 | 1 | True | 0 | ROZPOCET
| VV |  | 4,0*3,9 |  | 15.6 | [13 empty] | VV | 2 | 2 | True | 0 | ROZPOCET
| VV |  | Medzisúčet - 2.NP |  | 15.6 | [13 empty] | VV | 2 | 3 | True | 0 | ROZPOCET
| VV |  | Súčet |  | 23.161 | [13 empty] | VV | 2 | 4 | True | 1 | ROZPOCET
401 | K | 763126663.3 | Predsadená SDK stena hr. 150 mm, dvojito opláštená doskou RFI 2x12.5 mm podkonštrukciía,CW, UW 50, nastaviteľný strmeň dl. 75 mm, (3.80.10) OK 12 - ozn. SDK 12 | m2 | 2.52 |  | 0 |  |  |  | znížená |  | 0 | 0.03168 | 0.079834 | 0 | 0 | 16 | K | 2 |  |  |  | ROZPOCET | [5 empty] | 0 | 0 | 0 | 0 | 0 | 2 | 0 | 16 | 239499396
| VV |  | "1.04 | [15 empty] | VV | 2 | 1 | True | 0 | ROZPOCET
| VV |  | (0,9+1,35)*4,17 |  | 9.383 | [13 empty] | VV | 2 | 2 | True | 0 | ROZPOCET
| VV |  | 2,1*1,2 |  | 2.52 | [13 empty] | VV | 2 | 2 | True | 1 | ROZPOCET
402 | K | 763129521.S | Demontáž sadrokartónovej predsadenej alebo šachtovej steny, s jednoduchou oceľovou konštrukciou, jednoduché opláštenie, -0,01662t | m2 | 95.278 |  | 0 |  |  |  | znížená |  | 0 | 0 | 0 | 0.01662 | 1.5835 | 16 | K | 2 |  |  |  | ROZPOCET | [5 empty] | 0 | 0 | 0 | 0 | 0 | 2 | 0 | 16 | 867973214
| VV |  | "1pp | [15 empty] | VV | 2 | 1 | True | 0 | ROZPOCET
| VV |  | (3,145+0,139)*1,45 |  | 4.762 | [13 empty] | VV | 2 | 2 | True | 0 | ROZPOCET
| VV |  | (3,05-1,5)*6,138 |  | 9.514 | [13 empty] | VV | 2 | 2 | True | 0 | ROZPOCET
| VV |  | -1,115*0,84*2 |  | -1.873 | [13 empty] | VV | 2 | 2 | True | 0 | ROZPOCET
| VV |  | 0,852*(1,115+1,47*2)*2 |  | 6.91 | [13 empty] | VV | 2 | 2 | True | 0 | ROZPOCET
| VV |  | "1np | [15 empty] | VV | 2 | 1 | True | 0 | ROZPOCET
| VV |  | 3,81*(0,4+0,281) |  | 2.595 | [13 empty] | VV | 2 | 2 | True | 0 | ROZPOCET
| VV |  | 3,82*(1,07+3,19+3,891+5,611+3,259) |  | 65.02 | [13 empty] | VV | 2 | 2 | True | 0 | ROZPOCET
| VV |  | -0,85*2,02 |  | -1.717 | [13 empty] | VV | 2 | 2 | True | 0 | ROZPOCET
| VV |  | "2np | [15 empty] | VV | 2 | 1 | True | 0 | ROZPOCET
| VV |  | 4,35*(0,35+0,43) |  | 3.393 | [13 empty] | VV | 2 | 2 | True | 0 | ROZPOCET
| VV |  | 4,15*(0,27+0,27) |  | 2.241 | [13 empty] | VV | 2 | 2 | True | 0 | ROZPOCET
| VV |  | "3np | [15 empty] | VV | 2 | 1 | True | 0 | ROZPOCET
| VV |  | 3,41*(0,25+0,55) |  | 2.728 | [13 empty] | VV | 2 | 2 | True | 0 | ROZPOCET
| VV |  | 3,41*(0,25+0,25) |  | 1.705 | [13 empty] | VV | 2 | 2 | True | 0 | ROZPOCET
| VV |  | Súčet |  | 95.278 | [13 empty] | VV | 2 | 4 | True | 1 | ROZPOCET
403 | K | 763129521.Sr | Demontáž sadrokartónoveho baru výšky 1200mm, dl. 4090+4858mm, š. 800mm, vrátane odvozu a likvidácie | ks | 1 |  | 0 |  |  |  | znížená |  | 0 | 0 | 0 | 0 | 0 | 16 | K | 2 |  |  |  | ROZPOCET | [5 empty] | 0 | 0 | 0 | 0 | 0 | 2 | 0 | 16 | 606865508
| VV |  | 1 |  | 1 | [13 empty] | VV | 2 | 2 | True | 1 | ROZPOCET
404 | K | 763135001 | UA profil / spevnenie dvere, sanita/ | m | 598.336 |  | 0 |  |  |  | znížená |  | 0 | 0 | 0 | 0 | 0 | 16 | K | 2 |  |  |  | ROZPOCET | [5 empty] | 0 | 0 | 0 | 0 | 0 | 2 | 0 | 16 | -1077660723
| VV |  | 1.NP | [15 empty] | VV | 2 | 1 | True | 0 | ROZPOCET
| VV |  | 2*4,17*6 |  | 50.04 | [13 empty] | VV | 2 | 2 | True | 0 | ROZPOCET
| VV |  | 2*4,062*1 |  | 8.124 | [13 empty] | VV | 2 | 2 | True | 0 | ROZPOCET
| VV |  | 2NP | [15 empty] | VV | 2 | 1 | True | 0 | ROZPOCET
| VV |  | 2*4,372*4 |  | 34.976 | [13 empty] | VV | 2 | 2 | True | 0 | ROZPOCET
| VV |  | 2*4,48*7 |  | 62.72 | [13 empty] | VV | 2 | 2 | True | 0 | ROZPOCET
| VV |  | 3NP | [15 empty] | VV | 2 | 1 | True | 0 | ROZPOCET
| VV |  | 2*3,662*4 |  | 29.296 | [13 empty] | VV | 2 | 2 | True | 0 | ROZPOCET
| VV |  | 2*3,515*1 |  | 7.03 | [13 empty] | VV | 2 | 2 | True | 0 | ROZPOCET
| VV |  | 2*3,705*6 |  | 44.46 | [13 empty] | VV | 2 | 2 | True | 0 | ROZPOCET
| VV |  | Medzisúčet - dvere |  | 236.646 | [13 empty] | VV | 2 | 3 | True | 0 | ROZPOCET
| VV |  | "1.NP | [15 empty] | VV | 2 | 1 | True | 0 | ROZPOCET
| VV |  | 2*4,17*15 |  | 125.1 | [13 empty] | VV | 2 | 2 | True | 0 | ROZPOCET
| VV |  | "2.NP | [15 empty] | VV | 2 | 1 | True | 0 | ROZPOCET
| VV |  | 2*4,48*14 |  | 125.44 | [13 empty] | VV | 2 | 2 | True | 0 | ROZPOCET
| VV |  | "3.NP | [15 empty] | VV | 2 | 1 | True | 0 | ROZPOCET
| VV |  | 2*3,705*15 |  | 111.15 | [13 empty] | VV | 2 | 2 | True | 0 | ROZPOCET
| VV |  | Medzisúčet - sanita |  | 361.69 | [13 empty] | VV | 2 | 3 | True | 0 | ROZPOCET
| VV |  | Súčet |  | 598.336 | [13 empty] | VV | 2 | 4 | True | 1 | ROZPOCET
405 | K | 763138201.S | Podhľad SDK montovaný priamo na jednoúrovňovej oceľovej podkonštrukcií CD+UD, doska protipožiarna DF 12.5 mm, TI80mm | m2 | 616.01 |  | 0 |  |  |  | znížená |  | 0 | 0.0135 | 8.3161 | 0 | 0 | 16 | K | 2 |  |  |  | ROZPOCET | [5 empty] | 0 | 0 | 0 | 0 | 0 | 2 | 0 | 16 | -1032844441
| VV |  | ci04 |  | 616.01 | [13 empty] | VV | 2 | 2 | True | 1 | ROZPOCET
406 | K | 763138203.S | Podhľad SDK montovaný priamo na jednoúrovňovej oceľovej podkonštrukcií CD+UD, doska protipožiarna impregnovaná DFH2 12.5 mm, TI 80mm | m2 | 29.45 |  | 0 |  |  |  | znížená |  | 0 | 0.0135 | 0.39758 | 0 | 0 | 16 | K | 2 |  |  |  | ROZPOCET | [5 empty] | 0 | 0 | 0 | 0 | 0 | 2 | 0 | 16 | 1280389573
| VV |  | ci05 |  | 29.45 | [13 empty] | VV | 2 | 2 | True | 1 | ROZPOCET
407 | K | 763138210.S | Podhľad SDK závesný na jednoúrovňovej oceľovej podkonštrukcií CD+UD, doska štandardná A 12.5 mm -AKU 02 | m2 | 247.9 |  | 0 |  |  |  | znížená |  | 0 | 0.01187 | 2.9426 | 0 | 0 | 16 | K | 2 |  |  |  | ROZPOCET | [5 empty] | 0 | 0 | 0 | 0 | 0 | 2 | 0 | 16 | -389687836
| VV |  | "1.12 | [15 empty] | VV | 2 | 1 | True | 0 | ROZPOCET
| VV |  | 43 |  | 43 | [13 empty] | VV | 2 | 2 | True | 0 | ROZPOCET
| VV |  | "1.14 | [15 empty] | VV | 2 | 1 | True | 0 | ROZPOCET
| VV |  | 28 |  | 28 | [13 empty] | VV | 2 | 2 | True | 0 | ROZPOCET
| VV |  | "2.10 | [15 empty] | VV | 2 | 1 | True | 0 | ROZPOCET
| VV |  | 31,2 |  | 31.2 | [13 empty] | VV | 2 | 2 | True | 0 | ROZPOCET
| VV |  | "2.11 | [15 empty] | VV | 2 | 1 | True | 0 | ROZPOCET
| VV |  | 26,7 |  | 26.7 | [13 empty] | VV | 2 | 2 | True | 0 | ROZPOCET
| VV |  | "2.12 | [15 empty] | VV | 2 | 1 | True | 0 | ROZPOCET
| VV |  | 30,6 |  | 30.6 | [13 empty] | VV | 2 | 2 | True | 0 | ROZPOCET
| VV |  | "3.11 | [15 empty] | VV | 2 | 1 | True | 0 | ROZPOCET
| VV |  | 31,2 |  | 31.2 | [13 empty] | VV | 2 | 2 | True | 0 | ROZPOCET
| VV |  | "3.12 | [15 empty] | VV | 2 | 1 | True | 0 | ROZPOCET
| VV |  | 26,6 |  | 26.6 | [13 empty] | VV | 2 | 2 | True | 0 | ROZPOCET
| VV |  | "3.13 | [15 empty] | VV | 2 | 1 | True | 0 | ROZPOCET
| VV |  | 30.6 |  | 30.6 | [13 empty] | VV | 2 | 2 | True | 0 | ROZPOCET
| VV |  | Súčet |  | 247.9 | [13 empty] | VV | 2 | 4 | True | 1 | ROZPOCET
408 | K | 763138250.S100 | Protipožiarny podhľad SDK závesný na dvojúrovňovej oceľovej podkonštrukcií CD+UD, doska protipožiarna DF 12,5 mm, TI 100 mm | m2 | 74.41 |  | 0 |  |  |  | znížená |  | 0 | 0.015039 | 1.119 | 0 | 0 | 16 | K | 2 |  |  |  | ROZPOCET | [5 empty] | 0 | 0 | 0 | 0 | 0 | 2 | 0 | 16 | 922410690
| VV |  | ci10 |  | 74.41 | [13 empty] | VV | 2 | 2 | True | 0 | ROZPOCET
| VV |  | Súčet |  | 74.41 | [13 empty] | VV | 2 | 4 | True | 1 | ROZPOCET
409 | K | 763139531.S | Demontáž sadrokartónového podhľadu s jednovrstvou nosnou konštrukciou z oceľových profilov, jednoduché opláštenie, -0,02106t | m2 | 86.421 |  | 0 |  |  |  | znížená |  | 0 | 0 | 0 | 0.02106 | 1.82 | 16 | K | 2 |  |  |  | ROZPOCET | [5 empty] | 0 | 0 | 0 | 0 | 0 | 2 | 0 | 16 | -1297875459
| VV |  | "1pp | [15 empty] | VV | 2 | 1 | True | 0 | ROZPOCET
| VV |  | "b13 | [15 empty] | VV | 2 | 1 | True | 0 | ROZPOCET
| VV |  | 33,22+0,35*(12,224+4,76+0,787+6,956+17,257) |  | 47.914 | [13 empty] | VV | 2 | 2 | True | 0 | ROZPOCET
| VV |  | "B14 | [15 empty] | VV | 2 | 1 | True | 0 | ROZPOCET
| VV |  | "0.17 | [15 empty] | VV | 2 | 1 | True | 0 | ROZPOCET
| VV |  | 13,57 |  | 13.57 | [13 empty] | VV | 2 | 2 | True | 0 | ROZPOCET
| VV |  | "1.23 | [15 empty] | VV | 2 | 1 | True | 0 | ROZPOCET
| VV |  | 22,36 |  | 22.36 | [13 empty] | VV | 2 | 2 | True | 0 | ROZPOCET
| VV |  | "3,25 | [15 empty] | VV | 2 | 1 | True | 0 | ROZPOCET
| VV |  | 2,577 |  | 2.577 | [13 empty] | VV | 2 | 2 | True | 0 | ROZPOCET
| VV |  | Súčet |  | 86.421 | [13 empty] | VV | 2 | 4 | True | 1 | ROZPOCET
410 | K | 763147111.Sr | Prekrytie skrinky rozvádzača podlahového kúrenia SDK doskou 15 mm, vrátane rámu z oceľových L profilov L20x20x2 + L30x15x2, rozmer 1200x580mm - bliž. špec. vid. PD - At20a | ks | 6 |  | 0 |  |  |  | znížená |  | 0 | 0.013851 | 0.083106 | 0 | 0 | 16 | K | 2 |  |  |  | ROZPOCET | [5 empty] | 0 | 0 | 0 | 0 | 0 | 2 | 0 | 16 | 1986993448
411 | K | 763147111.Sr1 | Prekrytie skrinky rozvádzača podlahového kúrenia SDK doskou 15 mm, vrátane rámu z oceľových L profilov L20x20x2 + L30x15x2, rozmer 900x580mm - bliž. špec. vid. PD - At20b | ks | 4 |  | 0 |  |  |  | znížená |  | 0 | 0.013851 | 0.055404 | 0 | 0 | 16 | K | 2 |  |  |  | ROZPOCET | [5 empty] | 0 | 0 | 0 | 0 | 0 | 2 | 0 | 16 | 1721466441
412 | K | 998763403.S | Presun hmôt pre sadrokartónové konštrukcie v stavbách (objektoch) výšky od 7 do 24 m | % |  |  | 0 |  |  |  | znížená |  | 0 | 0 | 0 | 0 | 0 | 16 | K | 2 |  |  |  | ROZPOCET | [5 empty] | 0 | 0 | 0 | 0 | 0 | 2 | 0 | 16 | 1202610669
| D | 764 | Konštrukcie klampiarske |  |  |  | 0 | [5 empty] | 0 |  | 2.5799 |  | 12.2353 | 2 | D | 1 |  |  |  | ROZPOCET | [11 empty] | 0
413 | K | 764252220.05 | Žľabový historický hák : mech. odstránenie náterov, doplnenie úbytkov a poškodení, stabilizácia povrchu Chelade, alebo ekvivalent, Celoplošná povrchová úprava náterom Alkyton, alebo ekvivalent - farebnosť "kováčska čierna" | ks | 113 |  | 0 |  |  |  | znížená |  | 0 | 0.00267 | 0.30171 | 0 | 0 | 16 | K | 2 |  |  |  | ROZPOCET | [5 empty] | 0 | 0 | 0 | 0 | 0 | 2 | 0 | 16 | -2019842417
| VV |  | 10+46+57 |  | 113 | [13 empty] | VV | 2 | 2 | True | 1 | ROZPOCET
414 | K | 764252220.06 | Historický kotlík medený vrátane oceľového držiaku : mech. odstránenie náterov, doplnenie úbytkov a poškodení, stabilizácia povrchu Chelade, alebo ekvivalent, Celoplošná povrchová úprava náterom Alkyton, alebo ekvivalent - farebnosť "kováčska čierna" | ks | 2 |  | 0 |  |  |  | znížená |  | 0 | 0.00267 | 0.00534 | 0 | 0 | 16 | K | 2 |  |  |  | ROZPOCET | [5 empty] | 0 | 0 | 0 | 0 | 0 | 2 | 0 | 16 | 1714924531
415 | K | 764252220.07 | Zvodové objímky s motívon kvietku : mech. odstránenie náterov, doplnenie úbytkov a poškodení, stabilizácia povrchu Chelade, alebo ekvivalent, Celoplošná povrchová úprava náterom Alkyton, alebo ekvivalent - farebnosť "kováčska čierna" | ks | 20 |  | 0 |  |  |  | znížená |  | 0 | 0.00267 | 0.0534 | 0 | 0 | 16 | K | 2 |  |  |  | ROZPOCET | [5 empty] | 0 | 0 | 0 | 0 | 0 | 2 | 0 | 16 | -1893200737
| VV |  | 12+8 |  | 20 | [13 empty] | VV | 2 | 2 | True | 1 | ROZPOCET
416 | K | 764252227.S | Žľaby z medeného Cu plechu hr. 0,55 mm, vrátane hákov, čiel, rohov a dilatácií pododkvapové polkruhové r.š. 330 mm | m | 23 |  | 0 |  |  |  | znížená |  | 0 | 0.00267 | 0.06141 | 0 | 0 | 16 | K | 2 |  |  |  | ROZPOCET | [5 empty] | 0 | 0 | 0 | 0 | 0 | 2 | 0 | 16 | 752821265
| VV |  | "KL1 | [15 empty] | VV | 2 | 1 | True | 0 | ROZPOCET
| VV |  | 23 |  | 23 | [13 empty] | VV | 2 | 2 | True | 0 | ROZPOCET
| VV |  | Súčet |  | 23 | [13 empty] | VV | 2 | 4 | True | 1 | ROZPOCET
417 | K | 764252229.S | Žľaby z medeného Cu plechu hr. 0,55 mm, vrátane hákov, čiel, rohov a dilatácií pododkvapové polkruhové r.š. 400 mm | m | 104 |  | 0 |  |  |  | znížená |  | 0 | 0.00315 | 0.3276 | 0 | 0 | 16 | K | 2 |  |  |  | ROZPOCET | [5 empty] | 0 | 0 | 0 | 0 | 0 | 2 | 0 | 16 | -1514235464
| VV |  | "KL2 | [15 empty] | VV | 2 | 1 | True | 0 | ROZPOCET
| VV |  | 45 |  | 45 | [13 empty] | VV | 2 | 2 | True | 0 | ROZPOCET
| VV |  | "KL3 | [15 empty] | VV | 2 | 1 | True | 0 | ROZPOCET
| VV |  | 59 |  | 59 | [13 empty] | VV | 2 | 2 | True | 0 | ROZPOCET
| VV |  | Súčet |  | 104 | [13 empty] | VV | 2 | 4 | True | 1 | ROZPOCET
418 | K | 764259211.S | Kotlík kónický pre rúry s priemerom do 150 mm -333/100 | ks | 2 |  | 0 |  |  |  | znížená |  | 0 | 0.00485 | 0.0097 | 0 | 0 | 16 | K | 2 |  |  |  | ROZPOCET | [5 empty] | 0 | 0 | 0 | 0 | 0 | 2 | 0 | 16 | 1416137761
| VV |  | "kl1 | [15 empty] | VV | 2 | 1 | True | 0 | ROZPOCET
| VV |  | 2 |  | 2 | [13 empty] | VV | 2 | 2 | True | 1 | ROZPOCET
419 | K | 764259211.S1 | Kotlík kónický pre rúry s priemerom do 150 mm -400/150 | ks | 5 |  | 0 |  |  |  | znížená |  | 0 | 0.00485 | 0.02425 | 0 | 0 | 16 | K | 2 |  |  |  | ROZPOCET | [5 empty] | 0 | 0 | 0 | 0 | 0 | 2 | 0 | 16 | 1330706469
| VV |  | "kl2 | [15 empty] | VV | 2 | 1 | True | 0 | ROZPOCET
| VV |  | 4 |  | 4 | [13 empty] | VV | 2 | 2 | True | 0 | ROZPOCET
| VV |  | "KL3 | [15 empty] | VV | 2 | 1 | True | 0 | ROZPOCET
| VV |  | 1 |  | 1 | [13 empty] | VV | 2 | 2 | True | 0 | ROZPOCET
| VV |  | Súčet |  | 5 | [13 empty] | VV | 2 | 4 | True | 1 | ROZPOCET
420 | K | 764259241.0 | Nerezový zachytávač nečistôt strešných žľabov, DN120 | ks | 2 |  | 0 |  |  |  | znížená |  | 0 | 0.0002 | 0.0004 | 0 | 0 | 16 | K | 2 |  |  |  | ROZPOCET | [5 empty] | 0 | 0 | 0 | 0 | 0 | 2 | 0 | 16 | -825025794
| VV |  | "KL1 | [15 empty] | VV | 2 | 1 | True | 0 | ROZPOCET
| VV |  | 2 |  | 2 | [13 empty] | VV | 2 | 2 | True | 1 | ROZPOCET
421 | K | 764259241.1 | Nerezový zachytávač nečistôt strešných žľabov, DN150 | ks | 8 |  | 0 |  |  |  | znížená |  | 0 | 0.0002 | 0.0016 | 0 | 0 | 16 | K | 2 |  |  |  | ROZPOCET | [5 empty] | 0 | 0 | 0 | 0 | 0 | 2 | 0 | 16 | -916319782
| VV |  | "KL2 | [15 empty] | VV | 2 | 1 | True | 0 | ROZPOCET
| VV |  | 4 |  | 4 | [13 empty] | VV | 2 | 2 | True | 0 | ROZPOCET
| VV |  | "KL3 | [15 empty] | VV | 2 | 1 | True | 0 | ROZPOCET
| VV |  | 4 |  | 4 | [13 empty] | VV | 2 | 2 | True | 0 | ROZPOCET
| VV |  | Súčet |  | 8 | [13 empty] | VV | 2 | 4 | True | 1 | ROZPOCET
422 | K | 764339810.S1 | Demontáž oplechovania okien, ríms, parapetov, štítov | m2 | 157.767 |  | 0 |  |  |  | znížená |  | 0 | 0 | 0 | 0.072 | 11.3592 | 16 | K | 2 |  |  |  | ROZPOCET | [5 empty] | 0 | 0 | 0 | 0 | 0 | 2 | 0 | 16 | -1005073437
| VV |  | 0,5*6,6 |  | 3.3 | [13 empty] | VV | 2 | 2 | True | 0 | ROZPOCET
| VV |  | 0,46*(5,6+3,9) |  | 4.37 | [13 empty] | VV | 2 | 2 | True | 0 | ROZPOCET
| VV |  | 0,21*37 |  | 7.77 | [13 empty] | VV | 2 | 2 | True | 0 | ROZPOCET
| VV |  | 0,4*57,5 |  | 23 | [13 empty] | VV | 2 | 2 | True | 0 | ROZPOCET
| VV |  | 0,31*22,3+0,36*42,3 |  | 22.141 | [13 empty] | VV | 2 | 2 | True | 0 | ROZPOCET
| VV |  | 0,32*3,1 |  | 0.992 | [13 empty] | VV | 2 | 2 | True | 0 | ROZPOCET
| VV |  | 0,21*(27,4+6,3) |  | 7.077 | [13 empty] | VV | 2 | 2 | True | 0 | ROZPOCET
| VV |  | 0,31*4,96+0,36*6,4 |  | 3.842 | [13 empty] | VV | 2 | 2 | True | 0 | ROZPOCET
| VV |  | 1,07*19,5 |  | 20.865 | [13 empty] | VV | 2 | 2 | True | 0 | ROZPOCET
| VV |  | 0,3*3,86+0,2*2,74+0,3*5,92 |  | 3.482 | [13 empty] | VV | 2 | 2 | True | 0 | ROZPOCET
| VV |  | 0,68*21+0,98*7 |  | 21.14 | [13 empty] | VV | 2 | 2 | True | 0 | ROZPOCET
| VV |  | 0,24*3,78+0,2*5,7 |  | 2.047 | [13 empty] | VV | 2 | 2 | True | 0 | ROZPOCET
| VV |  | 0,32*7,45 |  | 2.384 | [13 empty] | VV | 2 | 2 | True | 0 | ROZPOCET
| VV |  | 0,295*1,7+0,305*4,06 |  | 1.74 | [13 empty] | VV | 2 | 2 | True | 0 | ROZPOCET
| VV |  | 0,26*1,64 |  | 0.426 | [13 empty] | VV | 2 | 2 | True | 0 | ROZPOCET
| VV |  | 0,275*0,9+0,46*1,79 |  | 1.071 | [13 empty] | VV | 2 | 2 | True | 0 | ROZPOCET
| VV |  | 0,29*16,8 |  | 4.872 | [13 empty] | VV | 2 | 2 | True | 0 | ROZPOCET
| VV |  | 0,33*60+0,34*6,5+0,54*9,7 |  | 27.248 | [13 empty] | VV | 2 | 2 | True | 0 | ROZPOCET
| VV |  | Súčet |  | 157.767 | [13 empty] | VV | 2 | 4 | True | 1 | ROZPOCET
423 | K | 764352810.S | Demontáž žľabov pododkvapových polkruhových so sklonom do 30st. rš 330 mm, vrátane hákov, rohov, čiel a všetkého príslušenstva -0,00330t | m | 23 |  | 0 |  |  |  | znížená |  | 0 | 0 | 0 | 0.0033 | 0.0759 | 16 | K | 2 |  |  |  | ROZPOCET | [5 empty] | 0 | 0 | 0 | 0 | 0 | 2 | 0 | 16 | -39190758
| VV |  | 23 |  | 23 | [13 empty] | VV | 2 | 2 | True | 1 | ROZPOCET
424 | K | 764352820.S | Demontáž žľabov pododkvapových polkruhových so sklonom do 30st. rš 400 a 500 mm, , vrátane hákov, rohov, čiel a všetkého príslušenstva -0,00445t | m | 104 |  | 0 |  |  |  | znížená |  | 0 | 0 | 0 | 0.00445 | 0.4628 | 16 | K | 2 |  |  |  | ROZPOCET | [5 empty] | 0 | 0 | 0 | 0 | 0 | 2 | 0 | 16 | 1244335994
| VV |  | 45+59 |  | 104 | [13 empty] | VV | 2 | 2 | True | 1 | ROZPOCET
425 | K | 764359810.S | Demontáž žľabového kotlíka , so sklonom žľabu do 30st., -0,00110t | ks | 7 |  | 0 |  |  |  | znížená |  | 0 | 0 | 0 | 0.0011 | 0.0077 | 16 | K | 2 |  |  |  | ROZPOCET | [5 empty] | 0 | 0 | 0 | 0 | 0 | 2 | 0 | 16 | 2142082709
| VV |  | 2+4+1 |  | 7 | [13 empty] | VV | 2 | 2 | True | 1 | ROZPOCET
426 | K | 764451804.S | Demontáž odpadových rúr štvorcových so stranou od 120 do 150 mm, -0,00418t | m | 16 |  | 0 |  |  |  | znížená |  | 0 | 0 | 0 | 0.00418 | 0.06688 | 16 | K | 2 |  |  |  | ROZPOCET | [5 empty] | 0 | 0 | 0 | 0 | 0 | 2 | 0 | 16 | 350205359
| VV |  | 16 |  | 16 | [13 empty] | VV | 2 | 2 | True | 1 | ROZPOCET
427 | K | 764454801.S | Demontáž odpadových rúr kruhových, s priemerom 75 a 100 mm, vrátane objímiek, kolien a všetkého príslušenstva -0,00226t | m | 6 |  | 0 |  |  |  | znížená |  | 0 | 0 | 0 | 0.00226 | 0.01356 | 16 | K | 2 |  |  |  | ROZPOCET | [5 empty] | 0 | 0 | 0 | 0 | 0 | 2 | 0 | 16 | -884443045
| VV |  | 2*3 |  | 6 | [13 empty] | VV | 2 | 2 | True | 0 | ROZPOCET
| VV |  | Súčet |  | 6 | [13 empty] | VV | 2 | 4 | True | 1 | ROZPOCET
428 | K | 764454803.S | Demontáž odpadových rúr kruhových, s priemerom 150 mm, vrátane objímiek, kolien a všetkého príslušenstva -0,00356t | m | 70 |  | 0 |  |  |  | znížená |  | 0 | 0 | 0 | 0.00356 | 0.2492 | 16 | K | 2 |  |  |  | ROZPOCET | [5 empty] | 0 | 0 | 0 | 0 | 0 | 2 | 0 | 16 | 78222483
| VV |  | 4*10,5 |  | 42 | [13 empty] | VV | 2 | 2 | True | 0 | ROZPOCET
| VV |  | 2*14 |  | 28 | [13 empty] | VV | 2 | 2 | True | 0 | ROZPOCET
| VV |  | Súčet |  | 70 | [13 empty] | VV | 2 | 4 | True | 1 | ROZPOCET
429 | K | 764510270.S | Oplechovanie parapetov, rímsy do ulice Prešernova 1.NP z medeného Cu plechu, vrátane rohov r.š. 500 mm, kotvenia a potrebného príslušenstva - KL04 | m | 6.6 |  | 0 |  |  |  | znížená |  | 0 | 0.00335 | 0.02211 | 0 | 0 | 16 | K | 2 |  |  |  | ROZPOCET | [5 empty] | 0 | 0 | 0 | 0 | 0 | 2 | 0 | 16 | -2048212878
430 | K | 764510270.S1 | Oplechovanie parapetov, rímsy okien do ulice Vajanského nábrežie 1.NP z medeného Cu plechu, vrátane rohov r.š. 460 mm, kotvenia a potrebného príslušenstva - KL05 | m | 9.5 |  | 0 |  |  |  | znížená |  | 0 | 0.00335 | 0.031825 | 0 | 0 | 16 | K | 2 |  |  |  | ROZPOCET | [5 empty] | 0 | 0 | 0 | 0 | 0 | 2 | 0 | 16 | -777358127
| VV |  | 5,6+3,9 |  | 9.5 | [13 empty] | VV | 2 | 2 | True | 1 | ROZPOCET
431 | K | 764510270.S2 | Oplechovanie parapetov, ríms z medeného Cu plechu, vrátane rohov r.š. 210 mm, kotvenia a potrebného príslušenstva - KL06 | m | 37 |  | 0 |  |  |  | znížená |  | 0 | 0.00335 | 0.12395 | 0 | 0 | 16 | K | 2 |  |  |  | ROZPOCET | [5 empty] | 0 | 0 | 0 | 0 | 0 | 2 | 0 | 16 | -375658038
432 | K | 764510270.S3 | Oplechovanie rímsy uličnej fasády 2.NP z medeného Cu plechu, vrátane rohov r.š. 400 mm, kotvenia a potrebného príslušenstva - KL07 | m | 57.5 |  | 0 |  |  |  | znížená |  | 0 | 0.00335 | 0.19263 | 0 | 0 | 16 | K | 2 |  |  |  | ROZPOCET | [5 empty] | 0 | 0 | 0 | 0 | 0 | 2 | 0 | 16 | 1310518060
433 | K | 764510270.S4 | Oplechovanie tympanónu okien na uličných fasádach 2.NP z medeného Cu plechu, vrátane rohov r.š. 310 mm, kotvenia a potrebného príslušenstva - KL08a | m | 22.3 |  | 0 |  |  |  | znížená |  | 0 | 0.00335 | 0.074705 | 0 | 0 | 16 | K | 2 |  |  |  | ROZPOCET | [5 empty] | 0 | 0 | 0 | 0 | 0 | 2 | 0 | 16 | 1038045755
434 | K | 764510270.S5 | Oplechovanie tympanónu okien na uličných fasádach 2.NP z medeného Cu plechu, vrátane rohov r.š. 360 mm, kotvenia a potrebného príslušenstva - KL08b | m | 42.3 |  | 0 |  |  |  | znížená |  | 0 | 0.00335 | 0.1417 | 0 | 0 | 16 | K | 2 |  |  |  | ROZPOCET | [5 empty] | 0 | 0 | 0 | 0 | 0 | 2 | 0 | 16 | 1571915776
435 | K | 764510270.S6 | Oplechovanie rímsy nad hlavným vstupom z Vajanského nábrežia z medeného Cu plechu, vrátane rohov r.š. 320 mm, kotvenia a potrebného príslušenstva - KL09 | m | 3.1 |  | 0 |  |  |  | znížená |  | 0 | 0.00335 | 0.010385 | 0 | 0 | 16 | K | 2 |  |  |  | ROZPOCET | [5 empty] | 0 | 0 | 0 | 0 | 0 | 2 | 0 | 16 | 2062730879
436 | K | 764510270.S7 | Oplechovanie rímsy okien na 3NP z medeného Cu plechu, vrátane rohov r.š. 210 mm, kotvenia a potrebného príslušenstva - KL10 | m | 33.7 |  | 0 |  |  |  | znížená |  | 0 | 0.00335 | 0.1129 | 0 | 0 | 16 | K | 2 |  |  |  | ROZPOCET | [5 empty] | 0 | 0 | 0 | 0 | 0 | 2 | 0 | 16 | -197308005
| VV |  | 27,4+6,3 |  | 33.7 | [13 empty] | VV | 2 | 2 | True | 1 | ROZPOCET
437 | K | 764510270.S8 | Oplechovanie tympanónu okien na 2.NP z medeného Cu plechu, vrátane rohov r.š. 310 mm, kotvenia a potrebného príslušenstva - KL11a | m | 4.95 |  | 0 |  |  |  | znížená |  | 0 | 0.00335 | 0.016583 | 0 | 0 | 16 | K | 2 |  |  |  | ROZPOCET | [5 empty] | 0 | 0 | 0 | 0 | 0 | 2 | 0 | 16 | -177213204
438 | K | 764510270.S9 | Oplechovanie tympanónu okien na 2.NP z medeného Cu plechu, vrátane rohov r.š. 360 mm, kotvenia a potrebného príslušenstva - KL11b | m | 6.4 |  | 0 |  |  |  | znížená |  | 0 | 0.00335 | 0.02144 | 0 | 0 | 16 | K | 2 |  |  |  | ROZPOCET | [5 empty] | 0 | 0 | 0 | 0 | 0 | 2 | 0 | 16 | -929664374
439 | K | 764510270.S91 | Oplechovanie parapetov, ríms z medeného Cu plechu, vrátane rohov r.š. 1070 mm, kotvenia a potrebného príslušenstva - KL12 | m | 19.5 |  | 0 |  |  |  | znížená |  | 0 | 0.00335 | 0.065325 | 0 | 0 | 16 | K | 2 |  |  |  | ROZPOCET | [5 empty] | 0 | 0 | 0 | 0 | 0 | 2 | 0 | 16 | -1636266130
440 | K | 764510271.S01 | Oplechovanie tympanónu a rímsy okien v štíte vikieru z medeného Cu plechu, vrátane rohov r.š. 300 mm, kotvenia a potrebného príslušenstva - KL13a | m | 3.86 |  | 0 |  |  |  | znížená |  | 0 | 0.00335 | 0.012931 | 0 | 0 | 16 | K | 2 |  |  |  | ROZPOCET | [5 empty] | 0 | 0 | 0 | 0 | 0 | 2 | 0 | 16 | 1816506522
441 | K | 764510271.S02 | Oplechovanie tympanónu a rímsy okien v štíte vikieru z medeného Cu plechu, vrátane rohov r.š. 200 mm, kotvenia a potrebného príslušenstva - KL13b | m | 2.74 |  | 0 |  |  |  | znížená |  | 0 | 0.00335 | 0.009179 | 0 | 0 | 16 | K | 2 |  |  |  | ROZPOCET | [5 empty] | 0 | 0 | 0 | 0 | 0 | 2 | 0 | 16 | -366455672
442 | K | 764510271.S03 | Oplechovanie tympanónu a rímsy okien v štíte vikieru z medeného Cu plechu, vrátane rohov r.š. 300 mm, kotvenia a potrebného príslušenstva - KL13c | m | 5.92 |  | 0 |  |  |  | znížená |  | 0 | 0.00335 | 0.019832 | 0 | 0 | 16 | K | 2 |  |  |  | ROZPOCET | [5 empty] | 0 | 0 | 0 | 0 | 0 | 2 | 0 | 16 | 1961960612
443 | K | 764510271.S04 | Oplechovanie vikiera z medeného Cu plechu, vrátane rohov r.š. 680 mm, kotvenia a potrebného príslušenstva - KL14a | m | 21 |  | 0 |  |  |  | znížená |  | 0 | 0.00335 | 0.07035 | 0 | 0 | 16 | K | 2 |  |  |  | ROZPOCET | [5 empty] | 0 | 0 | 0 | 0 | 0 | 2 | 0 | 16 | 1729124746
444 | K | 764510271.S05 | Oplechovanie vikiera z medeného Cu plechu, vrátane rohov r.š. 980 mm, kotvenia a potrebného príslušenstva - KL14b | m | 7 |  | 0 |  |  |  | znížená |  | 0 | 0.00335 | 0.02345 | 0 | 0 | 16 | K | 2 |  |  |  | ROZPOCET | [5 empty] | 0 | 0 | 0 | 0 | 0 | 2 | 0 | 16 | 1192653128
445 | K | 764510271.S06 | Oplechovanie vikiera z medeného Cu plechu, vrátane rohov r.š. 240 mm, kotvenia a potrebného príslušenstva - KL14c | m | 3.78 |  | 0 |  |  |  | znížená |  | 0 | 0.00335 | 0.012663 | 0 | 0 | 16 | K | 2 |  |  |  | ROZPOCET | [5 empty] | 0 | 0 | 0 | 0 | 0 | 2 | 0 | 16 | 1384946639
446 | K | 764510271.S07 | Oplechovanie vikiera z medeného Cu plechu, vrátane rohov r.š. 200 mm, kotvenia a potrebného príslušenstva - KL14d | m | 5.7 |  | 0 |  |  |  | znížená |  | 0 | 0.00335 | 0.019095 | 0 | 0 | 16 | K | 2 |  |  |  | ROZPOCET | [5 empty] | 0 | 0 | 0 | 0 | 0 | 2 | 0 | 16 | -548415864
447 | K | 764510271.S08 | Oplechovanie rimsy z medeného Cu plechu, vrátane rohov r.š. 320 mm, kotvenia a potrebného príslušenstva - KL15 | m | 7.45 |  | 0 |  |  |  | znížená |  | 0 | 0.00335 | 0.024958 | 0 | 0 | 16 | K | 2 |  |  |  | ROZPOCET | [5 empty] | 0 | 0 | 0 | 0 | 0 | 2 | 0 | 16 | 1498490690
448 | K | 764510271.S09 | Oplechovanie okna na hlavnom schodisku 2.NP z medeného Cu plechu, vrátane rohov r.š. 295 mm, kotvenia a potrebného príslušenstva - KL16a | m | 1.7 |  | 0 |  |  |  | znížená |  | 0 | 0.00335 | 0.005695 | 0 | 0 | 16 | K | 2 |  |  |  | ROZPOCET | [5 empty] | 0 | 0 | 0 | 0 | 0 | 2 | 0 | 16 | 663724918
449 | K | 764510271.S10 | Oplechovanie okna na hlavnom schodisku 2.NP z medeného Cu plechu, vrátane rohov r.š. 305 mm, kotvenia a potrebného príslušenstva - KL16b | m | 4.06 |  | 0 |  |  |  | znížená |  | 0 | 0.00335 | 0.013601 | 0 | 0 | 16 | K | 2 |  |  |  | ROZPOCET | [5 empty] | 0 | 0 | 0 | 0 | 0 | 2 | 0 | 16 | -1332397345
450 | K | 764510271.S11 | Oplechovanie okna na hlavnom schodisku 2.NP z medeného Cu plechu, vrátane rohov r.š. 260 mm, kotvenia a potrebného príslušenstva - KL17 | m | 1.64 |  | 0 |  |  |  | znížená |  | 0 | 0.00335 | 0.005494 | 0 | 0 | 16 | K | 2 |  |  |  | ROZPOCET | [5 empty] | 0 | 0 | 0 | 0 | 0 | 2 | 0 | 16 | 2045020258
451 | K | 764510271.S12 | Oplechovanie okna na vedľajšom schodisku 3.NP z medeného Cu plechu, vrátane rohov r.š. 275 mm, kotvenia a potrebného príslušenstva - KL18a | m | 0.9 |  | 0 |  |  |  | znížená |  | 0 | 0.00335 | 0.003015 | 0 | 0 | 16 | K | 2 |  |  |  | ROZPOCET | [5 empty] | 0 | 0 | 0 | 0 | 0 | 2 | 0 | 16 | 711519172
452 | K | 764510271.S13 | Oplechovanie okna na vedľajšom schodisku 3.NP z medeného Cu plechu, vrátane rohov r.š. 460 mm, kotvenia a potrebného príslušenstva - KL18b | m | 1.79 |  | 0 |  |  |  | znížená |  | 0 | 0.00335 | 0.0059965 | 0 | 0 | 16 | K | 2 |  |  |  | ROZPOCET | [5 empty] | 0 | 0 | 0 | 0 | 0 | 2 | 0 | 16 | -1160231605
453 | K | 764510271.S14 | Oplechovanie rímsy na vedľajšom schodisku z medeného Cu plechu, vrátane rohov r.š. 290 mm, kotvenia a potrebného príslušenstva - KL19 | m | 16.8 |  | 0 |  |  |  | znížená |  | 0 | 0.00335 | 0.05628 | 0 | 0 | 16 | K | 2 |  |  |  | ROZPOCET | [5 empty] | 0 | 0 | 0 | 0 | 0 | 2 | 0 | 16 | 717018518
454 | K | 764510271.S15 | Oplechovanie štítov strechy z medeného Cu plechu, vrátane rohov r.š. 330 mm, kotvenia a potrebného príslušenstva - KL20a | m | 60 |  | 0 |  |  |  | znížená |  | 0 | 0.00335 | 0.201 | 0 | 0 | 16 | K | 2 |  |  |  | ROZPOCET | [5 empty] | 0 | 0 | 0 | 0 | 0 | 2 | 0 | 16 | -2079197419
455 | K | 764510271.S16 | Oplechovanie štítov strechy z medeného Cu plechu, vrátane rohov r.š. 340 mm, kotvenia a potrebného príslušenstva - KL20b | m | 6.5 |  | 0 |  |  |  | znížená |  | 0 | 0.00335 | 0.021775 | 0 | 0 | 16 | K | 2 |  |  |  | ROZPOCET | [5 empty] | 0 | 0 | 0 | 0 | 0 | 2 | 0 | 16 | 633565473
456 | K | 764510271.S17 | Oplechovanie štítov strechy z medeného Cu plechu, vrátane rohov r.š. 540 mm, kotvenia a potrebného príslušenstva - KL20c | m | 9.7 |  | 0 |  |  |  | znížená |  | 0 | 0.00335 | 0.032495 | 0 | 0 | 16 | K | 2 |  |  |  | ROZPOCET | [5 empty] | 0 | 0 | 0 | 0 | 0 | 2 | 0 | 16 | -1834951262
457 | K | 764510271.S18 | Lineárny drenážny žľab v nádvorí ACO Profiline 130 alebo ekvivalen, nerezová oceľ, jednostranne perforovaný, kotvenia a potrebného príslušenstva, vrátane dielu s odtokom -2ks, čiel, líniového posuvného roštu ACO Profiline Heelsafe alebo ekvivalent - KL22 | m | 22 |  | 0 |  |  |  | znížená |  | 0 | 0.00335 | 0.0737 | 0 | 0 | 16 | K | 2 |  |  |  | ROZPOCET | [5 empty] | 0 | 0 | 0 | 0 | 0 | 2 | 0 | 16 | -2118544064
| VV |  | 20*1+2*1 |  | 22 | [13 empty] | VV | 2 | 2 | True | 1 | ROZPOCET
458 | K | 764510271.S19 | Líniový poistný žľab v nádvorí ACO Multline V100 alebo ekvivalent, z polymér betónu a nerezovej ocel, kotvenia a potrebného príslušenstva, vrátane dielu s odtokom -2ks, čiel, nerezový rošt ACO Multiline V/X100 - Heelsafe alebo ekvivalent - KL23 | m | 4 |  | 0 |  |  |  | znížená |  | 0 | 0.00335 | 0.0134 | 0 | 0 | 16 | K | 2 |  |  |  | ROZPOCET | [5 empty] | 0 | 0 | 0 | 0 | 0 | 2 | 0 | 16 | -566157284
| VV |  | 2*1+2*1 |  | 4 | [13 empty] | VV | 2 | 2 | True | 1 | ROZPOCET
459 | K | 764551204.S | Zvodové rúry z medeného Cu plechu hr. 0,55 mm, vrátane lemov so zaústením, manžiet, kolien, vpustov vody a prechodových kusov, štvorcové, s dĺžkou strany 120X150 mm | m | 16 |  | 0 |  |  |  | znížená |  | 0 | 0.00515 | 0.0824 | 0 | 0 | 16 | K | 2 |  |  |  | ROZPOCET | [5 empty] | 0 | 0 | 0 | 0 | 0 | 2 | 0 | 16 | -528957880
| VV |  | "KL3 | [15 empty] | VV | 2 | 1 | True | 0 | ROZPOCET
| VV |  | 16 |  | 16 | [13 empty] | VV | 2 | 2 | True | 1 | ROZPOCET
460 | K | 764554253.S | Zvodové rúry z medeného Cu plechu hr. 0,55 mm, vrátane lemov so zaústením, manžiet, kolien, vpustov vody a prechodových kusov, kruhové, s priemerom 100 mm | m | 6 |  | 0 |  |  |  | znížená |  | 0 | 0.00201 | 0.01206 | 0 | 0 | 16 | K | 2 |  |  |  | ROZPOCET | [5 empty] | 0 | 0 | 0 | 0 | 0 | 2 | 0 | 16 | 866217246
| VV |  | "KL1 | [15 empty] | VV | 2 | 1 | True | 0 | ROZPOCET
| VV |  | 2*3 |  | 6 | [13 empty] | VV | 2 | 2 | True | 0 | ROZPOCET
| VV |  | Súčet |  | 6 | [13 empty] | VV | 2 | 4 | True | 1 | ROZPOCET
461 | K | 764554255.S | Zvodové rúry z medeného Cu plechu hr. 0,55 mm, vrátane lemov so zaústením, manžiet, kolien, vpustov vody a prechodových kusov, kruhové, s priemerom 150 mm | m | 70 |  | 0 |  |  |  | znížená |  | 0 | 0.00319 | 0.2233 | 0 | 0 | 16 | K | 2 |  |  |  | ROZPOCET | [5 empty] | 0 | 0 | 0 | 0 | 0 | 2 | 0 | 16 | -1781512283
| VV |  | "KL2 | [15 empty] | VV | 2 | 1 | True | 0 | ROZPOCET
| VV |  | 4*10,5 |  | 42 | [13 empty] | VV | 2 | 2 | True | 0 | ROZPOCET
| VV |  | "KL3 | [15 empty] | VV | 2 | 1 | True | 0 | ROZPOCET
| VV |  | 2*14 |  | 28 | [13 empty] | VV | 2 | 2 | True | 0 | ROZPOCET
| VV |  | Súčet |  | 70 | [13 empty] | VV | 2 | 4 | True | 1 | ROZPOCET
462 | K | 7645542700 | Ochranná liatinová rúra s revíznym otvorom, kováčska, čierna DN150 | m | 12 |  | 0 |  |  |  | znížená |  | 0 | 0.00319 | 0.03828 | 0 | 0 | 16 | K | 2 |  |  |  | ROZPOCET | [5 empty] | 0 | 0 | 0 | 0 | 0 | 2 | 0 | 16 | -172427663
| VV |  | "KL2 | [15 empty] | VV | 2 | 1 | True | 0 | ROZPOCET
| VV |  | 4*2 |  | 8 | [13 empty] | VV | 2 | 2 | True | 0 | ROZPOCET
| VV |  | "KL3 | [15 empty] | VV | 2 | 1 | True | 0 | ROZPOCET
| VV |  | 2*2 |  | 4 | [13 empty] | VV | 2 | 2 | True | 0 | ROZPOCET
| VV |  | Súčet |  | 12 | [13 empty] | VV | 2 | 4 | True | 1 | ROZPOCET
463 | K | 998764203.S | Presun hmôt pre konštrukcie klampiarske v objektoch výšky nad 12 do 24 m | % |  |  | 0 |  |  |  | znížená |  | 0 | 0 | 0 | 0 | 0 | 16 | K | 2 |  |  |  | ROZPOCET | [5 empty] | 0 | 0 | 0 | 0 | 0 | 2 | 0 | 16 | -252380681
| D | 766 | Konštrukcie stolárske |  |  |  | 0 | [5 empty] | 0 |  | 0.032605 |  | 2.2912 | 2 | D | 1 |  |  |  | ROZPOCET | [11 empty] | 0
464 | K | 766112820.S | Demontáž drevených stien zasklených, vrátane vyvesenia dverí -0,01638t | m2 | 104.696 |  | 0 |  |  |  | znížená |  | 0 | 0 | 0 | 0.01638 | 1.7149 | 16 | K | 2 |  |  |  | ROZPOCET | [5 empty] | 0 | 0 | 0 | 0 | 0 | 2 | 0 | 16 | -1565118883
| VV |  | "1np | [15 empty] | VV | 2 | 1 | True | 0 | ROZPOCET
| VV |  | 1,37*(2,5+0,75) |  | 4.453 | [13 empty] | VV | 2 | 2 | True | 0 | ROZPOCET
| VV |  | 1,4*(2,5+0,75) |  | 4.55 | [13 empty] | VV | 2 | 2 | True | 0 | ROZPOCET
| VV |  | 1,883*4,2 |  | 7.909 | [13 empty] | VV | 2 | 2 | True | 0 | ROZPOCET
| VV |  | 1,39*(2,5+0,75) |  | 4.518 | [13 empty] | VV | 2 | 2 | True | 0 | ROZPOCET
| VV |  | 1,884*4,2 |  | 7.913 | [13 empty] | VV | 2 | 2 | True | 0 | ROZPOCET
| VV |  | 1,08*(2,5+0,75) |  | 3.51 | [13 empty] | VV | 2 | 2 | True | 0 | ROZPOCET
| VV |  | 1,97*3,29 |  | 6.481 | [13 empty] | VV | 2 | 2 | True | 0 | ROZPOCET
| VV |  | "2np | [15 empty] | VV | 2 | 1 | True | 0 | ROZPOCET
| VV |  | 1,17*2,525 |  | 2.954 | [13 empty] | VV | 2 | 2 | True | 0 | ROZPOCET
| VV |  | 1,889*4,45 |  | 8.406 | [13 empty] | VV | 2 | 2 | True | 0 | ROZPOCET
| VV |  | 1,33*(2,5+0,75) |  | 4.323 | [13 empty] | VV | 2 | 2 | True | 0 | ROZPOCET
| VV |  | 1,883*4,45 |  | 8.379 | [13 empty] | VV | 2 | 2 | True | 0 | ROZPOCET
| VV |  | 1,32*(2,5+0,75) |  | 4.29 | [13 empty] | VV | 2 | 2 | True | 0 | ROZPOCET
| VV |  | 0,955*(2,5+0,7) |  | 3.056 | [13 empty] | VV | 2 | 2 | True | 0 | ROZPOCET
| VV |  | "3np | [15 empty] | VV | 2 | 1 | True | 0 | ROZPOCET
| VV |  | 1,89*3,7 |  | 6.993 | [13 empty] | VV | 2 | 2 | True | 0 | ROZPOCET
| VV |  | 1,35*(2,2+0,65) |  | 3.848 | [13 empty] | VV | 2 | 2 | True | 0 | ROZPOCET
| VV |  | 1,913*3,7 |  | 7.078 | [13 empty] | VV | 2 | 2 | True | 0 | ROZPOCET
| VV |  | 1,256*(2,2+0,65) |  | 3.58 | [13 empty] | VV | 2 | 2 | True | 0 | ROZPOCET
| VV |  | 0,968*(2,2+0,65) |  | 2.759 | [13 empty] | VV | 2 | 2 | True | 0 | ROZPOCET
| VV |  | "svetlíky B11 | [15 empty] | VV | 2 | 1 | True | 0 | ROZPOCET
| VV |  | 0,9*(1,1+2+2,25*2+1,163+0,755+0,6+0,655) |  | 9.696 | [13 empty] | VV | 2 | 2 | True | 0 | ROZPOCET
| VV |  | Súčet |  | 104.696 | [13 empty] | VV | 2 | 4 | True | 1 | ROZPOCET
465 | K | 766211500.Z16 | M+D drevené madlo schodiska (kópia histor.) p.ú. tvrdým voskovým olejom farba 3073 hnedá zem, vr. kotvenia dlhé a krátke , bliž. špec. viď PD - Z 16a, Z16b, Z16c | m | 3 |  | 0 |  |  |  | znížená |  | 0 | 0 | 0 | 0 | 0 | 16 | K | 2 |  |  |  | ROZPOCET | [5 empty] | 0 | 0 | 0 | 0 | 0 | 2 | 0 | 16 | -637316624
| VV |  | Z16a | [15 empty] | VV | 2 | 1 | True | 0 | ROZPOCET
| VV |  | 3,0 |  | 3 | [13 empty] | VV | 2 | 2 | True | 0 | ROZPOCET
| VV |  | Súčet |  | 3 | [13 empty] | VV | 2 | 4 | True | 1 | ROZPOCET
466 | K | 766211710.Z2b | Demont.+reštaur+mont drevené madlo odstránenie nevhodných premalieb a zásahov, doplnenie absentujúcich častí drevom a dreveným tmelom, celoplošná povrchová úprava tvrdým voskovým olejom odtieňu 3073 "hnedá zem"- bliž. špec. vid. PD Z 02b | m | 22.35 |  | 0 |  |  |  | znížená |  | 0 | 0 | 0 | 0 | 0 | 16 | K | 2 |  |  |  | ROZPOCET | [5 empty] | 0 | 0 | 0 | 0 | 0 | 2 | 0 | 16 | -438678464
467 | K | 766411811.S | Demontáž obloženia stien panelmi, veľ. do 1,5 m2, -0,02465t | m2 | 8.872 |  | 0 |  |  |  | znížená |  | 0 | 0 | 0 | 0.02465 | 0.21869 | 16 | K | 2 |  |  |  | ROZPOCET | [5 empty] | 0 | 0 | 0 | 0 | 0 | 2 | 0 | 16 | -810586852
| VV |  | "0.23 | [15 empty] | VV | 2 | 1 | True | 0 | ROZPOCET
| VV |  | 1,5*6,138 |  | 9.207 | [13 empty] | VV | 2 | 2 | True | 0 | ROZPOCET
| VV |  | -(1,5-1,35)*1,115*2 |  | -0.335 | [13 empty] | VV | 2 | 2 | True | 0 | ROZPOCET
| VV |  | Súčet |  | 8.872 | [13 empty] | VV | 2 | 4 | True | 1 | ROZPOCET
468 | K | 766411822.S | Demontáž obloženia stien podkladových roštov, -0,00800t | m2 | 8.872 |  | 0 |  |  |  | znížená |  | 0 | 0 | 0 | 0.008 | 0.070976 | 16 | K | 2 |  |  |  | ROZPOCET | [5 empty] | 0 | 0 | 0 | 0 | 0 | 2 | 0 | 16 | 546239433
469 | K | 766621267.O 05 | M+D drev. okno 1180x880mm, otvár.-skl.,1-krid., rám+krídlo masív.drevo, RAL1013, izol. 2-sklo, Ug≤ 1,1 W/m2.K, číre, kužel.pánty, kľučka typ Alt Wien matná zlatá, hliník.okap., ext.par. meď hr.0,55mm, int.par.masív drevo RAL1013-bliž. viď PD - O 05, typCo | ks | 1 |  | 0 |  |  |  | znížená |  | 0 | 0.000215 | 0.000215 | 0 | 0 | 16 | K | 2 |  |  |  | ROZPOCET | [5 empty] | 0 | 0 | 0 | 0 | 0 | 2 | 0 | 16 | -1243205850
| VV |  | O 05 | [15 empty] | VV | 2 | 1 | True | 0 | ROZPOCET
| VV |  | 1 |  | 1 | [13 empty] | VV | 2 | 2 | True | 0 | ROZPOCET
| VV |  | Súčet |  | 1 | [13 empty] | VV | 2 | 4 | True | 1 | ROZPOCET
470 | K | 766621267.O 09 | M+D 4-kríd.kastl.okno s prieč. a stl. exter. stav.roz.1265x2465mm, otvár. rám+kríd. masív.drevo, RAL1013, izol. 2-sklo, číre, kužel.pánty, kľučka typ Alt Wien mat zlatá, hliník.okap.,vr. int.par.masív drevo RAL1013-bliž. viď PD- O 09, typ Bo | ks | 11 |  | 0 |  |  |  | znížená |  | 0 | 0.00022 | 0.00242 | 0 | 0 | 16 | K | 2 |  |  |  | ROZPOCET | [5 empty] | 0 | 0 | 0 | 0 | 0 | 2 | 0 | 16 | -1137805843
| VV |  | O 09 | [15 empty] | VV | 2 | 1 | True | 0 | ROZPOCET
| VV |  | 11 |  | 11 | [13 empty] | VV | 2 | 2 | True | 0 | ROZPOCET
| VV |  | Súčet |  | 11 | [13 empty] | VV | 2 | 4 | True | 1 | ROZPOCET
471 | K | 766621267.O 10 | M+D 4-kríd.kastl.okno s prieč. a stl. exter. stav.roz.2335x2465mm, otvár. rám+kríd. masív.drevo, RAL1013, izol. 2-sklo, číre, kužel.pánty, kľučka typ Alt Wien mat zlatá, hliník.okap.,vr. int.par.masív drevo RAL1013-bliž. viď PD- O 10, typ Bo | ks | 2 |  | 0 |  |  |  | znížená |  | 0 | 0.00022 | 0.00044 | 0 | 0 | 16 | K | 2 |  |  |  | ROZPOCET | [5 empty] | 0 | 0 | 0 | 0 | 0 | 2 | 0 | 16 | -1352456650
| VV |  | O 10 | [15 empty] | VV | 2 | 1 | True | 0 | ROZPOCET
| VV |  | 2 |  | 2 | [13 empty] | VV | 2 | 2 | True | 0 | ROZPOCET
| VV |  | Súčet |  | 2 | [13 empty] | VV | 2 | 4 | True | 1 | ROZPOCET
472 | K | 766621267.O 11 | Repasácia+demont+montáž 4-kríd.kastl.okno s prieč. a hor. stlpikom. exter. stav.roz.1145x1900mm, otvár. repas. drev.rámu a kridla, odstrán. malieb, nevhod. zásahov, hubenie drevokaz.hmyzu, výroba a sad. zasklenia krídel, podrob.viď PD- O 11, typ Ao | ks | 1 |  | 0 |  |  |  | znížená |  | 0 | 0.00022 | 0.00022 | 0 | 0 | 16 | K | 2 |  |  |  | ROZPOCET | [5 empty] | 0 | 0 | 0 | 0 | 0 | 2 | 0 | 16 | 1213818534
473 | K | 766621267.O 12 | M+D drev. okno ex. st.otv. 640x2360mm, O-Skl, rám+krídlo masív.drevo, RAL1013, izol. 2-sklo, Ug≤ 1,1 W/m2.K, číre, kužel.pánty, kľučka typ Alt Wien matná zlatá, hliník.okap., ext.par. meď hr.0,55mm, int.par.masív drevo RAL1013-bliž. viď PD - O 12, typCo | ks | 3 |  | 0 |  |  |  | znížená |  | 0 | 0.000215 | 0.000645 | 0 | 0 | 16 | K | 2 |  |  |  | ROZPOCET | [5 empty] | 0 | 0 | 0 | 0 | 0 | 2 | 0 | 16 | -2117212325
| VV |  | O 12 | [15 empty] | VV | 2 | 1 | True | 0 | ROZPOCET
| VV |  | 3 |  | 3 | [13 empty] | VV | 2 | 2 | True | 0 | ROZPOCET
| VV |  | Súčet |  | 3 | [13 empty] | VV | 2 | 4 | True | 1 | ROZPOCET
474 | K | 766621267.O 13 | M+D drev. okno stav.otv. 515x1200mm, O-S, rám+krídlo masív.drevo, RAL1013, izol. 2-sklo, Ug≤ 1,1 W/m2.K, číre, kužel.pánty, kľučka typ Alt Wien matná zlatá, hliník.okap., ext.par. meď hr.0,55mm, int.par.masív drevo RAL1013-bliž. viď PD - O 13, typCo | ks | 9 |  | 0 |  |  |  | znížená |  | 0 | 0.000215 | 0.001935 | 0 | 0 | 16 | K | 2 |  |  |  | ROZPOCET | [5 empty] | 0 | 0 | 0 | 0 | 0 | 2 | 0 | 16 | 1531774913
| VV |  | O 13 | [15 empty] | VV | 2 | 1 | True | 0 | ROZPOCET
| VV |  | 9 |  | 9 | [13 empty] | VV | 2 | 2 | True | 0 | ROZPOCET
| VV |  | Súčet |  | 9 | [13 empty] | VV | 2 | 4 | True | 1 | ROZPOCET
475 | K | 766621267.O 14 | Repasácia+demont+mont 4-kríd.kastlové okno s prieč. a hor. stlpikom. exter.stav.roz.1215x2060mm, otvár. repas. drev.rámu a kridla, odstrán. malieb, nevhod. zásahov, hubenie drevokaz.hmyzu, výroba a osad. zasklenia krídel, podrob.viď PD- O 14, typ Ao | ks | 1 |  | 0 |  |  |  | znížená |  | 0 | 0.00022 | 0.00022 | 0 | 0 | 16 | K | 2 |  |  |  | ROZPOCET | [5 empty] | 0 | 0 | 0 | 0 | 0 | 2 | 0 | 16 | -1837557000
476 | K | 766621267.O 15 | M+D 4-kríd.kastl.okno s prieč. a stl. exter. stav.roz.1420x1900mm, otvár. rám+kríd. masív.drevo, RAL1013, izol. 2-sklo, číre, kužel.pánty, kľučka typ Alt Wien mat zlatá, hliník.okap.,vr. ext. par. meď.,int.par.masív drevo RAL1013-bliž. viď PD- O 15, typBo | ks | 9 |  | 0 |  |  |  | znížená |  | 0 | 0.00022 | 0.00198 | 0 | 0 | 16 | K | 2 |  |  |  | ROZPOCET | [5 empty] | 0 | 0 | 0 | 0 | 0 | 2 | 0 | 16 | 2082383226
| VV |  | O 15 | [15 empty] | VV | 2 | 1 | True | 0 | ROZPOCET
| VV |  | 9 |  | 9 | [13 empty] | VV | 2 | 2 | True | 0 | ROZPOCET
| VV |  | Súčet |  | 9 | [13 empty] | VV | 2 | 4 | True | 1 | ROZPOCET
477 | K | 766621267.O 17 | Demontáž+repas+montáž 2-kríd. histor. drev.dvere, stav.roz.1915x3060mm, otvár, dopr. repas. drev.rámu a kridla, odstrán. malieb, nevhod.zásahov, hubenie drevokaz.hmyzu, dopln. chýbaj. časti, rekonštr.p.ú., repas a dopl. kovaní, podrob.viď PD- O 17, typ Ad | ks | 1 |  | 0 |  |  |  | znížená |  | 0 | 0.00022 | 0.00022 | 0 | 0 | 16 | K | 2 |  |  |  | ROZPOCET | [5 empty] | 0 | 0 | 0 | 0 | 0 | 2 | 0 | 16 | 1436175156
| VV |  | O 17 | [15 empty] | VV | 2 | 1 | True | 0 | ROZPOCET
| VV |  | 1 |  | 1 | [13 empty] | VV | 2 | 2 | True | 0 | ROZPOCET
| VV |  | Súčet |  | 1 | [13 empty] | VV | 2 | 4 | True | 1 | ROZPOCET
478 | K | 766621267.O 18 | Demontáž+repas+montáž drev.okno, stav.roz.19151x1045mm, otvár-výklop, dopr.,repas. drev.rámu a kridla, odstrán. malieb, nevhod.zásahov, hubenie drevokaz.hmyzu, dopln. chýbaj. časti, nové zaskl.rekonštr.p.ú.,repas a dopl. kovaní, podrob.viď PD-O 18, typ Ao | ks | 1 |  | 0 |  |  |  | znížená |  | 0 | 0.00022 | 0.00022 | 0 | 0 | 16 | K | 2 |  |  |  | ROZPOCET | [5 empty] | 0 | 0 | 0 | 0 | 0 | 2 | 0 | 16 | -1200096126
| VV |  | O 18 | [15 empty] | VV | 2 | 1 | True | 0 | ROZPOCET
| VV |  | 1 |  | 1 | [13 empty] | VV | 2 | 2 | True | 0 | ROZPOCET
| VV |  | Súčet |  | 1 | [13 empty] | VV | 2 | 4 | True | 1 | ROZPOCET
479 | K | 766621267.O 21 | Repas+demont+mont 4-kríd.kastlové okno s prieč. a hor. stlpikom. exter.stav.roz.1135x2430mm, repas. drev.rámu a kridla, odstrán. malieb, nevhod. zásahov, hubenie drevokaz.hmyzu, výr. a osad. zasklenia krídel, podrob.viď PD-O 21-26,O 32-33,35-38,typ Ao | ks | 12 |  | 0 |  |  |  | znížená |  | 0 | 0.00022 | 0.00264 | 0 | 0 | 16 | K | 2 |  |  |  | ROZPOCET | [5 empty] | 0 | 0 | 0 | 0 | 0 | 2 | 0 | 16 | 1129483279
| VV |  | O 21, 22,23,24,25,26,32,33,35,36,37, 38 | [15 empty] | VV | 2 | 1 | True | 0 | ROZPOCET
| VV |  | 12 |  | 12 | [13 empty] | VV | 2 | 2 | True | 0 | ROZPOCET
| VV |  | Súčet |  | 12 | [13 empty] | VV | 2 | 4 | True | 1 | ROZPOCET
480 | K | 766621267.O 27 | M+D Protipož. drev. okno 1135x2430mm, fix, rám+krídlo masív.drevo, RAL1013, izol. 2-sklo,číre, kužel.pánty, kľučka typ Alt Wien matná zlatá, hliník.okap., ext.par. meď hr.0,55mm, int.par.masív drevo RAL1013, PO EW45/D3-bliž. viď PD - O 27, typ Co | ks | 2 |  | 0 |  |  |  | znížená |  | 0 | 0.000215 | 0.00043 | 0 | 0 | 16 | K | 2 |  |  |  | ROZPOCET | [5 empty] | 0 | 0 | 0 | 0 | 0 | 2 | 0 | 16 | 252576881
| VV |  | O 27 | [15 empty] | VV | 2 | 1 | True | 0 | ROZPOCET
| VV |  | 2 |  | 2 | [13 empty] | VV | 2 | 2 | True | 0 | ROZPOCET
| VV |  | Súčet |  | 2 | [13 empty] | VV | 2 | 4 | True | 1 | ROZPOCET
481 | K | 766621267.O 28 | M+D Exter. drev. preskl. dvere 1880x4140mm, 2-kríd., rám+krídlo masív.drevo, RAL1013, izol. 2-sklo,číre, guľa+kľučka typ Alt Wien matná zlatá RAL1036, samozatv. s klz.lištou, elektromag. dver. zámok, podrob. viď PD - O 28, typ Bd | ks | 1 |  | 0 |  |  |  | znížená |  | 0 | 0.000215 | 0.000215 | 0 | 0 | 16 | K | 2 |  |  |  | ROZPOCET | [5 empty] | 0 | 0 | 0 | 0 | 0 | 2 | 0 | 16 | -618868680
| VV |  | O 28 | [15 empty] | VV | 2 | 1 | True | 0 | ROZPOCET
| VV |  | 1 |  | 1 | [13 empty] | VV | 2 | 2 | True | 0 | ROZPOCET
| VV |  | Súčet |  | 1 | [13 empty] | VV | 2 | 4 | True | 1 | ROZPOCET
482 | K | 766621267.O 29 | Repasácia+demont+montáž 4-kríd.kastlové okno s prieč. a hor. stlpikom. exter.stav.roz.1100x2535mm, repas. drev.rámu a kridla, odstrán. malieb, nevhod. zásahov, hubenie drevokaz.hmyzu, výr. a osad. zasklenia krídel, podrob.viď PD-O 29,30,typ Ao | ks | 2 |  | 0 |  |  |  | znížená |  | 0 | 0.00022 | 0.00044 | 0 | 0 | 16 | K | 2 |  |  |  | ROZPOCET | [5 empty] | 0 | 0 | 0 | 0 | 0 | 2 | 0 | 16 | -113966566
| VV |  | O 29,30 | [15 empty] | VV | 2 | 1 | True | 0 | ROZPOCET
| VV |  | 2 |  | 2 | [13 empty] | VV | 2 | 2 | True | 0 | ROZPOCET
| VV |  | Súčet |  | 2 | [13 empty] | VV | 2 | 4 | True | 1 | ROZPOCET
483 | K | 766621267.O 31 | M+D Exter. drev. preskl. dvere 1880x4140mm, 2-kríd., rám+krídlo masív.drevo, RAL1013, izol. 2-sklo,číre, guľa+kľučka typ Alt Wien matná zlatá RAL1036, samozatv. s klz.lištou, elektromag. dver. zámok, podrob. viď PD - O 31, typ Bd | ks | 1 |  | 0 |  |  |  | znížená |  | 0 | 0.000215 | 0.000215 | 0 | 0 | 16 | K | 2 |  |  |  | ROZPOCET | [5 empty] | 0 | 0 | 0 | 0 | 0 | 2 | 0 | 16 | 981636044
| VV |  | O 31 | [15 empty] | VV | 2 | 1 | True | 0 | ROZPOCET
| VV |  | 1 |  | 1 | [13 empty] | VV | 2 | 2 | True | 0 | ROZPOCET
| VV |  | Súčet |  | 1 | [13 empty] | VV | 2 | 4 | True | 1 | ROZPOCET
484 | K | 766621267.O 34 | Repasácia+demont+montáž zdvojené 4-kríd.kastlové okno s prieč. a hor. stlpikom. exter.stav.roz.2695x2430mm, repas. drev.rámu a kridla, odstrán. malieb, nevhod. zásahov, hubenie drevokaz.hmyzu, výr. a osad. zasklenia krídel, podrob.viď PD-O 34, typ Ao | ks | 1 |  | 0 |  |  |  | znížená |  | 0 | 0.00022 | 0.00022 | 0 | 0 | 16 | K | 2 |  |  |  | ROZPOCET | [5 empty] | 0 | 0 | 0 | 0 | 0 | 2 | 0 | 16 | -391286705
| VV |  | O 34 | [15 empty] | VV | 2 | 1 | True | 0 | ROZPOCET
| VV |  | 1 |  | 1 | [13 empty] | VV | 2 | 2 | True | 0 | ROZPOCET
| VV |  | Súčet |  | 1 | [13 empty] | VV | 2 | 4 | True | 1 | ROZPOCET
485 | K | 766621267.O 39 | M+D Exter. drev. preskl. dvere 1970x3420mm, otvár./fix, rám+krídlo masív.drevo, RAL1013, rozšir.profil, izol. 2-sklo,číre, k+k bezpeč. kov. ROSTEX RX802-40 EXCLUSIV al. ekviv, samozatv. s klz.lištou, elektromag. dver. zámok, podrob. viď PD - O 39, typ Bd | ks | 2 |  | 0 |  |  |  | znížená |  | 0 | 0.000215 | 0.00043 | 0 | 0 | 16 | K | 2 |  |  |  | ROZPOCET | [5 empty] | 0 | 0 | 0 | 0 | 0 | 2 | 0 | 16 | -6586086
| VV |  | O 39 | [15 empty] | VV | 2 | 1 | True | 0 | ROZPOCET
| VV |  | 2 |  | 2 | [13 empty] | VV | 2 | 2 | True | 0 | ROZPOCET
| VV |  | Súčet |  | 2 | [13 empty] | VV | 2 | 4 | True | 1 | ROZPOCET
486 | K | 766621267.O 40 | M+D 4-kríd.kastl.okno s prieč. a stl. exter. stav.roz.1270x2770mm, otvár. rám+kríd. masív.drevo, RAL1013, izol. 2-sklo, číre, kužel.pánty, kľučka typ Alt Wien mat zlatá, hliník.okap.,vr. ext. par. meď.,int.par.masív drevo RAL1013-bliž. viď PD- O 40, typBo | ks | 13 |  | 0 |  |  |  | znížená |  | 0 | 0.00022 | 0.00286 | 0 | 0 | 16 | K | 2 |  |  |  | ROZPOCET | [5 empty] | 0 | 0 | 0 | 0 | 0 | 2 | 0 | 16 | 801313689
| VV |  | O 40 | [15 empty] | VV | 2 | 1 | True | 0 | ROZPOCET
| VV |  | 13 |  | 13 | [13 empty] | VV | 2 | 2 | True | 0 | ROZPOCET
| VV |  | Súčet |  | 13 | [13 empty] | VV | 2 | 4 | True | 1 | ROZPOCET
487 | K | 766621267.O 41 | M+D 2x4-kríd.kastl.okno s prieč. a stl. exter. stav.roz.2380x2770mm, otvár. rám+kríd. masív.drevo,RAL1013, izol. 2-sklo, číre, kužel.pánty, kľuč. typ Alt Wien mat zlatá, hliník.okap.,vr. ext. par. meď.,int.par.masív drevo RAL1013-bliž. viď PD- O 41, typBo | ks | 2 |  | 0 |  |  |  | znížená |  | 0 | 0.00022 | 0.00044 | 0 | 0 | 16 | K | 2 |  |  |  | ROZPOCET | [5 empty] | 0 | 0 | 0 | 0 | 0 | 2 | 0 | 16 | -1276943388
| VV |  | O 41 | [15 empty] | VV | 2 | 1 | True | 0 | ROZPOCET
| VV |  | 2 |  | 2 | [13 empty] | VV | 2 | 2 | True | 0 | ROZPOCET
| VV |  | Súčet |  | 2 | [13 empty] | VV | 2 | 4 | True | 1 | ROZPOCET
488 | K | 766621267.O 42 | Repasácia+demont+montáž 4-kríd.kastlové okno s prieč. a hor. stlpikom. exter.stav.roz.975x2070mm, repas. drev.rámu a kridla, odstrán. malieb, nevhod. zásahov, hubenie drevokaz.hmyzu, výr. a osad. zasklenia krídel, podrob.viď PD-O 42, typ Ao | ks | 1 |  | 0 |  |  |  | znížená |  | 0 | 0.00022 | 0.00022 | 0 | 0 | 16 | K | 2 |  |  |  | ROZPOCET | [5 empty] | 0 | 0 | 0 | 0 | 0 | 2 | 0 | 16 | 123553824
| VV |  | O 42 | [15 empty] | VV | 2 | 1 | True | 0 | ROZPOCET
| VV |  | 1 |  | 1 | [13 empty] | VV | 2 | 2 | True | 0 | ROZPOCET
| VV |  | Súčet |  | 1 | [13 empty] | VV | 2 | 4 | True | 1 | ROZPOCET
489 | K | 766621267.O 43 | Repasácia+demont+montáž 4-kríd.kastlové okno s prieč. a hor. stlpikom. exter.stav.roz.1065x2150mm, repas. drev.rámu a kridla, odstrán. malieb, nevhod. zásahov, hubenie drevokaz.hmyzu, výr. a osad. zasklenia krídel, podrob.viď PD-O 43, typ Ao | ks | 1 |  | 0 |  |  |  | znížená |  | 0 | 0.00022 | 0.00022 | 0 | 0 | 16 | K | 2 |  |  |  | ROZPOCET | [5 empty] | 0 | 0 | 0 | 0 | 0 | 2 | 0 | 16 | -177242171
| VV |  | O 43 | [15 empty] | VV | 2 | 1 | True | 0 | ROZPOCET
| VV |  | 1 |  | 1 | [13 empty] | VV | 2 | 2 | True | 0 | ROZPOCET
| VV |  | Súčet |  | 1 | [13 empty] | VV | 2 | 4 | True | 1 | ROZPOCET
490 | K | 766621267.O 44 | Repasácia+demont+montáž 4-kríd.kastlové okno s prieč. a stlpikom. exter.stav.roz.1235x2470mm, repas. drev.rámu a kridla, odstrán. malieb, nevhod. zásahov, hubenie drevokaz.hmyzu, výr. a osad. zasklenia krídel, viď PD-O 44,46-50,56-63, typ Ao | ks | 14 |  | 0 |  |  |  | znížená |  | 0 | 0.00022 | 0.00308 | 0 | 0 | 16 | K | 2 |  |  |  | ROZPOCET | [5 empty] | 0 | 0 | 0 | 0 | 0 | 2 | 0 | 16 | -2122482956
| VV |  | O 44, 46, 47, 48, 49, 50, 56, 57, 58, 59, 60, 61, 62, 63 | [15 empty] | VV | 2 | 1 | True | 0 | ROZPOCET
| VV |  | 14 |  | 14 | [13 empty] | VV | 2 | 2 | True | 0 | ROZPOCET
| VV |  | Súčet |  | 14 | [13 empty] | VV | 2 | 4 | True | 1 | ROZPOCET
491 | K | 766621267.O 45 | M+D Exter. drev. preskl. dvere 1200x3420mm, otvár, rám+krídlo masív.drevo, RAL1013, rozšir.profil, izol. 2-sklo,číre,kľučka+guľa typ Alt Wien, matná zlatá, samozatv. s klz.lištou, elektromag. dver. zámok, podrob. viď PD - O 45, typ Bd | ks | 1 |  | 0 |  |  |  | znížená |  | 0 | 0.000215 | 0.000215 | 0 | 0 | 16 | K | 2 |  |  |  | ROZPOCET | [5 empty] | 0 | 0 | 0 | 0 | 0 | 2 | 0 | 16 | -1387865249
| VV |  | O 45 | [15 empty] | VV | 2 | 1 | True | 0 | ROZPOCET
| VV |  | 1 |  | 1 | [13 empty] | VV | 2 | 2 | True | 0 | ROZPOCET
| VV |  | Súčet |  | 1 | [13 empty] | VV | 2 | 4 | True | 1 | ROZPOCET
492 | K | 766621267.O 51 | M+D Protipož. drev. okno 1235x2480mm, fix, s prieč.,rám+krídlo masív.drevo, RAL1013, izol. 2-sklo,číre, kužel.pánty, kľučka typ Alt Wien matná zlatá, hliník.okap., ext.par. meď hr.0,55mm, int.par.masív drevo RAL1013, PO EW45/D3-bliž. viď PD - O 51, typ Co | ks | 2 |  | 0 |  |  |  | znížená |  | 0 | 0.000215 | 0.00043 | 0 | 0 | 16 | K | 2 |  |  |  | ROZPOCET | [5 empty] | 0 | 0 | 0 | 0 | 0 | 2 | 0 | 16 | 238035625
| VV |  | O 51 | [15 empty] | VV | 2 | 1 | True | 0 | ROZPOCET
| VV |  | 2 |  | 2 | [13 empty] | VV | 2 | 2 | True | 0 | ROZPOCET
| VV |  | Súčet |  | 2 | [13 empty] | VV | 2 | 4 | True | 1 | ROZPOCET
493 | K | 766621267.O 52 | M+D Exter. drev. 2-kr. preskl. dvere 1890x4440mm,s nadsv. a pevným boč. kr., rám+krídlo masív.drevo, RAL1013, izol. 2-sklo,číre, guľa+kľučka typ Alt Wien matná zlatá , samozatv. s klz.lištou, elektromag. dver. zámok, podrob. viď PD - O 52, typ Bd | ks | 1 |  | 0 |  |  |  | znížená |  | 0 | 0.000215 | 0.000215 | 0 | 0 | 16 | K | 2 |  |  |  | ROZPOCET | [5 empty] | 0 | 0 | 0 | 0 | 0 | 2 | 0 | 16 | 771547443
| VV |  | O 52 | [15 empty] | VV | 2 | 1 | True | 0 | ROZPOCET
| VV |  | 1 |  | 1 | [13 empty] | VV | 2 | 2 | True | 0 | ROZPOCET
| VV |  | Súčet |  | 1 | [13 empty] | VV | 2 | 4 | True | 1 | ROZPOCET
494 | K | 766621267.O 53 | Repasácia+demont+mont 4-kríd.kastlové okno s prieč. a hor. stlpikom. exter.stav.roz.1235x2480mm, repas. drev.rámu a kridla, odstrán. malieb, nevhod. zásahov, hubenie drevokaz.hmyzu, výr. a osad. zasklenia krídel, podrob.viď PD-O 53, 54, typ Ao | ks | 2 |  | 0 |  |  |  | znížená |  | 0 | 0.00022 | 0.00044 | 0 | 0 | 16 | K | 2 |  |  |  | ROZPOCET | [5 empty] | 0 | 0 | 0 | 0 | 0 | 2 | 0 | 16 | 1591397543
| VV |  | O 53, 54 | [15 empty] | VV | 2 | 1 | True | 0 | ROZPOCET
| VV |  | 2 |  | 2 | [13 empty] | VV | 2 | 2 | True | 0 | ROZPOCET
| VV |  | Súčet |  | 2 | [13 empty] | VV | 2 | 4 | True | 1 | ROZPOCET
495 | K | 766621267.O 55 | M+D Exter. drev. 2-kr. preskl. dvere 1890x4440mm,s nadsv. a pevným boč. kr., rám+krídlo masív.drevo, RAL1013, izol. 2-sklo,číre, guľa+kľučka typ Alt Wien matná zlatá , samozatv. s klz.lištou, elektromag. dver. zámok, podrob. viď PD - O 52, typ Bd | ks | 1 |  | 0 |  |  |  | znížená |  | 0 | 0.000215 | 0.000215 | 0 | 0 | 16 | K | 2 |  |  |  | ROZPOCET | [5 empty] | 0 | 0 | 0 | 0 | 0 | 2 | 0 | 16 | -1055552359
| VV |  | O 55 | [15 empty] | VV | 2 | 1 | True | 0 | ROZPOCET
| VV |  | 1 |  | 1 | [13 empty] | VV | 2 | 2 | True | 0 | ROZPOCET
| VV |  | Súčet |  | 1 | [13 empty] | VV | 2 | 4 | True | 1 | ROZPOCET
496 | K | 766621267.O 66 | M+D 4-kríd.kastl.okno s prieč. a stl. exter. stav.roz.1175x2170mm, otvár. rám+kríd. masív.drevo, RAL1013, izol. 2-sklo, číre, kužel.pánty, kľučka typ Alt Wien mat zlatá, hliník.okap.,vr. ext. par. meď.,int.par.masív drevo RAL1013-bliž.viď PD- O 66, typ Bo | ks | 13 |  | 0 |  |  |  | znížená |  | 0 | 0.00022 | 0.00286 | 0 | 0 | 16 | K | 2 |  |  |  | ROZPOCET | [5 empty] | 0 | 0 | 0 | 0 | 0 | 2 | 0 | 16 | -1440747645
| VV |  | O 66 | [15 empty] | VV | 2 | 1 | True | 0 | ROZPOCET
| VV |  | 13 |  | 13 | [13 empty] | VV | 2 | 2 | True | 0 | ROZPOCET
| VV |  | Súčet |  | 13 | [13 empty] | VV | 2 | 4 | True | 1 | ROZPOCET
497 | K | 766621267.O 67 | M+D 2x4-kríd.kastl.okno s prieč. a stl. exter. stav.roz.2300x2170mm, otvár. rám+kríd. masív.drevo,RAL1013, izol. 2-sklo, číre, kužel.pánty, kľuč. typ Alt Wien mat zlatá, hliník.okap.,vr. ext. par. meď.,int.par.masív drevo RAL1013-bliž.viď PD- O 67, typ Bo | ks | 2 |  | 0 |  |  |  | znížená |  | 0 | 0.00022 | 0.00044 | 0 | 0 | 16 | K | 2 |  |  |  | ROZPOCET | [5 empty] | 0 | 0 | 0 | 0 | 0 | 2 | 0 | 16 | 907620109
| VV |  | O 67 | [15 empty] | VV | 2 | 1 | True | 0 | ROZPOCET
| VV |  | 2 |  | 2 | [13 empty] | VV | 2 | 2 | True | 0 | ROZPOCET
| VV |  | Súčet |  | 2 | [13 empty] | VV | 2 | 4 | True | 1 | ROZPOCET
498 | K | 766621267.O 68 | Repasácia+demont+mont 4-kríd.kastlové okno s prieč. a hor. stlpikom. exter.stav.roz.975x1940mm, repas. drev.rámu a kridla, odstrán. malieb, nevhod. zásahov, hubenie drevokaz.hmyzu, výr. a osad. zasklenia krídel, podrob.viď PD-O 68, typ Ao | ks | 1 |  | 0 |  |  |  | znížená |  | 0 | 0.00022 | 0.00022 | 0 | 0 | 16 | K | 2 |  |  |  | ROZPOCET | [5 empty] | 0 | 0 | 0 | 0 | 0 | 2 | 0 | 16 | 2123593068
| VV |  | O 68 | [15 empty] | VV | 2 | 1 | True | 0 | ROZPOCET
| VV |  | 1 |  | 1 | [13 empty] | VV | 2 | 2 | True | 0 | ROZPOCET
| VV |  | Súčet |  | 1 | [13 empty] | VV | 2 | 4 | True | 1 | ROZPOCET
499 | K | 766621267.O 69 | M+D 4-kríd.kastl.okno s prieč. a hor.stl. exter. stav.roz.975x1940mm, otvár. rám+kríd. masív.drevo,RAL1013, izol. 2-sklo, číre, kužel.pánty, kľuč. typ Alt Wien mat zlatá, hliník.okap.,vr. ext. par. meď.,int.par.masív drevo RAL1013-bliž.viď PD-O 69, typ Bo | ks | 1 |  | 0 |  |  |  | znížená |  | 0 | 0.00022 | 0.00022 | 0 | 0 | 16 | K | 2 |  |  |  | ROZPOCET | [5 empty] | 0 | 0 | 0 | 0 | 0 | 2 | 0 | 16 | 49430574
| VV |  | O 69 | [15 empty] | VV | 2 | 1 | True | 0 | ROZPOCET
| VV |  | 1 |  | 1 | [13 empty] | VV | 2 | 2 | True | 0 | ROZPOCET
| VV |  | Súčet |  | 1 | [13 empty] | VV | 2 | 4 | True | 1 | ROZPOCET
500 | K | 766621267.O 70 | Repasácia+demont+mont 4-kríd.kastlové okno s prieč. a stlpikom. exter.stav.roz.1185x2160mm, repas. drev.rámu a kridla, odstrán. malieb, nevhod. zásahov, hubenie drevokaz.hmyzu, výr. a osad. zasklenia krídel, viď PD-O 70,72-76,82-84,86-89 typ Ao | ks | 13 |  | 0 |  |  |  | znížená |  | 0 | 0.00022 | 0.00286 | 0 | 0 | 16 | K | 2 |  |  |  | ROZPOCET | [5 empty] | 0 | 0 | 0 | 0 | 0 | 2 | 0 | 16 | 1404446526
| VV |  | O 70, 72, 73, 74, 75, 76,82, 83, 84,86, 87, 88, 89 | [15 empty] | VV | 2 | 1 | True | 0 | ROZPOCET
| VV |  | 13 |  | 13 | [13 empty] | VV | 2 | 2 | True | 0 | ROZPOCET
| VV |  | Súčet |  | 13 | [13 empty] | VV | 2 | 4 | True | 1 | ROZPOCET
501 | K | 766621267.O 71 | M+D Historizujúce 1 krid. dvere 1200x3130mm,s nadsv., dekor.priečnik, rám+krídlo masív.drevo, RAL1013, izol. 2-sklo,číre, guľa+kľučka typ Alt Wien matná zlatá , samozatv. s klz.lištou, elektromag. dver. zámok, podrob. viď PD - O 71, typ Bd | ks | 1 |  | 0 |  |  |  | znížená |  | 0 | 0.000215 | 0.000215 | 0 | 0 | 16 | K | 2 |  |  |  | ROZPOCET | [5 empty] | 0 | 0 | 0 | 0 | 0 | 2 | 0 | 16 | -2119960854
| VV |  | O 71 | [15 empty] | VV | 2 | 1 | True | 0 | ROZPOCET
| VV |  | 1 |  | 1 | [13 empty] | VV | 2 | 2 | True | 0 | ROZPOCET
| VV |  | Súčet |  | 1 | [13 empty] | VV | 2 | 4 | True | 1 | ROZPOCET
502 | K | 766621267.O 77 | M+D Protipož. drev. okno 1185x2160mm, fix, s prieč.,rám+krídlo masív.drevo, RAL1013, izol. 2-sklo,číre, kužel.pánty, kľučka typ Alt Wien matná zlatá, hliník.okap., ext.par. meď hr.0,55mm, int.par.masív drevo RAL1013, PO EW45/D3-bliž. viď PD - O 77, typ Co | ks | 2 |  | 0 |  |  |  | znížená |  | 0 | 0.000215 | 0.00043 | 0 | 0 | 16 | K | 2 |  |  |  | ROZPOCET | [5 empty] | 0 | 0 | 0 | 0 | 0 | 2 | 0 | 16 | -1108389386
| VV |  | O 77 | [15 empty] | VV | 2 | 1 | True | 0 | ROZPOCET
| VV |  | 2 |  | 2 | [13 empty] | VV | 2 | 2 | True | 0 | ROZPOCET
| VV |  | Súčet |  | 2 | [13 empty] | VV | 2 | 4 | True | 1 | ROZPOCET
503 | K | 766621267.O 78 | M+D Exter. drev. 2-kr. preskl. dvere 1890x3720mm,s nadsv. a pevným boč. kr., rám+krídlo masív.drevo, RAL1013, izol. 2-sklo,číre, guľa+kľučka typ Alt Wien matná zlatá , samozatv. s klz.lištou, elektromag. dver. zámok, podrob. viď PD - O 78, typ Bd | ks | 1 |  | 0 |  |  |  | znížená |  | 0 | 0.000215 | 0.000215 | 0 | 0 | 16 | K | 2 |  |  |  | ROZPOCET | [5 empty] | 0 | 0 | 0 | 0 | 0 | 2 | 0 | 16 | 1953143241
| VV |  | O 78 | [15 empty] | VV | 2 | 1 | True | 0 | ROZPOCET
| VV |  | 1 |  | 1 | [13 empty] | VV | 2 | 2 | True | 0 | ROZPOCET
| VV |  | Súčet |  | 1 | [13 empty] | VV | 2 | 4 | True | 1 | ROZPOCET
504 | K | 766621267.O 79 | Repasácia+demont+mont 4-kríd.kastlové okno s prieč. a hor. stlpikom. exter.stav.roz.1185x2190mm, repas. drev.rámu a kridla, odstrán. malieb, nevhod. zásahov, hubenie drevokaz.hmyzu, výr. a osad. zasklenia krídel, podrob.viď PD-O 79, 80, typ Ao | ks | 2 |  | 0 |  |  |  | znížená |  | 0 | 0.00022 | 0.00044 | 0 | 0 | 16 | K | 2 |  |  |  | ROZPOCET | [5 empty] | 0 | 0 | 0 | 0 | 0 | 2 | 0 | 16 | 1661786927
| VV |  | O 79, 80 | [15 empty] | VV | 2 | 1 | True | 0 | ROZPOCET
| VV |  | 2 |  | 2 | [13 empty] | VV | 2 | 2 | True | 0 | ROZPOCET
| VV |  | Súčet |  | 2 | [13 empty] | VV | 2 | 4 | True | 1 | ROZPOCET
505 | K | 766621267.O 81 | M+D Exter. drev. 2-kr. preskl. dvere 1915x3720mm,s nadsv. a pevným boč. kr., rám+krídlo masív.drevo, RAL1013, izol. 2-sklo,číre, guľa+kľučka typ Alt Wien matná zlatá , samozatv. s klz.lištou, elektromag. dver. zámok, podrob. viď PD - O 81, typ Bd | ks | 1 |  | 0 |  |  |  | znížená |  | 0 | 0.000215 | 0.000215 | 0 | 0 | 16 | K | 2 |  |  |  | ROZPOCET | [5 empty] | 0 | 0 | 0 | 0 | 0 | 2 | 0 | 16 | -602413314
| VV |  | O 81 | [15 empty] | VV | 2 | 1 | True | 0 | ROZPOCET
| VV |  | 1 |  | 1 | [13 empty] | VV | 2 | 2 | True | 0 | ROZPOCET
| VV |  | Súčet |  | 1 | [13 empty] | VV | 2 | 4 | True | 1 | ROZPOCET
506 | K | 766621267.O 85 | Repasácia+demont.+mont 6-kríd.kastlové okno s prieč. a hor. stlpikom. exter.stav.roz.1615x2160mm, repas. drev.rámu a kridla, odstrán. malieb, nevhod. zásahov, hubenie drevokaz.hmyzu, výr. a osad. zasklenia krídel, podrob.viď PD-O 85, typ Ao | ks | 1 |  | 0 |  |  |  | znížená |  | 0 | 0.00022 | 0.00022 | 0 | 0 | 16 | K | 2 |  |  |  | ROZPOCET | [5 empty] | 0 | 0 | 0 | 0 | 0 | 2 | 0 | 16 | 905941430
| VV |  | O 85 | [15 empty] | VV | 2 | 1 | True | 0 | ROZPOCET
| VV |  | 1 |  | 1 | [13 empty] | VV | 2 | 2 | True | 0 | ROZPOCET
| VV |  | Súčet |  | 1 | [13 empty] | VV | 2 | 4 | True | 1 | ROZPOCET
507 | K | 766621267.O 92 | M+D drev. okno ex. st.otv. 640x2510mm, O-Skl, rám+krídlo masív.drevo, RAL1013, izol. 2-sklo, Ug≤ 1,1 W/m2.K, číre, kužel.pánty, kľučka typ Alt Wien matná zlatá, hliník.okap., ext.par. meď hr.0,55mm, int.par.masív drevo RAL1013-bliž. viď PD - O 92, typCo | ks | 1 |  | 0 |  |  |  | znížená |  | 0 | 0.000215 | 0.000215 | 0 | 0 | 16 | K | 2 |  |  |  | ROZPOCET | [5 empty] | 0 | 0 | 0 | 0 | 0 | 2 | 0 | 16 | 161670794
| VV |  | O 92 | [15 empty] | VV | 2 | 1 | True | 0 | ROZPOCET
| VV |  | 1 |  | 1 | [13 empty] | VV | 2 | 2 | True | 0 | ROZPOCET
| VV |  | Súčet |  | 1 | [13 empty] | VV | 2 | 4 | True | 1 | ROZPOCET
508 | K | 766621267.O 93 | M+D drev. okno ex. st.otv. 595x1930mm, O-Skl, rám+krídlo masív.drevo, RAL1013, izol. 2-sklo, Ug≤ 1,1 W/m2.K, číre, kužel.pánty, kľučka typ Alt Wien matná zlatá, hliník.okap., ext.par. meď hr.0,55mm, int.par.masív drevo RAL1013-bliž. viď PD - O 93, typCo | ks | 1 |  | 0 |  |  |  | znížená |  | 0 | 0.000215 | 0.000215 | 0 | 0 | 16 | K | 2 |  |  |  | ROZPOCET | [5 empty] | 0 | 0 | 0 | 0 | 0 | 2 | 0 | 16 | 2101453365
| VV |  | O 93 | [15 empty] | VV | 2 | 1 | True | 0 | ROZPOCET
| VV |  | 1 |  | 1 | [13 empty] | VV | 2 | 2 | True | 0 | ROZPOCET
| VV |  | Súčet |  | 1 | [13 empty] | VV | 2 | 4 | True | 1 | ROZPOCET
509 | K | 766661422.D23 | M+D Bezpeč. 1-kríd. drev. dvere s nadsvet. a bočným svetlíkom 1970x3300mm, drev. rám. zárubňa, izol. bezp. 2-sklo,vr.p.ú., elektromag.zámok, kľučka bezpeč.kovanie ROSTEX RX802-40 EXCLUSIVE al. ekviv., nerez, samozatvárač, padací prah-bliž. vid. PD - D 23 | ks | 1 |  | 0 |  |  |  | znížená |  | 0 | 0.0012 | 0.0012 | 0 | 0 | 16 | K | 2 |  |  |  | ROZPOCET | [5 empty] | 0 | 0 | 0 | 0 | 0 | 2 | 0 | 16 | -2026905837
| VV |  | D23 | [15 empty] | VV | 2 | 1 | True | 0 | ROZPOCET
| VV |  | 1 |  | 1 | [13 empty] | VV | 2 | 2 | True | 0 | ROZPOCET
| VV |  | Súčet |  | 1 | [13 empty] | VV | 2 | 4 | True | 1 | ROZPOCET
510 | K | 766661422.D24 | M+D Bezpeč. 1-kríd. drev. dvere,plné, 950x2100mm, oceľ. zárubňa do muriva hr. 150 mm, kľučka rozetová ROSTEX EXCLUSIVE /SNH al. ekviv., nerez matný, zámok PZ vložka, samozatvárač, padací prah - bliž. vid. PD - D 24 | ks | 1 |  | 0 |  |  |  | znížená |  | 0 | 0.0012 | 0.0012 | 0 | 0 | 16 | K | 2 |  |  |  | ROZPOCET | [5 empty] | 0 | 0 | 0 | 0 | 0 | 2 | 0 | 16 | 1933588646
| VV |  | D24 | [15 empty] | VV | 2 | 1 | True | 0 | ROZPOCET
| VV |  | 1 |  | 1 | [13 empty] | VV | 2 | 2 | True | 0 | ROZPOCET
| VV |  | Súčet |  | 1 | [13 empty] | VV | 2 | 4 | True | 1 | ROZPOCET
511 | K | 766662112.D04 | M+D Drevené dvere plné 1000/2100mm, MDF výplň, zárubeň oceľová do muriva hr. 150mm, vr. p.ú., kľučka-rozet. Rostex Exclusive/SNH nerez mat al. ekviv., zámok vložka, v rámci krídla padací prah prachotesný - bliž. špec. vid. PD - D 04 | ks | 1 |  | 0 |  |  |  | znížená |  | 0 | 0 | 0 | 0 | 0 | 16 | K | 2 |  |  |  | ROZPOCET | [5 empty] | 0 | 0 | 0 | 0 | 0 | 2 | 0 | 16 | 1783737492
| VV |  | D 04 | [15 empty] | VV | 2 | 1 | True | 0 | ROZPOCET
| VV |  | 1 |  | 1 | [13 empty] | VV | 2 | 2 | True | 0 | ROZPOCET
| VV |  | Súčet |  | 1 | [13 empty] | VV | 2 | 4 | True | 1 | ROZPOCET
512 | K | 766662112.D05 | M+D Drevené dvere plné 800/2100mm, MDF výplň, zárubeň obložková do muriva hr. 150mm, vr. p.ú., kľučka-rozet. Rostex Exclusive/SNH nerez mat al. ekviv., zámok vložka - bliž. špec. vid. PD - D 05 | ks | 1 |  | 0 |  |  |  | znížená |  | 0 | 0 | 0 | 0 | 0 | 16 | K | 2 |  |  |  | ROZPOCET | [5 empty] | 0 | 0 | 0 | 0 | 0 | 2 | 0 | 16 | -17948075
| VV |  | D 05 | [15 empty] | VV | 2 | 1 | True | 0 | ROZPOCET
| VV |  | 1 |  | 1 | [13 empty] | VV | 2 | 2 | True | 0 | ROZPOCET
| VV |  | Súčet |  | 1 | [13 empty] | VV | 2 | 4 | True | 1 | ROZPOCET
513 | K | 766662112.D06 | M+D Drevené dvere plné 900/2100mm, MDF výplň, zárubeň obložková do muriva hr. 150mm, vr. p.ú., kľučka-rozet. Rostex Exclusive/SNH nerez mat al. ekviv., zámok vložka - bliž. špec. vid. PD - D 06 | ks | 1 |  | 0 |  |  |  | znížená |  | 0 | 0 | 0 | 0 | 0 | 16 | K | 2 |  |  |  | ROZPOCET | [5 empty] | 0 | 0 | 0 | 0 | 0 | 2 | 0 | 16 | -66647232
| VV |  | D 06 | [15 empty] | VV | 2 | 1 | True | 0 | ROZPOCET
| VV |  | 1 |  | 1 | [13 empty] | VV | 2 | 2 | True | 0 | ROZPOCET
| VV |  | Súčet |  | 1 | [13 empty] | VV | 2 | 4 | True | 1 | ROZPOCET
514 | K | 766662112.D08 | M+D Drevené dvere plné 800/2100mm, MDF výplň, zárubeň obložková do muriva hr. 670 mm, vr. p.ú., kľučka-rozet. Rostex Exclusive/SNH nerez mat al. ekviv., zámok vložka - bliž. špec. vid. PD - D 08 | ks | 1 |  | 0 |  |  |  | znížená |  | 0 | 0 | 0 | 0 | 0 | 16 | K | 2 |  |  |  | ROZPOCET | [5 empty] | 0 | 0 | 0 | 0 | 0 | 2 | 0 | 16 | -1943768790
| VV |  | D 08 | [15 empty] | VV | 2 | 1 | True | 0 | ROZPOCET
| VV |  | 1 |  | 1 | [13 empty] | VV | 2 | 2 | True | 0 | ROZPOCET
| VV |  | Súčet |  | 1 | [13 empty] | VV | 2 | 4 | True | 1 | ROZPOCET
515 | K | 766662112.D15 | M+D Drevené dvere plné 900/2100mm, MDF výplň, zárubeň skrytá zaomietaná, murivo hr. 150 mm, vr. p.ú., kľučka-rozet. Rostex Exclusive/SNH nerez mat al. ekviv., zámok WC vložka - bliž. špec. vid. PD - D 15 | ks | 1 |  | 0 |  |  |  | znížená |  | 0 | 0 | 0 | 0 | 0 | 16 | K | 2 |  |  |  | ROZPOCET | [5 empty] | 0 | 0 | 0 | 0 | 0 | 2 | 0 | 16 | 946910966
| VV |  | D 15 | [15 empty] | VV | 2 | 1 | True | 0 | ROZPOCET
| VV |  | 1 |  | 1 | [13 empty] | VV | 2 | 2 | True | 0 | ROZPOCET
| VV |  | Súčet |  | 1 | [13 empty] | VV | 2 | 4 | True | 1 | ROZPOCET
516 | K | 766662112.D16 | M+D Drevené dvere plné 900/2100mm, MDF výplň, zárubeň skrytá zaomietaná, murivo hr. 150 mm, vr. p.ú., kľučka-rozet. Rostex Exclusive/SNH nerez mat al. ekviv., zámok PZ vložka - bliž. špec. vid. PD - D 16 | ks | 1 |  | 0 |  |  |  | znížená |  | 0 | 0 | 0 | 0 | 0 | 16 | K | 2 |  |  |  | ROZPOCET | [5 empty] | 0 | 0 | 0 | 0 | 0 | 2 | 0 | 16 | -209590591
| VV |  | D 16 | [15 empty] | VV | 2 | 1 | True | 0 | ROZPOCET
| VV |  | 1 |  | 1 | [13 empty] | VV | 2 | 2 | True | 0 | ROZPOCET
| VV |  | Súčet |  | 1 | [13 empty] | VV | 2 | 4 | True | 1 | ROZPOCET
517 | K | 766662112.D17 | M+D Drevené dvere plné 1100/2100mm, MDF výplň, zárubeň obložková, murivo hr. 200mm, vr. p.ú., kľučka-rozet. Rostex Exclusive/SNH nerez mat al. ekviv., zámok PZ vložka - bliž. špec. vid. PD - D 17 | ks | 1 |  | 0 |  |  |  | znížená |  | 0 | 0 | 0 | 0 | 0 | 16 | K | 2 |  |  |  | ROZPOCET | [5 empty] | 0 | 0 | 0 | 0 | 0 | 2 | 0 | 16 | 1219094849
| VV |  | D 17 | [15 empty] | VV | 2 | 1 | True | 0 | ROZPOCET
| VV |  | 1 |  | 1 | [13 empty] | VV | 2 | 2 | True | 0 | ROZPOCET
| VV |  | Súčet |  | 1 | [13 empty] | VV | 2 | 4 | True | 1 | ROZPOCET
518 | K | 766662112.D18 | M+D Drevené dvere plné 900/2040mm, MDF výplň, zárubeň skrytá zaomietaná, murivo hr. 150 mm, vr. p.ú., kľučka-rozet. Rostex Exclusive/SNH nerez mat al. ekviv., zámok PZ vložka - bliž. špec. vid. PD - D 18 | ks | 1 |  | 0 |  |  |  | znížená |  | 0 | 0 | 0 | 0 | 0 | 16 | K | 2 |  |  |  | ROZPOCET | [5 empty] | 0 | 0 | 0 | 0 | 0 | 2 | 0 | 16 | -470344288
| VV |  | D 18 | [15 empty] | VV | 2 | 1 | True | 0 | ROZPOCET
| VV |  | 1 |  | 1 | [13 empty] | VV | 2 | 2 | True | 0 | ROZPOCET
| VV |  | Súčet |  | 1 | [13 empty] | VV | 2 | 4 | True | 1 | ROZPOCET
519 | K | 766662112.D19 | M+D Drevené dvere plné 900/2100mm, MDF výplň, zárubeň obložková, murivo hr. 175 mm, vr. p.ú., kľučka-rozet. Rostex Exclusive/SNH nerez mat al. ekviv., zámok PZ vložka - bliž. špec. vid. PD - D 19 | ks | 1 |  | 0 |  |  |  | znížená |  | 0 | 0 | 0 | 0 | 0 | 16 | K | 2 |  |  |  | ROZPOCET | [5 empty] | 0 | 0 | 0 | 0 | 0 | 2 | 0 | 16 | 1376811137
| VV |  | D 19 | [15 empty] | VV | 2 | 1 | True | 0 | ROZPOCET
| VV |  | 1 |  | 1 | [13 empty] | VV | 2 | 2 | True | 0 | ROZPOCET
| VV |  | Súčet |  | 1 | [13 empty] | VV | 2 | 4 | True | 1 | ROZPOCET
520 | K | 766662112.D25 | M+D Drevené dvere plné 800/2100mm, MDF výplň, zárubeň obložková, SDK priečka hr. 150 mm, vr. p.ú., kľučka-rozet. Rostex Exclusive/SNH nerez mat al. ekviv., zámok WC vložka - bliž. špec. vid. PD - D 25 | ks | 2 |  | 0 |  |  |  | znížená |  | 0 | 0 | 0 | 0 | 0 | 16 | K | 2 |  |  |  | ROZPOCET | [5 empty] | 0 | 0 | 0 | 0 | 0 | 2 | 0 | 16 | -1532383907
| VV |  | D 25 | [15 empty] | VV | 2 | 1 | True | 0 | ROZPOCET
| VV |  | 2 |  | 2 | [13 empty] | VV | 2 | 2 | True | 0 | ROZPOCET
| VV |  | Súčet |  | 2 | [13 empty] | VV | 2 | 4 | True | 1 | ROZPOCET
521 | K | 766662112.D26 | M+D Kazetové drev. dvere , replika, 950/2100mm, PO EI30/D3-C, zárubeň obložk. kazetová, replika, SDK priečka hr. 150 mm, vr. p.ú., olej. náter, kovanie Alt Wien, matná zlatá, zámok PZ vložka, samozatvar., padací vysuv.prah - bliž. špec. vid. PD - D 26 | ks | 1 |  | 0 |  |  |  | znížená |  | 0 | 0 | 0 | 0 | 0 | 16 | K | 2 |  |  |  | ROZPOCET | [5 empty] | 0 | 0 | 0 | 0 | 0 | 2 | 0 | 16 | 1872564200
| VV |  | D 26 | [15 empty] | VV | 2 | 1 | True | 0 | ROZPOCET
| VV |  | 1 |  | 1 | [13 empty] | VV | 2 | 2 | True | 0 | ROZPOCET
| VV |  | Súčet |  | 1 | [13 empty] | VV | 2 | 4 | True | 1 | ROZPOCET
522 | K | 766662112.D27 | M+D Kazet. 2-krídl. preskl. drev. dvere s nadsvet. , replika, 1370/3230 mm, PO EI30/D3-C-K, zárubňa rám.drev., murivo, vr. p.ú., kovanie Alt Wien, matná zlatá, zámok PZ vložka, samozatvar., padací vysuv.prah požiar. - bliž. špec. vid. PD - D 27 | ks | 5 |  | 0 |  |  |  | znížená |  | 0 | 0 | 0 | 0 | 0 | 16 | K | 2 |  |  |  | ROZPOCET | [5 empty] | 0 | 0 | 0 | 0 | 0 | 2 | 0 | 16 | 893499307
| VV |  | D 27 | [15 empty] | VV | 2 | 1 | True | 0 | ROZPOCET
| VV |  | 5 |  | 5 | [13 empty] | VV | 2 | 2 | True | 0 | ROZPOCET
| VV |  | Súčet |  | 5 | [13 empty] | VV | 2 | 4 | True | 1 | ROZPOCET
523 | K | 766662112.D28 | M+D Drevené dvere plné 800/2250mm, MDF výplň, zárubeň obložková, murivo hr. 500 mm, vr. p.ú., kľučka-rozet. Rostex Exclusive/SNH nerez mat al. ekviv., zámok PZ vložka, samozatvar. - bliž. špec. vid. PD - D 28 | ks | 2 |  | 0 |  |  |  | znížená |  | 0 | 0 | 0 | 0 | 0 | 16 | K | 2 |  |  |  | ROZPOCET | [5 empty] | 0 | 0 | 0 | 0 | 0 | 2 | 0 | 16 | 1747388707
| VV |  | D 28 | [15 empty] | VV | 2 | 1 | True | 0 | ROZPOCET
| VV |  | 2 |  | 2 | [13 empty] | VV | 2 | 2 | True | 0 | ROZPOCET
| VV |  | Súčet |  | 2 | [13 empty] | VV | 2 | 4 | True | 1 | ROZPOCET
524 | K | 766662112.D29 | M+D Kazet. 2-krídl. preskl. drev. dvere s nadsvet. , replika, 1080/3230 mm, PO EI30/D3-C, zárubňa rám.drev., murivo, protipož. sklo vr. p.ú., kov. Alt Wien, matná zlatá, zámok PZ vložka, samozatvar., padací vys.prah požiar. - bliž. špec. vid. PD - D 29 | ks | 2 |  | 0 |  |  |  | znížená |  | 0 | 0 | 0 | 0 | 0 | 16 | K | 2 |  |  |  | ROZPOCET | [5 empty] | 0 | 0 | 0 | 0 | 0 | 2 | 0 | 16 | 174642988
| VV |  | D 29 | [15 empty] | VV | 2 | 1 | True | 0 | ROZPOCET
| VV |  | 2 |  | 2 | [13 empty] | VV | 2 | 2 | True | 0 | ROZPOCET
| VV |  | Súčet |  | 2 | [13 empty] | VV | 2 | 4 | True | 1 | ROZPOCET
525 | K | 766662112.D30 | M+D Drevené dvere plné 900/2250mm, MDF výplň, zárubeň obložková, SDK hr. 150 mm, vr. p.ú., kľučka-rozet. Rostex Exclusive/SNH nerez mat al. ekviv., zámok WC vložka, samozatvar. - bliž. špec. vid. PD - D 30 | ks | 3 |  | 0 |  |  |  | znížená |  | 0 | 0 | 0 | 0 | 0 | 16 | K | 2 |  |  |  | ROZPOCET | [5 empty] | 0 | 0 | 0 | 0 | 0 | 2 | 0 | 16 | -1912588751
| VV |  | D 30 | [15 empty] | VV | 2 | 1 | True | 0 | ROZPOCET
| VV |  | 3 |  | 3 | [13 empty] | VV | 2 | 2 | True | 0 | ROZPOCET
| VV |  | Súčet |  | 3 | [13 empty] | VV | 2 | 4 | True | 1 | ROZPOCET
526 | K | 766662112.D31 | M+D Kazetové drev. dvere , replika, 950/2100mm, zárubeň obložk. kazetová, replika, žb a SDK hr. 200 mm, vr. p.ú., olej. náter, kovanie Alt Wien, matná zlatá, zámok PZ vložka, padací vysuv.prah - bliž. špec. vid. PD - D 31 | ks | 1 |  | 0 |  |  |  | znížená |  | 0 | 0 | 0 | 0 | 0 | 16 | K | 2 |  |  |  | ROZPOCET | [5 empty] | 0 | 0 | 0 | 0 | 0 | 2 | 0 | 16 | -2033254755
| VV |  | D 31 | [15 empty] | VV | 2 | 1 | True | 0 | ROZPOCET
| VV |  | 1 |  | 1 | [13 empty] | VV | 2 | 2 | True | 0 | ROZPOCET
| VV |  | Súčet |  | 1 | [13 empty] | VV | 2 | 4 | True | 1 | ROZPOCET
527 | K | 766662112.D32 | M+D Kazet preskl.drev. dvere , replika, 950/2100mm, PO EW30/D3-C, zárubeň obložk. kazetová, replika, železobetón hr. 150 mm, vr. p.ú., olej. náter, kovanie Alt Wien, matná zlatá, zámok PZ vložka, samozatvar., padací vysuv.prah - bliž. špec. vid. PD - D 32 | ks | 1 |  | 0 |  |  |  | znížená |  | 0 | 0 | 0 | 0 | 0 | 16 | K | 2 |  |  |  | ROZPOCET | [5 empty] | 0 | 0 | 0 | 0 | 0 | 2 | 0 | 16 | -715750446
| VV |  | D 32 | [15 empty] | VV | 2 | 1 | True | 0 | ROZPOCET
| VV |  | 1 |  | 1 | [13 empty] | VV | 2 | 2 | True | 0 | ROZPOCET
| VV |  | Súčet |  | 1 | [13 empty] | VV | 2 | 4 | True | 1 | ROZPOCET
528 | K | 766662112.D33 | M+D Drevené dvere plné 800/2100mm, MDF výplň, zárubeň obložková, SDK hr. 150 mm, vr. p.ú., kľučka-rozet. Rostex Exclusive/SNH nerez mat al. ekviv., zámok PZ vložka - bliž. špec. vid. PD - D 33 | ks | 1 |  | 0 |  |  |  | znížená |  | 0 | 0 | 0 | 0 | 0 | 16 | K | 2 |  |  |  | ROZPOCET | [5 empty] | 0 | 0 | 0 | 0 | 0 | 2 | 0 | 16 | 394232613
| VV |  | D 33 | [15 empty] | VV | 2 | 1 | True | 0 | ROZPOCET
| VV |  | 1 |  | 1 | [13 empty] | VV | 2 | 2 | True | 0 | ROZPOCET
| VV |  | Súčet |  | 1 | [13 empty] | VV | 2 | 4 | True | 1 | ROZPOCET
529 | K | 766662112.D34 | M+D Kazetové drev. dvere , replika, 960/2100mm, zárubeň obložk. kazetová, replika, SDK hr. 120 mm, vr. p.ú., olej. náter, kovanie Alt Wien, matná zlatá, zámok PZ vložka, padací vysuv.prah - bliž. špec. vid. PD - D 34 | ks | 1 |  | 0 |  |  |  | znížená |  | 0 | 0 | 0 | 0 | 0 | 16 | K | 2 |  |  |  | ROZPOCET | [5 empty] | 0 | 0 | 0 | 0 | 0 | 2 | 0 | 16 | -814335245
| VV |  | D 34 | [15 empty] | VV | 2 | 1 | True | 0 | ROZPOCET
| VV |  | 1 |  | 1 | [13 empty] | VV | 2 | 2 | True | 0 | ROZPOCET
| VV |  | Súčet |  | 1 | [13 empty] | VV | 2 | 4 | True | 1 | ROZPOCET
530 | K | 766662112.D35 | M+D Kazetové drev. dvere , replika, 960/2100mm, zárubeň obložk. kazetová, replika, železobetón hr. 200 mm, vr. p.ú., olej. náter, kovanie Alt Wien, matná zlatá, zámok PZ vložka, padací vysuv.prah - bliž. špec. vid. PD - D 35 | ks | 2 |  | 0 |  |  |  | znížená |  | 0 | 0 | 0 | 0 | 0 | 16 | K | 2 |  |  |  | ROZPOCET | [5 empty] | 0 | 0 | 0 | 0 | 0 | 2 | 0 | 16 | 1527258208
| VV |  | D 35 | [15 empty] | VV | 2 | 1 | True | 0 | ROZPOCET
| VV |  | 2 |  | 2 | [13 empty] | VV | 2 | 2 | True | 0 | ROZPOCET
| VV |  | Súčet |  | 2 | [13 empty] | VV | 2 | 4 | True | 1 | ROZPOCET
531 | K | 766662112.D36 | M+D Kazetové drev. dvere , replika, 940/2100mm, zárubeň obložk. kazetová, replika, železobetón hr. 200 mm, vr. p.ú., olej. náter, kovanie repas resp. doplnenie Alt Wien, matná zlatá, zámok PZ vložka, padací vysuv.prah - bliž. špec. vid. PD - D 36 | ks | 1 |  | 0 |  |  |  | znížená |  | 0 | 0 | 0 | 0 | 0 | 16 | K | 2 |  |  |  | ROZPOCET | [5 empty] | 0 | 0 | 0 | 0 | 0 | 2 | 0 | 16 | 499191843
| VV |  | D 36 | [15 empty] | VV | 2 | 1 | True | 0 | ROZPOCET
| VV |  | 1 |  | 1 | [13 empty] | VV | 2 | 2 | True | 0 | ROZPOCET
| VV |  | Súčet |  | 1 | [13 empty] | VV | 2 | 4 | True | 1 | ROZPOCET
532 | K | 766662112.D37 | M+D Protipož. drev. okno 1235x2540mm, replika, PO EW45/D3, fix, rám+krídlo masív.drevo, RAL1013, protipož. sklo,číre, kov. typ Alt Wien matná zlatá, ext.par. meď hr.0,55mm, int.par.masív drevo RAL1013, bliž. viď PD - D 37 | ks | 1 |  | 0 |  |  |  | znížená |  | 0 | 0 | 0 | 0 | 0 | 16 | K | 2 |  |  |  | ROZPOCET | [5 empty] | 0 | 0 | 0 | 0 | 0 | 2 | 0 | 16 | 1401632120
| VV |  | D 37 | [15 empty] | VV | 2 | 1 | True | 0 | ROZPOCET
| VV |  | 1 |  | 1 | [13 empty] | VV | 2 | 2 | True | 0 | ROZPOCET
| VV |  | Súčet |  | 1 | [13 empty] | VV | 2 | 4 | True | 1 | ROZPOCET
533 | K | 766662112.D38 | M+D Kazet. 2-krídl. obložk. dvere akustické, replika, 1250/2500 mm, zárubňa obložk., kazet. replika, betón hr. 200 mm, vr. p.ú. olej. náter, kov. Alt Wien, matná zlatá, zámok PZ vložka, padací vysuv.prah, zvuk. izol. Rw 32dB- bliž. špec. vid. PD - D 38 | ks | 4 |  | 0 |  |  |  | znížená |  | 0 | 0 | 0 | 0 | 0 | 16 | K | 2 |  |  |  | ROZPOCET | [5 empty] | 0 | 0 | 0 | 0 | 0 | 2 | 0 | 16 | 1421533600
| VV |  | D 38 | [15 empty] | VV | 2 | 1 | True | 0 | ROZPOCET
| VV |  | 4 |  | 4 | [13 empty] | VV | 2 | 2 | True | 0 | ROZPOCET
| VV |  | Súčet |  | 4 | [13 empty] | VV | 2 | 4 | True | 1 | ROZPOCET
534 | K | 766662112.D39 | M+D Drev. oblož. dvere plné 800/2250mm, MDF výplň, zárubeň obložková, murivo hr. 345 mm, vr. p.ú., kľučka-rozet. Rostex Exclusive/SNH nerez mat al. ekviv., zámok PZ vložka, samozatvar. - bliž. špec. vid. PD - D 39 | ks | 2 |  | 0 |  |  |  | znížená |  | 0 | 0 | 0 | 0 | 0 | 16 | K | 2 |  |  |  | ROZPOCET | [5 empty] | 0 | 0 | 0 | 0 | 0 | 2 | 0 | 16 | 411456784
| VV |  | D 39 | [15 empty] | VV | 2 | 1 | True | 0 | ROZPOCET
| VV |  | 2 |  | 2 | [13 empty] | VV | 2 | 2 | True | 0 | ROZPOCET
| VV |  | Súčet |  | 2 | [13 empty] | VV | 2 | 4 | True | 1 | ROZPOCET
535 | K | 766662112.D40 | M+D Kazet preskl.drev. dvere , replika, 950/2100mm, PO EW30/D3-C, zárubeň drev. kazetová, replika, SDK hr. 150 mm, vr. p.ú., olej. náter, kovanie Alt Wien, matná zlatá, zámok PZ vložka, samozatvar., padací vysuv.prah požiar.- bliž. špec. vid. PD - D 40 | ks | 2 |  | 0 |  |  |  | znížená |  | 0 | 0 | 0 | 0 | 0 | 16 | K | 2 |  |  |  | ROZPOCET | [5 empty] | 0 | 0 | 0 | 0 | 0 | 2 | 0 | 16 | -1454363506
| VV |  | D 40 | [15 empty] | VV | 2 | 1 | True | 0 | ROZPOCET
| VV |  | 2 |  | 2 | [13 empty] | VV | 2 | 2 | True | 0 | ROZPOCET
| VV |  | Súčet |  | 2 | [13 empty] | VV | 2 | 4 | True | 1 | ROZPOCET
536 | K | 766662112.D41 | M+D Kazet obložk.drev. dvere , replika, 960/2100mm, zárubeň oblož. kazet. repas, SDK hr. 180 mm, vr. p.ú., olej. náter, kovanie Alt Wien, matná zlatá, zámok PZ vložka, padací vysuv.prah - bliž. špec. vid. PD - D 41 | ks | 1 |  | 0 |  |  |  | znížená |  | 0 | 0 | 0 | 0 | 0 | 16 | K | 2 |  |  |  | ROZPOCET | [5 empty] | 0 | 0 | 0 | 0 | 0 | 2 | 0 | 16 | -1592833016
| VV |  | D 41 | [15 empty] | VV | 2 | 1 | True | 0 | ROZPOCET
| VV |  | 1 |  | 1 | [13 empty] | VV | 2 | 2 | True | 0 | ROZPOCET
| VV |  | Súčet |  | 1 | [13 empty] | VV | 2 | 4 | True | 1 | ROZPOCET
537 | K | 766662112.D42 | M+D Kazet obložk.drev. dvere , replika, 960/2100mm, zárubeň oblož. kazet. repas, SDK hr. 130 mm, vr. p.ú., olej. náter, kovanie Alt Wien, matná zlatá, zámok PZ vložka, padací vysuv.prah - bliž. špec. vid. PD - D 42 | ks | 1 |  | 0 |  |  |  | znížená |  | 0 | 0 | 0 | 0 | 0 | 16 | K | 2 |  |  |  | ROZPOCET | [5 empty] | 0 | 0 | 0 | 0 | 0 | 2 | 0 | 16 | -550523742
| VV |  | D 42 | [15 empty] | VV | 2 | 1 | True | 0 | ROZPOCET
| VV |  | 1 |  | 1 | [13 empty] | VV | 2 | 2 | True | 0 | ROZPOCET
| VV |  | Súčet |  | 1 | [13 empty] | VV | 2 | 4 | True | 1 | ROZPOCET
538 | K | 766662112.D43 | M+D Kazet obložk.drev. dvere , replika, 960/2100mm, zárubeň oblož. kazet. replika, murivo hr. 150 mm, vr. p.ú., olej. náter, kovanie Alt Wien, matná zlatá, zámok PZ vložka, padací vysuv.prah - bliž. špec. vid. PD - D 43 | ks | 1 |  | 0 |  |  |  | znížená |  | 0 | 0 | 0 | 0 | 0 | 16 | K | 2 |  |  |  | ROZPOCET | [5 empty] | 0 | 0 | 0 | 0 | 0 | 2 | 0 | 16 | -487151475
| VV |  | D 43 | [15 empty] | VV | 2 | 1 | True | 0 | ROZPOCET
| VV |  | 1 |  | 1 | [13 empty] | VV | 2 | 2 | True | 0 | ROZPOCET
| VV |  | Súčet |  | 1 | [13 empty] | VV | 2 | 4 | True | 1 | ROZPOCET
539 | K | 766662112.D44 | M+D Kazet obložk.drev. dvere , replika, 940/2100mm, zárubeň oblož. kazet. replika, murivo hr. 150 mm, vr. p.ú., olej. náter, kovanie Alt Wien, matná zlatá, zámok PZ vložka, padací vysuv.prah - bliž. špec. vid. PD - D 44 | ks | 2 |  | 0 |  |  |  | znížená |  | 0 | 0 | 0 | 0 | 0 | 16 | K | 2 |  |  |  | ROZPOCET | [5 empty] | 0 | 0 | 0 | 0 | 0 | 2 | 0 | 16 | 1397557515
| VV |  | D 44 | [15 empty] | VV | 2 | 1 | True | 0 | ROZPOCET
| VV |  | 2 |  | 2 | [13 empty] | VV | 2 | 2 | True | 0 | ROZPOCET
| VV |  | Súčet |  | 2 | [13 empty] | VV | 2 | 4 | True | 1 | ROZPOCET
540 | K | 766662112.D45 | M+D Kazet obložk.drev. dvere , replika, 940/2100mm, zárubeň oblož. kazet. replika, murivo hr. 150 mm, vr. p.ú., olej. náter, kovanie Alt Wien, matná zlatá, zámok PZ vložka, padací vysuv.prah - bliž. špec. vid. PD - D 45 | ks | 1 |  | 0 |  |  |  | znížená |  | 0 | 0 | 0 | 0 | 0 | 16 | K | 2 |  |  |  | ROZPOCET | [5 empty] | 0 | 0 | 0 | 0 | 0 | 2 | 0 | 16 | -1008082186
| VV |  | D 45 | [15 empty] | VV | 2 | 1 | True | 0 | ROZPOCET
| VV |  | 1 |  | 1 | [13 empty] | VV | 2 | 2 | True | 0 | ROZPOCET
| VV |  | Súčet |  | 1 | [13 empty] | VV | 2 | 4 | True | 1 | ROZPOCET
541 | K | 766662112.D46 | M+D Protipož. drev. okno 1185x2190mm, replika, PO EW45/D3, fix, rám+krídlo masív.drevo, priečnik s dekórom, RAL1013, protipož. sklo,číre, kov. typ Alt Wien matná zlatá, ext.par. meď hr.0,55mm, int.par.masív drevo RAL1013, bliž. viď PD - D 46 | ks | 1 |  | 0 |  |  |  | znížená |  | 0 | 0 | 0 | 0 | 0 | 16 | K | 2 |  |  |  | ROZPOCET | [5 empty] | 0 | 0 | 0 | 0 | 0 | 2 | 0 | 16 | -1229613943
| VV |  | D 46 | [15 empty] | VV | 2 | 1 | True | 0 | ROZPOCET
| VV |  | 1 |  | 1 | [13 empty] | VV | 2 | 2 | True | 0 | ROZPOCET
| VV |  | Súčet |  | 1 | [13 empty] | VV | 2 | 4 | True | 1 | ROZPOCET
542 | K | 766662112.D47 | M+D Kazet. 2-krídl. preskl. drev. dvere s nadsvet. ,replika, 1350/2950mm, PO EI45/D3-C-K, protipož. sklo,zárubňa rám.drev., murivo, vr. p.ú., kov. Alt Wien, matná zlatá, zámok PZ vložka, samozatvar., padací vysuv.prah požiar. - bliž. špec. vid. PD - D 47 | ks | 2 |  | 0 |  |  |  | znížená |  | 0 | 0 | 0 | 0 | 0 | 16 | K | 2 |  |  |  | ROZPOCET | [5 empty] | 0 | 0 | 0 | 0 | 0 | 2 | 0 | 16 | -1922198954
| VV |  | D 47 | [15 empty] | VV | 2 | 1 | True | 0 | ROZPOCET
| VV |  | 2 |  | 2 | [13 empty] | VV | 2 | 2 | True | 0 | ROZPOCET
| VV |  | Súčet |  | 2 | [13 empty] | VV | 2 | 4 | True | 1 | ROZPOCET
543 | K | 766662112.D48 | M+D Drev. oblož. dvere plné 800/2250mm, MDF výplň, zárubeň obložková, murivo hr. 320 mm, vr. p.ú., kľučka-rozet. Rostex Exclusive/SNH nerez mat al. ekviv., zámok PZ vložka, samozatvar. - bliž. špec. vid. PD - D 48 | ks | 2 |  | 0 |  |  |  | znížená |  | 0 | 0 | 0 | 0 | 0 | 16 | K | 2 |  |  |  | ROZPOCET | [5 empty] | 0 | 0 | 0 | 0 | 0 | 2 | 0 | 16 | 1091345073
| VV |  | D 48 | [15 empty] | VV | 2 | 1 | True | 0 | ROZPOCET
| VV |  | 2 |  | 2 | [13 empty] | VV | 2 | 2 | True | 0 | ROZPOCET
| VV |  | Súčet |  | 2 | [13 empty] | VV | 2 | 4 | True | 1 | ROZPOCET
544 | K | 766662112.D49 | M+D Kazet. 1-krídl. preskl. drev. dvere s nadsvet. ,replika, 1040/2950mm, PO EI30/D3-C, protipož. sklo,zárubňa rám.drev., murivo, vr. p.ú., kov. Alt Wien, matná zlatá, zámok PZ vložka, samozatvar., padací vysuv.prah požiar. - bliž. špec. vid. PD - D 49 | ks | 1 |  | 0 |  |  |  | znížená |  | 0 | 0 | 0 | 0 | 0 | 16 | K | 2 |  |  |  | ROZPOCET | [5 empty] | 0 | 0 | 0 | 0 | 0 | 2 | 0 | 16 | -2130055038
| VV |  | D 49 | [15 empty] | VV | 2 | 1 | True | 0 | ROZPOCET
| VV |  | 1 |  | 1 | [13 empty] | VV | 2 | 2 | True | 0 | ROZPOCET
| VV |  | Súčet |  | 1 | [13 empty] | VV | 2 | 4 | True | 1 | ROZPOCET
545 | K | 766662112.D50 | Demont+repasácia+montáž 1-kríd. otvar.okno 650x940, rám drevo repas, vr. p.ú. olejový náter, jednosklo, matné, kovanie Alt Wien, matná zlatá, bližšie.viď PD- D 50 | ks | 1 |  | 0 |  |  |  | znížená |  | 0 | 0 | 0 | 0 | 0 | 16 | K | 2 |  |  |  | ROZPOCET | [5 empty] | 0 | 0 | 0 | 0 | 0 | 2 | 0 | 16 | -1946577159
| VV |  | D 50 | [15 empty] | VV | 2 | 1 | True | 0 | ROZPOCET
| VV |  | 1 |  | 1 | [13 empty] | VV | 2 | 2 | True | 0 | ROZPOCET
| VV |  | Súčet |  | 1 | [13 empty] | VV | 2 | 4 | True | 1 | ROZPOCET
546 | K | 766662112.D51 | Demont+repasácia+montáž 1-kríd. otvar.okno 950x1250 mm, rám drevo repas, vr. p.ú. olejový náter, jednosklo, matné, kovanie Alt Wien, matná zlatá, bližšie.viď PD- D 51 | ks | 1 |  | 0 |  |  |  | znížená |  | 0 | 0 | 0 | 0 | 0 | 16 | K | 2 |  |  |  | ROZPOCET | [5 empty] | 0 | 0 | 0 | 0 | 0 | 2 | 0 | 16 | 2139283276
| VV |  | D 51 | [15 empty] | VV | 2 | 1 | True | 0 | ROZPOCET
| VV |  | 1 |  | 1 | [13 empty] | VV | 2 | 2 | True | 0 | ROZPOCET
| VV |  | Súčet |  | 1 | [13 empty] | VV | 2 | 4 | True | 1 | ROZPOCET
547 | K | 766662115.Dr01 | Demont+repas+mont. 1-kríd. plné, kazet. dvere 950x2100 mm, repas. drev.zárub. a kridla, odstrán. malieb, nevhod. zásahov, hubenie drevokaz.hmyzu, olej. náter,kovanie repas. zachov. dopl. chýb. Alt Wien, pad. prah, silikón.tesnenie -bližšie.viď PD- Dr 01 | ks | 5 |  | 0 |  |  |  | znížená |  | 0 | 0 | 0 | 0 | 0 | 16 | K | 2 |  |  |  | ROZPOCET | [5 empty] | 0 | 0 | 0 | 0 | 0 | 2 | 0 | 16 | 1207191110
| VV |  | Dr 01 | [15 empty] | VV | 2 | 1 | True | 0 | ROZPOCET
| VV |  | 5 |  | 5 | [13 empty] | VV | 2 | 2 | True | 0 | ROZPOCET
| VV |  | Súčet |  | 5 | [13 empty] | VV | 2 | 4 | True | 1 | ROZPOCET
548 | K | 766662115.Dr02 | Demomt+repas+mont. 1-kríd. plné, kazet. dvere 950x2100 mm, repas. drev.zárub. a kridla, odstrán. malieb, nevhod. zásahov, hubenie drevokaz.hmyzu,olej. náter,kovanie repas. zachov. dopl. chýb. Alt Wien, pad. prah, silikón.tesnenie-bližšie.viď PD- Dr 02 | ks | 3 |  | 0 |  |  |  | znížená |  | 0 | 0 | 0 | 0 | 0 | 16 | K | 2 |  |  |  | ROZPOCET | [5 empty] | 0 | 0 | 0 | 0 | 0 | 2 | 0 | 16 | 1248151834
| VV |  | Dr 02 | [15 empty] | VV | 2 | 1 | True | 0 | ROZPOCET
| VV |  | 3 |  | 3 | [13 empty] | VV | 2 | 2 | True | 0 | ROZPOCET
| VV |  | Súčet |  | 3 | [13 empty] | VV | 2 | 4 | True | 1 | ROZPOCET
549 | K | 766662115.Dr03 | Demont+repas+mont. 1-kríd. plné, kazet dvere 940x2100 mm, repas. drev.zárub. a kridla, odstrán. malieb, nevhod. zásahov, hubenie drevokaz.hmyzu, olej. náter,kovanie repas. zachov. dopl. chýb. Alt Wien, pad. prah, silikón.tesnenie - bližšie.viď PD- Dr 03 | ks | 2 |  | 0 |  |  |  | znížená |  | 0 | 0 | 0 | 0 | 0 | 16 | K | 2 |  |  |  | ROZPOCET | [5 empty] | 0 | 0 | 0 | 0 | 0 | 2 | 0 | 16 | 269071453
| VV |  | Dr 03 | [15 empty] | VV | 2 | 1 | True | 0 | ROZPOCET
| VV |  | 2 |  | 2 | [13 empty] | VV | 2 | 2 | True | 0 | ROZPOCET
| VV |  | Súčet |  | 2 | [13 empty] | VV | 2 | 4 | True | 1 | ROZPOCET
550 | K | 766662115.Dr04 | Demont+repas+ mont. 1-kríd. plné, kazet. dvere 800x2100 mm, repas. drev.zárub. a kridla, odstrán. malieb, nevhod. zásahov, hubenie drevokaz.hmyzu, olej. náter,kovanie repas. zachov. dopl. chýb. Alt Wien, pad. prah, silikón.tesnenie -bližšie.viď PD- Dr 04 | ks | 1 |  | 0 |  |  |  | znížená |  | 0 | 0 | 0 | 0 | 0 | 16 | K | 2 |  |  |  | ROZPOCET | [5 empty] | 0 | 0 | 0 | 0 | 0 | 2 | 0 | 16 | 1017236325
| VV |  | Dr 04 | [15 empty] | VV | 2 | 1 | True | 0 | ROZPOCET
| VV |  | 1 |  | 1 | [13 empty] | VV | 2 | 2 | True | 0 | ROZPOCET
| VV |  | Súčet |  | 1 | [13 empty] | VV | 2 | 4 | True | 1 | ROZPOCET
551 | K | 766662115.Dr05 | Demont+repasácia+mont. 1-kríd. plné, kazet. dvere 650x2050 mm, zárub. rám. hr. 100mm repas, murivo, vr. p.ú. olejový náter, kovanie repas. zachov. dopl. chýb. Alt Wien, zámok PZ vložka,padací prah, silikón. tesnenie - bližšie.viď PD- Dr 05 | ks | 1 |  | 0 |  |  |  | znížená |  | 0 | 0 | 0 | 0 | 0 | 16 | K | 2 |  |  |  | ROZPOCET | [5 empty] | 0 | 0 | 0 | 0 | 0 | 2 | 0 | 16 | -284595636
| VV |  | Dr 05 | [15 empty] | VV | 2 | 1 | True | 0 | ROZPOCET
| VV |  | 1 |  | 1 | [13 empty] | VV | 2 | 2 | True | 0 | ROZPOCET
| VV |  | Súčet |  | 1 | [13 empty] | VV | 2 | 4 | True | 1 | ROZPOCET
552 | K | 766662115.Dr06 | Demont+repas+mont. 1-kríd. plné, kazet. dvere 950-960x2100 mm, repas. drev.zárub. a kridla, odstrán.malieb, nevhod. zásahov, hubenie drevokaz.hmyzu, olej. náter,kovanie repas. zachov. dopl. chýb. Alt Wien, pad. prah, silikón.tesn.-bližšie.viď PD- Dr 06 | ks | 11 |  | 0 |  |  |  | znížená |  | 0 | 0 | 0 | 0 | 0 | 16 | K | 2 |  |  |  | ROZPOCET | [5 empty] | 0 | 0 | 0 | 0 | 0 | 2 | 0 | 16 | 458738934
| VV |  | Dr 06 | [15 empty] | VV | 2 | 1 | True | 0 | ROZPOCET
| VV |  | 11 |  | 11 | [13 empty] | VV | 2 | 2 | True | 0 | ROZPOCET
| VV |  | Súčet |  | 11 | [13 empty] | VV | 2 | 4 | True | 1 | ROZPOCET
553 | K | 766662115.Dr07 | Demont+repas+mont. 2-kríd. preskl. kazet. dvere, lietačky 1760x2600 mm, repas. drev.zárub. a kridla,odstrán. malieb, nevhod. zásahov, hubenie drevokaz.hmyzu, olej. náter,kov. repas. zachov.dopl. chýb. Alt Wien, pad. prah, silik.tes.-bližšie.viď PD- Dr 07 | ks | 1 |  | 0 |  |  |  | znížená |  | 0 | 0 | 0 | 0 | 0 | 16 | K | 2 |  |  |  | ROZPOCET | [5 empty] | 0 | 0 | 0 | 0 | 0 | 2 | 0 | 16 | 15616768
| VV |  | Dr 07 | [15 empty] | VV | 2 | 1 | True | 0 | ROZPOCET
| VV |  | 1 |  | 1 | [13 empty] | VV | 2 | 2 | True | 0 | ROZPOCET
| VV |  | Súčet |  | 1 | [13 empty] | VV | 2 | 4 | True | 1 | ROZPOCET
554 | K | 766662115.Dr08 | Demont+repas+mont. 1-kríd. plné, kazet dvere 950x2100 mm, repas. drev.zárub. a kridla, odstrán. malieb, nevhod. zásahov, hubenie drevokaz.hmyzu, olej. náter,kovanie repas. zachov. dopl. chýb. Alt Wien, pad. prah, silikón.tesnenie - bližšie.viď PD- Dr 08 | ks | 3 |  | 0 |  |  |  | znížená |  | 0 | 0 | 0 | 0 | 0 | 16 | K | 2 |  |  |  | ROZPOCET | [5 empty] | 0 | 0 | 0 | 0 | 0 | 2 | 0 | 16 | 1276209704
| VV |  | Dr 08 | [15 empty] | VV | 2 | 1 | True | 0 | ROZPOCET
| VV |  | 3 |  | 3 | [13 empty] | VV | 2 | 2 | True | 0 | ROZPOCET
| VV |  | Súčet |  | 3 | [13 empty] | VV | 2 | 4 | True | 1 | ROZPOCET
555 | K | 766662115.Dr09 | Demont+repas+mont. 2-kríd. plné, kazet dvere 1500x3000 mm, repas. drev.zárub. a kridla, odstrán. malieb, nevhod. zásahov, hubenie drevokaz.hmyzu, olej. náter,kovanie repas. zachov. dopl. chýb. Alt Wien, pad. prah, silikón.tesnenie - bližšie.viď PD- Dr 09 | ks | 3 |  | 0 |  |  |  | znížená |  | 0 | 0 | 0 | 0 | 0 | 16 | K | 2 |  |  |  | ROZPOCET | [5 empty] | 0 | 0 | 0 | 0 | 0 | 2 | 0 | 16 | -184932938
| VV |  | Dr 09 | [15 empty] | VV | 2 | 1 | True | 0 | ROZPOCET
| VV |  | 3 |  | 3 | [13 empty] | VV | 2 | 2 | True | 0 | ROZPOCET
| VV |  | Súčet |  | 3 | [13 empty] | VV | 2 | 4 | True | 1 | ROZPOCET
556 | K | 766662115.Dr10 | Demont+repas+mont. 2-kríd. plné, kazet dvere 1500x3000 mm, repas. drev.zárub. a kridla, odstrán. malieb, nevhod. zásahov, hubenie drevokaz.hmyzu, olej. náter,kovanie repas. zachov. dopl. chýb. Alt Wien, pad. prah, silikón.tesnenie - bližšie.viď PD- Dr 10 | ks | 2 |  | 0 |  |  |  | znížená |  | 0 | 0 | 0 | 0 | 0 | 16 | K | 2 |  |  |  | ROZPOCET | [5 empty] | 0 | 0 | 0 | 0 | 0 | 2 | 0 | 16 | 1589527235
| VV |  | Dr 10 | [15 empty] | VV | 2 | 1 | True | 0 | ROZPOCET
| VV |  | 2 |  | 2 | [13 empty] | VV | 2 | 2 | True | 0 | ROZPOCET
| VV |  | Súčet |  | 2 | [13 empty] | VV | 2 | 4 | True | 1 | ROZPOCET
557 | K | 766662115.Dr11 | Demont+repas+mont. 2-kríd. plné, kazet dvere 1470x3000 mm, repas. drev.zárub. a kridla, odstrán. malieb, nevhod. zásahov, hubenie drevokaz.hmyzu, olej. náter,kovanie repas. zachov. dopl. chýb. Alt Wien, pad. prah, silikón.tesnenie - bližšie.viď PD- Dr 11 | ks | 1 |  | 0 |  |  |  | znížená |  | 0 | 0 | 0 | 0 | 0 | 16 | K | 2 |  |  |  | ROZPOCET | [5 empty] | 0 | 0 | 0 | 0 | 0 | 2 | 0 | 16 | 96884650
| VV |  | Dr 11 | [15 empty] | VV | 2 | 1 | True | 0 | ROZPOCET
| VV |  | 1 |  | 1 | [13 empty] | VV | 2 | 2 | True | 0 | ROZPOCET
| VV |  | Súčet |  | 1 | [13 empty] | VV | 2 | 4 | True | 1 | ROZPOCET
558 | K | 766662115.Dr12 | Demont+repas+mont. 2-kríd. plné, kazet dvere 1250x2600 mm, repas. drev.zárub. a kridla, odstrán. malieb, nevhod. zásahov, hubenie drevokaz.hmyzu, olej. náter,kovanie repas. zachov. dopl. chýb. Alt Wien, pad. prah, silikón.tesnenie - bližšie.viď PD- Dr 12 | ks | 1 |  | 0 |  |  |  | znížená |  | 0 | 0 | 0 | 0 | 0 | 16 | K | 2 |  |  |  | ROZPOCET | [5 empty] | 0 | 0 | 0 | 0 | 0 | 2 | 0 | 16 | -716048272
| VV |  | Dr 12 | [15 empty] | VV | 2 | 1 | True | 0 | ROZPOCET
| VV |  | 1 |  | 1 | [13 empty] | VV | 2 | 2 | True | 0 | ROZPOCET
| VV |  | Súčet |  | 1 | [13 empty] | VV | 2 | 4 | True | 1 | ROZPOCET
559 | K | 766662115.Dr13 | Demont+repas+mont. 1-kríd. plné, kazet dvere 960x2100 mm, repas. drev.zárub. a kridla, odstrán. malieb, nevhod. zásahov, hubenie drevokaz.hmyzu, olej. náter,kovanie repas. zachov. dopl. chýb. Alt Wien, pad. prah, silikón.tesnenie - bližšie.viď PD- Dr 13 | ks | 2 |  | 0 |  |  |  | znížená |  | 0 | 0 | 0 | 0 | 0 | 16 | K | 2 |  |  |  | ROZPOCET | [5 empty] | 0 | 0 | 0 | 0 | 0 | 2 | 0 | 16 | -1373607152
| VV |  | Dr 13 | [15 empty] | VV | 2 | 1 | True | 0 | ROZPOCET
| VV |  | 2 |  | 2 | [13 empty] | VV | 2 | 2 | True | 0 | ROZPOCET
| VV |  | Súčet |  | 2 | [13 empty] | VV | 2 | 4 | True | 1 | ROZPOCET
560 | K | 766662115.Dr14 | Demont+repas+mont. 2-kríd. plné, kazet dvere 1250x2500 mm, repas. drev.zárub. a kridla, odstrán. malieb, nevhod. zásahov, hubenie drevokaz.hmyzu, olej. náter,kovanie repas. zachov. dopl. chýb. Alt Wien, pad. prah, silikón.tesnenie - bližšie.viď PD- Dr 14 | ks | 2 |  | 0 |  |  |  | znížená |  | 0 | 0 | 0 | 0 | 0 | 16 | K | 2 |  |  |  | ROZPOCET | [5 empty] | 0 | 0 | 0 | 0 | 0 | 2 | 0 | 16 | -1173963591
| VV |  | Dr 14 | [15 empty] | VV | 2 | 1 | True | 0 | ROZPOCET
| VV |  | 2 |  | 2 | [13 empty] | VV | 2 | 2 | True | 0 | ROZPOCET
| VV |  | Súčet |  | 2 | [13 empty] | VV | 2 | 4 | True | 1 | ROZPOCET
561 | K | 766662115.Dr15 | Demont+repas+mont. 2-kríd. plné, kazet dvere 1250x2500 mm, repas. drev.zárub. a kridla, odstrán. malieb, nevhod. zásahov, hubenie drevokaz.hmyzu, olej. náter,kovanie repas. zachov. dopl. chýb. Alt Wien, pad. prah, silikón.tesnenie - bližšie.viď PD- Dr 15 | ks | 1 |  | 0 |  |  |  | znížená |  | 0 | 0 | 0 | 0 | 0 | 16 | K | 2 |  |  |  | ROZPOCET | [5 empty] | 0 | 0 | 0 | 0 | 0 | 2 | 0 | 16 | -2079600846
| VV |  | Dr 15 | [15 empty] | VV | 2 | 1 | True | 0 | ROZPOCET
| VV |  | 1 |  | 1 | [13 empty] | VV | 2 | 2 | True | 0 | ROZPOCET
| VV |  | Súčet |  | 1 | [13 empty] | VV | 2 | 4 | True | 1 | ROZPOCET
562 | K | 766662115.Dr16 | Demont+repas+mont. 2-kríd. plné, kazet dvere 1250x2500 mm, repas. drev.zárub. a kridla, odstrán. malieb, nevhod. zásahov, hubenie drevokaz.hmyzu, olej. náter,kovanie repas. zachov. dopl. chýb. Alt Wien, pad. prah, silikón.tesnenie - bližšie.viď PD- Dr 16 | ks | 3 |  | 0 |  |  |  | znížená |  | 0 | 0 | 0 | 0 | 0 | 16 | K | 2 |  |  |  | ROZPOCET | [5 empty] | 0 | 0 | 0 | 0 | 0 | 2 | 0 | 16 | -1745513988
| VV |  | Dr 16 | [15 empty] | VV | 2 | 1 | True | 0 | ROZPOCET
| VV |  | 3 |  | 3 | [13 empty] | VV | 2 | 2 | True | 0 | ROZPOCET
| VV |  | Súčet |  | 3 | [13 empty] | VV | 2 | 4 | True | 1 | ROZPOCET
563 | K | 766662115.Dr17 | Demont+repas+mont. 2-kríd. plné, kazet dvere 560x2100 mm, repas. drev.zárub. a kridla, odstrán. malieb, nevhod. zásahov, hubenie drevokaz.hmyzu, olej. náter,kovanie repas. zachov. dopl. chýb. Alt Wien, pad. prah, silikón.tesnenie - bližšie.viď PD- Dr 17 | ks | 3 |  | 0 |  |  |  | znížená |  | 0 | 0 | 0 | 0 | 0 | 16 | K | 2 |  |  |  | ROZPOCET | [5 empty] | 0 | 0 | 0 | 0 | 0 | 2 | 0 | 16 | -1462585199
| VV |  | Dr 17 | [15 empty] | VV | 2 | 1 | True | 0 | ROZPOCET
| VV |  | 3 |  | 3 | [13 empty] | VV | 2 | 2 | True | 0 | ROZPOCET
| VV |  | Súčet |  | 3 | [13 empty] | VV | 2 | 4 | True | 1 | ROZPOCET
564 | K | 766662115.Dr18 | Demont+repas+mont. 1-kríd. plné, kazet. dvere 950-960x2100 mm, repas. drev.zárub. a kridla, odstrán.malieb, nevhod. zásahov, hubenie drevokaz.hmyzu, olej. náter,kovanie repas. zachov. dopl. chýb. Alt Wien, pad. prah, silikón.tesn.-bližšie.viď PD- Dr 18 | ks | 1 |  | 0 |  |  |  | znížená |  | 0 | 0 | 0 | 0 | 0 | 16 | K | 2 |  |  |  | ROZPOCET | [5 empty] | 0 | 0 | 0 | 0 | 0 | 2 | 0 | 16 | 681943582
| VV |  | Dr | [15 empty] | VV | 2 | 1 | True | 0 | ROZPOCET
| VV |  | 1 |  | 1 | [13 empty] | VV | 2 | 2 | True | 0 | ROZPOCET
| VV |  | Súčet |  | 1 | [13 empty] | VV | 2 | 4 | True | 1 | ROZPOCET
565 | K | 766662115.Dr19 | Demont+repas+mont. sklad. kazet. oblož. dvere 3900x3850 mm, repas. drev.zárub. a kridla, odstrán.malieb, nevhod. zásahov, hubenie drevokaz.hmyzu, olej. náter,kovanie repas. zachov. dopl. chýb. Alt Wien - bližšie.viď PD- Dr 19 | ks | 1 |  | 0 |  |  |  | znížená |  | 0 | 0 | 0 | 0 | 0 | 16 | K | 2 |  |  |  | ROZPOCET | [5 empty] | 0 | 0 | 0 | 0 | 0 | 2 | 0 | 16 | 1815264834
| VV |  | Dr 19 | [15 empty] | VV | 2 | 1 | True | 0 | ROZPOCET
| VV |  | 1 |  | 1 | [13 empty] | VV | 2 | 2 | True | 0 | ROZPOCET
| VV |  | Súčet |  | 1 | [13 empty] | VV | 2 | 4 | True | 1 | ROZPOCET
566 | K | 766694980.Sr | Demontáž parapetnej dosky drevenej -0,003t | m | 95.535 |  | 0 |  |  |  | znížená |  | 0 | 0 | 0 | 0.003 | 0.2866 | 16 | K | 2 |  |  |  | ROZPOCET | [5 empty] | 0 | 0 | 0 | 0 | 0 | 2 | 0 | 16 | 1873518123
| VV |  | "1np | [15 empty] | VV | 2 | 1 | True | 0 | ROZPOCET
| VV |  | 1,35*6+2,466+2,448 |  | 13.014 | [13 empty] | VV | 2 | 2 | True | 0 | ROZPOCET
| VV |  | 1,35*5 |  | 6.75 | [13 empty] | VV | 2 | 2 | True | 0 | ROZPOCET
| VV |  | 0,445+0,475+0,515+0,72 |  | 2.155 | [13 empty] | VV | 2 | 2 | True | 0 | ROZPOCET
| VV |  | 1,51+1,49*2 |  | 4.49 | [13 empty] | VV | 2 | 2 | True | 0 | ROZPOCET
| VV |  | 1,22*2 |  | 2.44 | [13 empty] | VV | 2 | 2 | True | 0 | ROZPOCET
| VV |  | "2np | [15 empty] | VV | 2 | 1 | True | 0 | ROZPOCET
| VV |  | 1,36*2+1,414+1,42+1,4*2+1,42+2,466+2,46+1,42+1,4*2+1,42*3 |  | 23.18 | [13 empty] | VV | 2 | 2 | True | 0 | ROZPOCET
| VV |  | 0,515*3+0,704 |  | 2.249 | [13 empty] | VV | 2 | 2 | True | 0 | ROZPOCET
| VV |  | 1,51+1,49*2 |  | 4.49 | [13 empty] | VV | 2 | 2 | True | 0 | ROZPOCET
| VV |  | 1,32*2+1,234 |  | 3.874 | [13 empty] | VV | 2 | 2 | True | 0 | ROZPOCET
| VV |  | "3np | [15 empty] | VV | 2 | 1 | True | 0 | ROZPOCET
| VV |  | 1,259 |  | 1.259 | [13 empty] | VV | 2 | 2 | True | 0 | ROZPOCET
| VV |  | 1,26*(2+1) |  | 3.78 | [13 empty] | VV | 2 | 2 | True | 0 | ROZPOCET
| VV |  | 1,25*3 |  | 3.75 | [13 empty] | VV | 2 | 2 | True | 0 | ROZPOCET
| VV |  | 2,386+2,37 |  | 4.756 | [13 empty] | VV | 2 | 2 | True | 0 | ROZPOCET
| VV |  | 1,32+1,33*2+1,32*3 |  | 7.94 | [13 empty] | VV | 2 | 2 | True | 0 | ROZPOCET
| VV |  | 1,507+1,49*2 |  | 4.487 | [13 empty] | VV | 2 | 2 | True | 0 | ROZPOCET
| VV |  | 0,515+0,475+0,515+0,675+1,06 |  | 3.24 | [13 empty] | VV | 2 | 2 | True | 0 | ROZPOCET
| VV |  | 1,227*3 |  | 3.681 | [13 empty] | VV | 2 | 2 | True | 0 | ROZPOCET
| VV |  | Súčet |  | 95.535 | [13 empty] | VV | 2 | 4 | True | 1 | ROZPOCET
567 | K | 766699745.At12a | M+D Sanitárna priečka do such. priestorov 1050x2020 mm s dverami 600x1850mm, p.ú. DTD doska lamin. hr. 30 mm, RAL 1015, ABS hrany, nerezový rám, kovanie, ref. typ Schäfer SVF30 alebo ekvivalent, podrob. viď. PD At 12a | ks | 1 |  | 0 |  |  |  | znížená |  | 0 | 0 | 0 | 0 | 0 | 16 | K | 2 |  |  |  | ROZPOCET | [5 empty] | 0 | 0 | 0 | 0 | 0 | 2 | 0 | 16 | 744040132
| VV |  | 1PP | [15 empty] | VV | 2 | 1 | True | 0 | ROZPOCET
| VV |  | "At12a" 1 |  | 1 | [13 empty] | VV | 2 | 2 | True | 0 | ROZPOCET
| VV |  | Súčet |  | 1 | [13 empty] | VV | 2 | 4 | True | 1 | ROZPOCET
568 | K | 766699745.At12b | M+D Sanitárna priečka do such. priestorov lomená (900+1180)x2020 mm s dvomi dverami, 600x1850mm a 900x1850, p.ú. DTD doska lamin. hr. 30 mm, RAL 1015, ABS hrany, nerezový rám, kovanie, ref. typ Schäfer SVF30 alebo ekvivalent, podrob. viď. PD At 12b | ks | 1 |  | 0 |  |  |  | znížená |  | 0 | 0 | 0 | 0 | 0 | 16 | K | 2 |  |  |  | ROZPOCET | [5 empty] | 0 | 0 | 0 | 0 | 0 | 2 | 0 | 16 | -1231161465
| VV |  | 1PP | [15 empty] | VV | 2 | 1 | True | 0 | ROZPOCET
| VV |  | "At12b" 1 |  | 1 | [13 empty] | VV | 2 | 2 | True | 0 | ROZPOCET
| VV |  | Súčet |  | 1 | [13 empty] | VV | 2 | 4 | True | 1 | ROZPOCET
569 | K | 766699745.At13a | M+D Sanitárna priečka do such. priestorov 1220x2020 mm s dverami, 600x1850mm, p.ú. DTD doska lamin. hr. 30 mm, RAL 1015, ABS hrany, nerezový rám, kovanie, ref. typ Schäfer SVF30 alebo ekvivalent, podrob. viď. PD At 13a | ks | 1 |  | 0 |  |  |  | znížená |  | 0 | 0 | 0 | 0 | 0 | 16 | K | 2 |  |  |  | ROZPOCET | [5 empty] | 0 | 0 | 0 | 0 | 0 | 2 | 0 | 16 | -599727672
| VV |  | 1NP | [15 empty] | VV | 2 | 1 | True | 0 | ROZPOCET
| VV |  | "At13a" 1 |  | 1 | [13 empty] | VV | 2 | 2 | True | 0 | ROZPOCET
| VV |  | Súčet |  | 1 | [13 empty] | VV | 2 | 4 | True | 1 | ROZPOCET
570 | K | 766699745.At13b | M+D Sanitárna priečka do such. priestorov (2880+2x1300)x2020 mm s tromi dverami, 600x1850mm, p.ú. DTD doska lamin. hr. 30 mm, RAL 1015, ABS hrany, nerezový rám, kovanie, ref. typ Schäfer SVF30 alebo ekvivalent, podrob. viď. PD At 13b | ks | 1 |  | 0 |  |  |  | znížená |  | 0 | 0 | 0 | 0 | 0 | 16 | K | 2 |  |  |  | ROZPOCET | [5 empty] | 0 | 0 | 0 | 0 | 0 | 2 | 0 | 16 | 609577223
| VV |  | 1NP | [15 empty] | VV | 2 | 1 | True | 0 | ROZPOCET
| VV |  | "At13b" 1 |  | 1 | [13 empty] | VV | 2 | 2 | True | 0 | ROZPOCET
| VV |  | Súčet |  | 1 | [13 empty] | VV | 2 | 4 | True | 1 | ROZPOCET
571 | K | 766699745.At14a | M+D Sanitárna priečka do such. priestorov 1420x2020 mm s dverami, 600x1850mm, p.ú. DTD doska lamin. hr. 30 mm, RAL 1015, ABS hrany, nerezový rám, kovanie, ref. typ Schäfer SVF30 alebo ekvivalent, podrob. viď. PD At 14a | ks | 1 |  | 0 |  |  |  | znížená |  | 0 | 0 | 0 | 0 | 0 | 16 | K | 2 |  |  |  | ROZPOCET | [5 empty] | 0 | 0 | 0 | 0 | 0 | 2 | 0 | 16 | 1949736458
| VV |  | 2NP | [15 empty] | VV | 2 | 1 | True | 0 | ROZPOCET
| VV |  | "At14a" 1 |  | 1 | [13 empty] | VV | 2 | 2 | True | 0 | ROZPOCET
| VV |  | Súčet |  | 1 | [13 empty] | VV | 2 | 4 | True | 1 | ROZPOCET
572 | K | 766699745.At14b | M+D Sanitárna priečka do such. priestorov (3080+2x1400)x2020 mm s tromi dverami, 600x1850mm, p.ú. DTD doska lamin. hr. 30 mm, RAL 1015, ABS hrany, nerezový rám, kovanie, ref. typ Schäfer SVF30 alebo ekvivalent, podrob. viď. PD At 14b | ks | 1 |  | 0 |  |  |  | znížená |  | 0 | 0 | 0 | 0 | 0 | 16 | K | 2 |  |  |  | ROZPOCET | [5 empty] | 0 | 0 | 0 | 0 | 0 | 2 | 0 | 16 | 502880498
| VV |  | 2NP | [15 empty] | VV | 2 | 1 | True | 0 | ROZPOCET
| VV |  | "At14b" 1 |  | 1 | [13 empty] | VV | 2 | 2 | True | 0 | ROZPOCET
| VV |  | Súčet |  | 1 | [13 empty] | VV | 2 | 4 | True | 1 | ROZPOCET
573 | K | 766699745.At15a | M+D Sanitárna priečka do such. priestorov 1340x2020 mm s dverami, 600x1850mm, p.ú. DTD doska lamin. hr. 30 mm, RAL 1015, ABS hrany, nerezový rám, kovanie, ref. typ Schäfer SVF30 alebo ekvivalent, podrob. viď. PD At 15a | ks | 1 |  | 0 |  |  |  | znížená |  | 0 | 0 | 0 | 0 | 0 | 16 | K | 2 |  |  |  | ROZPOCET | [5 empty] | 0 | 0 | 0 | 0 | 0 | 2 | 0 | 16 | -878126796
| VV |  | 3NP | [15 empty] | VV | 2 | 1 | True | 0 | ROZPOCET
| VV |  | "At15a" 1 |  | 1 | [13 empty] | VV | 2 | 2 | True | 0 | ROZPOCET
| VV |  | Súčet |  | 1 | [13 empty] | VV | 2 | 4 | True | 1 | ROZPOCET
574 | K | 766699745.At15b | M+D Sanitárna priečka do such. priestorov (3070+2x1400)x2020 mm s tromi dverami, 600x1850mm, p.ú. DTD doska lamin. hr. 30 mm, RAL 1015, ABS hrany, nerezový rám, kovanie, ref. typ Schäfer SVF30 alebo ekvivalent, podrob. viď. PD At 15b | ks | 1 |  | 0 |  |  |  | znížená |  | 0 | 0 | 0 | 0 | 0 | 16 | K | 2 |  |  |  | ROZPOCET | [5 empty] | 0 | 0 | 0 | 0 | 0 | 2 | 0 | 16 | -561199659
| VV |  | 3NP | [15 empty] | VV | 2 | 1 | True | 0 | ROZPOCET
| VV |  | "At15b" 1 |  | 1 | [13 empty] | VV | 2 | 2 | True | 0 | ROZPOCET
| VV |  | Súčet |  | 1 | [13 empty] | VV | 2 | 4 | True | 1 | ROZPOCET
575 | K | 766811000.AT05 | M+D Atypický recepčný pult dl.1380mm, šírka 810 mm, výška 1150 mm, p.ú. polomatný lak RAL 3014, nosná konštr. jokl 30x30 mm, dvojitá preglejka hr. 18 mm s frezov. preglejkou hr. 5 mm, stol. doska preglejka hr. 18 mm - podrob. viď. PD - At 05 (a,b,c) | súb | 1 |  | 0 |  |  |  | znížená |  | 0 | 0 | 0 | 0 | 0 | 16 | K | 2 |  |  |  | ROZPOCET | [5 empty] | 0 | 0 | 0 | 0 | 0 | 2 | 0 | 16 | 1075676539
| VV |  | At05, At05a, At05b, At05c | [15 empty] | VV | 2 | 1 | True | 0 | ROZPOCET
| VV |  | 1 |  | 1 | [13 empty] | VV | 2 | 2 | True | 0 | ROZPOCET
| VV |  | Súčet |  | 1 | [13 empty] | VV | 2 | 4 | True | 1 | ROZPOCET
576 | K | 998766203.S | Presun hmot pre konštrukcie stolárske v objektoch výšky nad 12 do 24 m | % |  |  | 0 |  |  |  | znížená |  | 0 | 0 | 0 | 0 | 0 | 16 | K | 2 |  |  |  | ROZPOCET | [5 empty] | 0 | 0 | 0 | 0 | 0 | 2 | 0 | 16 | -1138164219
| D | 767 | Konštrukcie doplnkové kovové |  |  |  | 0 | [5 empty] | 0 |  | 0.34392 |  | 0.83595 | 2 | D | 1 |  |  |  | ROZPOCET | [11 empty] | 0
577 | K | 767122811.0r | Demontáž WC stien z melanínu, vrátane odstránenia dverí | m2 | 16.094 |  | 0 |  |  |  | znížená |  | 0 | 0 | 0 | 0.017 | 0.2736 | 16 | K | 2 |  |  |  | ROZPOCET | [5 empty] | 0 | 0 | 0 | 0 | 0 | 2 | 0 | 16 | -1112389849
| VV |  | "0.24 | [15 empty] | VV | 2 | 1 | True | 0 | ROZPOCET
| VV |  | 2*(1,9+1,47*2) |  | 9.68 | [13 empty] | VV | 2 | 2 | True | 0 | ROZPOCET
| VV |  | "0.25 | [15 empty] | VV | 2 | 1 | True | 0 | ROZPOCET
| VV |  | 2*(1,735+1,472) |  | 6.414 | [13 empty] | VV | 2 | 2 | True | 0 | ROZPOCET
| VV |  | Súčet |  | 16.094 | [13 empty] | VV | 2 | 4 | True | 1 | ROZPOCET
578 | K | 767132812.S | Demontáž stien a priečok z plechu zváraných, -0,01800t | m2 | 7.592 |  | 0 |  |  |  | znížená |  | 0 | 0 | 0 | 0.018 | 0.13666 | 16 | K | 2 |  |  |  | ROZPOCET | [5 empty] | 0 | 0 | 0 | 0 | 0 | 2 | 0 | 16 | -2092355964
| VV |  | "zapadny pohlad 1np | [15 empty] | VV | 2 | 1 | True | 0 | ROZPOCET
| VV |  | 2,336*3,25 |  | 7.592 | [13 empty] | VV | 2 | 2 | True | 0 | ROZPOCET
| VV |  | Súčet |  | 7.592 | [13 empty] | VV | 2 | 4 | True | 1 | ROZPOCET
579 | K | 767132812.S1 | Ostránenie sieti proti holubom | m2 | 23.65 |  | 0 |  |  |  | znížená |  | 0 | 0 | 0 | 0.018 | 0.4257 | 16 | K | 2 |  |  |  | ROZPOCET | [5 empty] | 0 | 0 | 0 | 0 | 0 | 2 | 0 | 16 | 2139577227
| VV |  | "B24 | [15 empty] | VV | 2 | 1 | True | 0 | ROZPOCET
| VV |  | 7,8+15,85 |  | 23.65 | [13 empty] | VV | 2 | 2 | True | 0 | ROZPOCET
| VV |  | Súčet |  | 23.65 | [13 empty] | VV | 2 | 4 | True | 1 | ROZPOCET
580 | K | 767221120.Z01 | M+D Zábradlie vedlajšieho schodiska v. 1100 mm, pásovina 10x60mm a 6x60mm, jokel 100x60x6mm, oceľ. platnička 1460x165x12, oceľ. platnička 300x300x8mm, oblúk 100x50x8mm, p.ú. oceľ prášková RAL 3014, staroružová - bliž. špec. vid. PD Z 01 | m | 8.065 |  | 0 |  |  |  | znížená |  | 0 | 0 | 0 | 0 | 0 | 16 | K | 2 |  |  |  | ROZPOCET | [5 empty] | 0 | 0 | 0 | 0 | 0 | 2 | 0 | 16 | 1780046246
| VV |  | Z 01 | [15 empty] | VV | 2 | 1 | True | 0 | ROZPOCET
| VV |  | 3,295+3,315+1,455 |  | 8.065 | [13 empty] | VV | 2 | 2 | True | 0 | ROZPOCET
| VV |  | Súčet |  | 8.065 | [13 empty] | VV | 2 | 4 | True | 1 | ROZPOCET
581 | K | 767221120.Z02a | M+D Historické kované zábradlie - odstránenie nevhodných premalieb, zásahov, korózie, doplnenie úbytkov a poškodení zváraním, stabilizácia povrchu prípravkami, finálna povrchová úprava náterom farebnosti "kováčska čierna"- bliž. špec. vid. PD Z 02a | m | 22.35 |  | 0 |  |  |  | znížená |  | 0 | 0 | 0 | 0 | 0 | 16 | K | 2 |  |  |  | ROZPOCET | [5 empty] | 0 | 0 | 0 | 0 | 0 | 2 | 0 | 16 | 1698521640
| VV |  | Z 01 | [15 empty] | VV | 2 | 1 | True | 0 | ROZPOCET
| VV |  | 22,35 |  | 22.35 | [13 empty] | VV | 2 | 2 | True | 0 | ROZPOCET
| VV |  | Súčet |  | 22.35 | [13 empty] | VV | 2 | 4 | True | 1 | ROZPOCET
582 | K | 767221120.Z06 | M+D Zábradlie schodiska v. 1100 mm, pásovina 10x60mm a 6x60mm, jokel 100x60x6mm, oblúk 100x50x8mm, p.ú. oceľ prášková RAL 3014, staroružová - bliž. špec. vid. PD Z 06 | m | 3.53 |  | 0 |  |  |  | znížená |  | 0 | 0 | 0 | 0 | 0 | 16 | K | 2 |  |  |  | ROZPOCET | [5 empty] | 0 | 0 | 0 | 0 | 0 | 2 | 0 | 16 | -94080654
| VV |  | Z 06 | [15 empty] | VV | 2 | 1 | True | 0 | ROZPOCET
| VV |  | 3,53 |  | 3.53 | [13 empty] | VV | 2 | 2 | True | 0 | ROZPOCET
| VV |  | Súčet |  | 3.53 | [13 empty] | VV | 2 | 4 | True | 1 | ROZPOCET
583 | K | 767230070.S | Montáž schodiskového madla na stenu | m | 14.03 |  | 0 |  |  |  | znížená |  | 0 | 0.00172 | 0.024132 | 0 | 0 | 16 | K | 2 |  |  |  | ROZPOCET | [5 empty] | 0 | 0 | 0 | 0 | 0 | 2 | 0 | 16 | 743240829
| VV |  | Z 07a | [15 empty] | VV | 2 | 1 | True | 0 | ROZPOCET
| VV |  | 3,56 |  | 3.56 | [13 empty] | VV | 2 | 2 | True | 0 | ROZPOCET
| VV |  | Z 08a | [15 empty] | VV | 2 | 1 | True | 0 | ROZPOCET
| VV |  | 5,75 |  | 5.75 | [13 empty] | VV | 2 | 2 | True | 0 | ROZPOCET
| VV |  | Z17a | [15 empty] | VV | 2 | 1 | True | 0 | ROZPOCET
| VV |  | 1,16 |  | 1.16 | [13 empty] | VV | 2 | 2 | True | 0 | ROZPOCET
| VV |  | Z18a | [15 empty] | VV | 2 | 1 | True | 0 | ROZPOCET
| VV |  | 3,56 |  | 3.56 | [13 empty] | VV | 2 | 2 | True | 0 | ROZPOCET
| VV |  | Súčet |  | 14.03 | [13 empty] | VV | 2 | 4 | True | 1 | ROZPOCET
584 | M | 5535200035Z07 | Madlo schodiskové oceľ. rúra Ø 40mm, vr. kotviaceho príslušenstva, oceľ. tyč Ø 10mm, rozv. dĺžka 185 mm (6ks), p.ú. oceľ práškovaná , RAL 3014 staroružová, bliž. špec. vid. PD Z 07a , 07b | m | 3.56 |  | 0 |  |  |  | znížená |  | 0 | 0.0012 | 0.004272 | 0 | 0 | 32 | M | 2 |  |  |  | ROZPOCET | [5 empty] | 0 | 0 | 0 | 0 | 0 | 2 | 0 | 16 | -537854714
| VV |  | Z 07a | [15 empty] | VV | 2 | 1 | True | 0 | ROZPOCET
| VV |  | 3,56 |  | 3.56 | [13 empty] | VV | 2 | 2 | True | 0 | ROZPOCET
| VV |  | Súčet |  | 3.56 | [13 empty] | VV | 2 | 4 | True | 1 | ROZPOCET
585 | M | 5535200035Z08 | Madlo schodiskové oceľ. rúra Ø 40mm, vr. kotviaceho príslušenstva, oceľ. tyč Ø 10mm, rozv. dĺžka 185 mm (8ks), p.ú. oceľ práškovaná , RAL 3014 staroružová, bliž. špec. vid. PD Z 08a , 08b | m | 5.75 |  | 0 |  |  |  | znížená |  | 0 | 0.0012 | 0.0069 | 0 | 0 | 32 | M | 2 |  |  |  | ROZPOCET | [5 empty] | 0 | 0 | 0 | 0 | 0 | 2 | 0 | 16 | -477828553
| VV |  | Z 08a | [15 empty] | VV | 2 | 1 | True | 0 | ROZPOCET
| VV |  | 5,75 |  | 5.75 | [13 empty] | VV | 2 | 2 | True | 0 | ROZPOCET
| VV |  | Súčet |  | 5.75 | [13 empty] | VV | 2 | 4 | True | 1 | ROZPOCET
586 | M | 5535200035Z17 | Madlo schodiskové oceľ. rúra Ø 40mm, vr. kotviaceho príslušenstva, oceľ. tyč Ø 10mm, rozv. dĺžka 185 mm (2ks), p.ú. oceľ práškovaná , RAL 010 50 30 Marbie red, bliž. špec. vid. PD Z 17a , 17b | m | 1.16 |  | 0 |  |  |  | znížená |  | 0 | 0.0012 | 0.001392 | 0 | 0 | 32 | M | 2 |  |  |  | ROZPOCET | [5 empty] | 0 | 0 | 0 | 0 | 0 | 2 | 0 | 16 | 2128053661
| VV |  | Z 17a | [15 empty] | VV | 2 | 1 | True | 0 | ROZPOCET
| VV |  | 1,16 |  | 1.16 | [13 empty] | VV | 2 | 2 | True | 0 | ROZPOCET
| VV |  | Súčet |  | 1.16 | [13 empty] | VV | 2 | 4 | True | 1 | ROZPOCET
587 | M | 5535200035Z18 | Madlo schodiskové oceľ. rúra Ø 40mm, vr. kotviaceho príslušenstva, oceľ. tyč Ø 10mm, rozv. dĺžka 185 mm (6ks), p.ú. oceľ práškovaná , RAL 3014 staroružová, bliž. špec. vid. PD Z 07a , 07b | m | 3.56 |  | 0 |  |  |  | znížená |  | 0 | 0.0012 | 0.004272 | 0 | 0 | 32 | M | 2 |  |  |  | ROZPOCET | [5 empty] | 0 | 0 | 0 | 0 | 0 | 2 | 0 | 16 | 1972941113
| VV |  | Z 18a | [15 empty] | VV | 2 | 1 | True | 0 | ROZPOCET
| VV |  | 3,56 |  | 3.56 | [13 empty] | VV | 2 | 2 | True | 0 | ROZPOCET
| VV |  | Súčet |  | 3.56 | [13 empty] | VV | 2 | 4 | True | 1 | ROZPOCET
588 | K | 767590215.S | Montáž čistiacej rohože gumovo - hliníkovej na podlahu | m2 | 5.08 |  | 0 |  |  |  | znížená |  | 0 | 0 | 0 | 0 | 0 | 16 | K | 2 |  |  |  | ROZPOCET | [5 empty] | 0 | 0 | 0 | 0 | 0 | 2 | 0 | 16 | 1238465967
| VV |  | "1pp | [15 empty] | VV | 2 | 1 | True | 0 | ROZPOCET
| VV |  | "0.01 | [15 empty] | VV | 2 | 1 | True | 0 | ROZPOCET
| VV |  | (1,47*2,92)+(2,33*0,338) |  | 5.08 | [13 empty] | VV | 2 | 2 | True | 0 | ROZPOCET
| VV |  | Medzisúčet |  | 5.08 | [13 empty] | VV | 2 | 3 | True | 0 | ROZPOCET
| VV | fi09 | Súčet |  | 5.08 | [13 empty] | VV | 2 | 4 | True | 1 | ROZPOCET
589 | M | 697510001000.S | Hliníkovo - gumová samočistiaca rohož, výška rohože 27 mm | m2 | 5.08 |  | 0 |  |  |  | znížená |  | 0 | 0.018 | 0.09144 | 0 | 0 | 32 | M | 2 |  |  |  | ROZPOCET | [5 empty] | 0 | 0 | 0 | 0 | 0 | 2 | 0 | 16 | 1443727009
590 | K | 767590225.S | Montáž hliníkového rámu L k čistiacim rohožiam | m | 9.466 |  | 0 |  |  |  | znížená |  | 0 | 0.00033 | 0.0031238 | 0 | 0 | 16 | K | 2 |  |  |  | ROZPOCET | [5 empty] | 0 | 0 | 0 | 0 | 0 | 2 | 0 | 16 | 121091928
| VV |  | "1pp | [15 empty] | VV | 2 | 1 | True | 0 | ROZPOCET
| VV |  | "0.01 | [15 empty] | VV | 2 | 1 | True | 0 | ROZPOCET
| VV |  | 9,466 |  | 9.466 | [13 empty] | VV | 2 | 2 | True | 0 | ROZPOCET
| VV |  | Medzisúčet |  | 9.466 | [13 empty] | VV | 2 | 3 | True | 0 | ROZPOCET
| VV |  | Súčet |  | 9.466 | [13 empty] | VV | 2 | 4 | True | 1 | ROZPOCET
591 | M | 697590000100.S | Zápustný hliníkový rám L 25x20x3 mm, L 20x25x3 mm; L30x20x3 mm; k čistiacej rohoži | m | 9.466 |  | 0 |  |  |  | znížená |  | 0 | 0.00135 | 0.012779 | 0 | 0 | 32 | M | 2 |  |  |  | ROZPOCET | [5 empty] | 0 | 0 | 0 | 0 | 0 | 2 | 0 | 16 | -45477321
592 | K | 767612120.O 01 | M+D Oceľ.okno 1060x890mm 2-kr., oceľ.profil s PTM,p.ú. RAL9005, izol. 2-sklo 4-16-4,číre, kov.nerez,vrát.ext.hliník. par. hr.2 mm vo farbe rámu a int.par. drevo masív RAL1013, ref. Janisol Arte2.0 al. ekv.-viď PD O 01 typ Do | ks | 6 |  | 0 |  |  |  | znížená |  | 0 | 0.00022 | 0.00132 | 0 | 0 | 16 | K | 2 |  |  |  | ROZPOCET | [5 empty] | 0 | 0 | 0 | 0 | 0 | 2 | 0 | 16 | -1367036905
| VV |  | O01 | [15 empty] | VV | 2 | 1 | True | 0 | ROZPOCET
| VV |  | 6 |  | 6 | [13 empty] | VV | 2 | 2 | True | 0 | ROZPOCET
| VV |  | Súčet |  | 6 | [13 empty] | VV | 2 | 4 | True | 1 | ROZPOCET
593 | K | 767612120.O 02 | M+D 2xOceľ.okno 840x890mm, 2-kr.,oceľ.profil s PTM+rozšir.,p.ú. RAL9005, izol. 2-sklo 4-16-4,číre, Ug dvojsklo ≤ 1,1W/m2,kov.nerez,vrát.ext.hliník. par. hr.2 mm vo farbe rámu a int.par. drevo masív RAL1013, ref. Janisol Arte2.0 al. ekv.-viď PD O 02 typ Do | ks | 2 |  | 0 |  |  |  | znížená |  | 0 | 0.00022 | 0.00044 | 0 | 0 | 16 | K | 2 |  |  |  | ROZPOCET | [5 empty] | 0 | 0 | 0 | 0 | 0 | 2 | 0 | 16 | -1441242807
| VV |  | O02 | [15 empty] | VV | 2 | 1 | True | 0 | ROZPOCET
| VV |  | 2 |  | 2 | [13 empty] | VV | 2 | 2 | True | 0 | ROZPOCET
| VV |  | Súčet |  | 2 | [13 empty] | VV | 2 | 4 | True | 1 | ROZPOCET
594 | K | 767612120.O 03 | M+D Oceľ.okno 1115x890mm 2-kr., oceľ.profil s PTM,p.ú. RAL9005, izol. 2-sklo 4-16-4,číre, Ug dvojsklo ≤ 1,1W/m2,kov.nerez,vrát.ext.hliník. par. hr.2 mm vo farbe rámu a int.par. drevo masív RAL1013, ref. Janisol Arte2.0 al. ekv.-viď PD O 03 typ Do | ks | 3 |  | 0 |  |  |  | znížená |  | 0 | 0.00022 | 0.00066 | 0 | 0 | 16 | K | 2 |  |  |  | ROZPOCET | [5 empty] | 0 | 0 | 0 | 0 | 0 | 2 | 0 | 16 | 1532153900
| VV |  | O03 | [15 empty] | VV | 2 | 1 | True | 0 | ROZPOCET
| VV |  | 3 |  | 3 | [13 empty] | VV | 2 | 2 | True | 0 | ROZPOCET
| VV |  | Súčet |  | 3 | [13 empty] | VV | 2 | 4 | True | 1 | ROZPOCET
595 | K | 767612120.O 06 | M+D Oceľ.okno 830x390mm, 2-krid. fix, oceľ.profil s PTM,p.ú. RAL9005, izol. 2-sklo 4-16-4,číre, Ug ≤1,1W/m2, opt. členenie zasklenia, kov.nerez, pož. odol. EI30/D1, ref. Janisol Janisol al. ekv.-viď PD O 06 typ Eo | ks | 4 |  | 0 |  |  |  | znížená |  | 0 | 0.00022 | 0.00088 | 0 | 0 | 16 | K | 2 |  |  |  | ROZPOCET | [5 empty] | 0 | 0 | 0 | 0 | 0 | 2 | 0 | 16 | -205542306
| VV |  | O06 | [15 empty] | VV | 2 | 1 | True | 0 | ROZPOCET
| VV |  | 4 |  | 4 | [13 empty] | VV | 2 | 2 | True | 0 | ROZPOCET
| VV |  | Súčet |  | 4 | [13 empty] | VV | 2 | 4 | True | 1 | ROZPOCET
596 | K | 767612120.O 07 | M+D Oceľ.okno 850x390mm, 2-krid. fix, oceľ.profil s PTM,p.ú. RAL9005, izol. 2-sklo 4-16-4,číre, Ug ≤1,1W/m2, opt. členenie zasklenia, kov.nerez, pož. odol. EI30/D1, ref. Janisol Janisol al. ekv.-viď PD O 07 typ Eo | ks | 5 |  | 0 |  |  |  | znížená |  | 0 | 0.00022 | 0.0011 | 0 | 0 | 16 | K | 2 |  |  |  | ROZPOCET | [5 empty] | 0 | 0 | 0 | 0 | 0 | 2 | 0 | 16 | -6523146
| VV |  | O07 | [15 empty] | VV | 2 | 1 | True | 0 | ROZPOCET
| VV |  | 5 |  | 5 | [13 empty] | VV | 2 | 2 | True | 0 | ROZPOCET
| VV |  | Súčet |  | 5 | [13 empty] | VV | 2 | 4 | True | 1 | ROZPOCET
597 | K | 767612120.O 08 | M+D Oceľ.okno 1080x390mm, 2-krid. fix, oceľ.profil s PTM,p.ú. RAL9005, izol. 2-sklo 4-16-4,číre, Ug ≤1,1W/m2, opt. členenie zasklenia, kov.nerez, pož. odol. EI30/D1, ref. Janisol Janisol al. ekv.-viď PD O 08 typ Eo | ks | 1 |  | 0 |  |  |  | znížená |  | 0 | 0.00022 | 0.00022 | 0 | 0 | 16 | K | 2 |  |  |  | ROZPOCET | [5 empty] | 0 | 0 | 0 | 0 | 0 | 2 | 0 | 16 | 659671404
| VV |  | O08 | [15 empty] | VV | 2 | 1 | True | 0 | ROZPOCET
| VV |  | 1 |  | 1 | [13 empty] | VV | 2 | 2 | True | 0 | ROZPOCET
| VV |  | Súčet |  | 1 | [13 empty] | VV | 2 | 4 | True | 1 | ROZPOCET
598 | K | 767641110.D01 | M+D protipož. dvere plné 1100/2100mm, oceľové, PO EI30/D1-C, zárubeň oceľová do muriva hr. 250mm, vr. p.ú., kľučka-rozet. Rostex Exclusive/SNH nerez mat al. ekviv., zámok vložka, samozatvárač, padací prah požiar. vzduchotesný - bliž. špec. vid. PD - D 01 | ks | 1 |  | 0 |  |  |  | znížená |  | 0 | 0 | 0 | 0 | 0 | 16 | K | 2 |  |  |  | ROZPOCET | [5 empty] | 0 | 0 | 0 | 0 | 0 | 2 | 0 | 16 | 969519395
| VV |  | D 01 | [15 empty] | VV | 2 | 1 | True | 0 | ROZPOCET
| VV |  | 1 |  | 1 | [13 empty] | VV | 2 | 2 | True | 0 | ROZPOCET
| VV |  | Súčet |  | 1 | [13 empty] | VV | 2 | 4 | True | 1 | ROZPOCET
599 | K | 767641110.D02 | M+D protipož. dvere plné 1100/2100mm, oceľové, PO EI30/D1-C, zárubeň oceľová do muriva hr. 150mm, vr. p.ú., kľučka-rozet. Rostex Exclusive/SNH nerez mat al. ekviv., zámok vložka, samozatvárač, padací prah požiar. vzduchotesný - bliž. špec. vid. PD - D 02 | ks | 1 |  | 0 |  |  |  | znížená |  | 0 | 0 | 0 | 0 | 0 | 16 | K | 2 |  |  |  | ROZPOCET | [5 empty] | 0 | 0 | 0 | 0 | 0 | 2 | 0 | 16 | 1422586356
| VV |  | D 02 | [15 empty] | VV | 2 | 1 | True | 0 | ROZPOCET
| VV |  | 1 |  | 1 | [13 empty] | VV | 2 | 2 | True | 0 | ROZPOCET
| VV |  | Súčet |  | 1 | [13 empty] | VV | 2 | 4 | True | 1 | ROZPOCET
600 | K | 767641110.D03 | M+D protipož. dvere plné 800/1900mm, oceľové, PO EI30/D1-C, zárubeň oceľová do muriva hr. 150mm, vr. p.ú., kľučka-rozet. Rostex Exclusive/SNH nerez mat al. ekviv., zámok vložka, samozatvárač, padací prah požiar. vzduchotesný - bliž. špec. vid. PD - D 03 | ks | 1 |  | 0 |  |  |  | znížená |  | 0 | 0 | 0 | 0 | 0 | 16 | K | 2 |  |  |  | ROZPOCET | [5 empty] | 0 | 0 | 0 | 0 | 0 | 2 | 0 | 16 | -405068180
| VV |  | D 03 | [15 empty] | VV | 2 | 1 | True | 0 | ROZPOCET
| VV |  | 1 |  | 1 | [13 empty] | VV | 2 | 2 | True | 0 | ROZPOCET
| VV |  | Súčet |  | 1 | [13 empty] | VV | 2 | 4 | True | 1 | ROZPOCET
601 | K | 767641110.D07 | M+D protipož. dvere plné 800/2100mm, oceľové, PO EI30/D1-C, zárubeň oceľová do muriva hr. 150mm, vr. p.ú., kľučka-rozet. Rostex Exclusive/SNH nerez mat al. ekviv., zámok elektromag., samozatv., pad. prah požiar. vzduchotesný - bliž. špec. vid. PD - D 07 | ks | 1 |  | 0 |  |  |  | znížená |  | 0 | 0 | 0 | 0 | 0 | 16 | K | 2 |  |  |  | ROZPOCET | [5 empty] | 0 | 0 | 0 | 0 | 0 | 2 | 0 | 16 | -1742781200
| VV |  | D 07 | [15 empty] | VV | 2 | 1 | True | 0 | ROZPOCET
| VV |  | 1 |  | 1 | [13 empty] | VV | 2 | 2 | True | 0 | ROZPOCET
| VV |  | Súčet |  | 1 | [13 empty] | VV | 2 | 4 | True | 1 | ROZPOCET
602 | K | 767641110.D09 | M+D protipož. dvere plné 800/1850mm, oceľové, PO EW30/D1-C, zárubeň oceľová do muriva hr. 150mm, vr. p.ú., kľučka-rozet. Rostex Exclusive/SNH nerez mat al. ekviv., zámok vložka, samozatv., pad. prah požiar. vzduchotesný - bliž. špec. vid. PD - D 09 | ks | 1 |  | 0 |  |  |  | znížená |  | 0 | 0 | 0 | 0 | 0 | 16 | K | 2 |  |  |  | ROZPOCET | [5 empty] | 0 | 0 | 0 | 0 | 0 | 2 | 0 | 16 | -1907202224
| VV |  | D 09 | [15 empty] | VV | 2 | 1 | True | 0 | ROZPOCET
| VV |  | 1 |  | 1 | [13 empty] | VV | 2 | 2 | True | 0 | ROZPOCET
| VV |  | Súčet |  | 1 | [13 empty] | VV | 2 | 4 | True | 1 | ROZPOCET
603 | K | 767641110.D10 | M+D protipož. dvere plné 1200/2100mm, oceľové, PO EW30/D1-C, zárubeň oceľová do muriva hr. 150mm, vr. p.ú., kľučka-rozet. Rostex Exclusive/SNH nerez mat al. ekviv., zámok vložka, samozatv., pad. prah požiar. vzduchotesný - bliž. špec. vid. PD - D 10 | ks | 1 |  | 0 |  |  |  | znížená |  | 0 | 0 | 0 | 0 | 0 | 16 | K | 2 |  |  |  | ROZPOCET | [5 empty] | 0 | 0 | 0 | 0 | 0 | 2 | 0 | 16 | 1145834015
| VV |  | D 10 | [15 empty] | VV | 2 | 1 | True | 0 | ROZPOCET
| VV |  | 1 |  | 1 | [13 empty] | VV | 2 | 2 | True | 0 | ROZPOCET
| VV |  | Súčet |  | 1 | [13 empty] | VV | 2 | 4 | True | 1 | ROZPOCET
604 | K | 767641110.D11 | M+D Oceľové dvere plné 1000/1700mm, zárubeň oceľová do muriva hr. 150mm, vr. p.ú., kľučka-rozet. Rostex Exclusive/SNH nerez mat al. ekviv., zámok vložka, v rámci krídla padací prah - bliž. špec. vid. PD - D 11 | ks | 1 |  | 0 |  |  |  | znížená |  | 0 | 0 | 0 | 0 | 0 | 16 | K | 2 |  |  |  | ROZPOCET | [5 empty] | 0 | 0 | 0 | 0 | 0 | 2 | 0 | 16 | 391267285
| VV |  | D 11 | [15 empty] | VV | 2 | 1 | True | 0 | ROZPOCET
| VV |  | 1 |  | 1 | [13 empty] | VV | 2 | 2 | True | 0 | ROZPOCET
| VV |  | Súčet |  | 1 | [13 empty] | VV | 2 | 4 | True | 1 | ROZPOCET
605 | K | 767641110.D12 | M+D protipož. dvere plné 1100/2100mm, oceľové, PO EW30/D1-C, zárubeň oceľová do muriva hr. 150mm, vr. p.ú., kľučka-rozet. Rostex Exclusive/SNH nerez mat al. ekviv., zámok vložka, samozatv., padací prah požiar. vzduchotesný - bliž. špec. vid. PD - D 12 | ks | 2 |  | 0 |  |  |  | znížená |  | 0 | 0 | 0 | 0 | 0 | 16 | K | 2 |  |  |  | ROZPOCET | [5 empty] | 0 | 0 | 0 | 0 | 0 | 2 | 0 | 16 | -90161071
| VV |  | D 12 | [15 empty] | VV | 2 | 1 | True | 0 | ROZPOCET
| VV |  | 2 |  | 2 | [13 empty] | VV | 2 | 2 | True | 0 | ROZPOCET
| VV |  | Súčet |  | 2 | [13 empty] | VV | 2 | 4 | True | 1 | ROZPOCET
606 | K | 767641110.D13 | M+D protipož. 2-kr.dvere plné 1600/2480mm, oceľ, PO EI30/D1-C-K, nadsvet.sklo, zárub.oceľ. hr.150mm do mur., vr. p.ú., kľuč-rozet. Rostex Exclusive/SNH nerez mat al. ekviv., zámok vložka, samozatv., pad.prah požiar. vzduchot. - bliž. špec. vid. PD - D 13 | ks | 1 |  | 0 |  |  |  | znížená |  | 0 | 0 | 0 | 0 | 0 | 16 | K | 2 |  |  |  | ROZPOCET | [5 empty] | 0 | 0 | 0 | 0 | 0 | 2 | 0 | 16 | -422593824
| VV |  | D 13 | [15 empty] | VV | 2 | 1 | True | 0 | ROZPOCET
| VV |  | 1 |  | 1 | [13 empty] | VV | 2 | 2 | True | 0 | ROZPOCET
| VV |  | Súčet |  | 1 | [13 empty] | VV | 2 | 4 | True | 1 | ROZPOCET
607 | K | 767641110.D14 | M+D protipož. 2-kr.dvere plné 1200/2590mm, oceľ, PO EI30/D1-C-K, zárub.oceľ. hr.150mm do mur., vr. p.ú., kľuč-rozet. Rostex Exclusive/SNH nerez mat al. ekviv., zámok vložka, samozatv., pad.prah požiar. vzduchot. - bliž. špec. vid. PD - D 14 | ks | 1 |  | 0 |  |  |  | znížená |  | 0 | 0 | 0 | 0 | 0 | 16 | K | 2 |  |  |  | ROZPOCET | [5 empty] | 0 | 0 | 0 | 0 | 0 | 2 | 0 | 16 | -616193730
| VV |  | D 13 | [15 empty] | VV | 2 | 1 | True | 0 | ROZPOCET
| VV |  | 1 |  | 1 | [13 empty] | VV | 2 | 2 | True | 0 | ROZPOCET
| VV |  | Súčet |  | 1 | [13 empty] | VV | 2 | 4 | True | 1 | ROZPOCET
608 | K | 767641110.D20 | M+D protipož. dvere plné 900/2100mm, oceľové, PO EI30/D1-C, zárubeň oceľová do muriva hr. 150mm, vr. p.ú., kľučka-rozet. Rostex Exclusive/SNH nerez mat al. ekviv., zámok vložka, samozatvárač, padací prah požiar. vzduchotesný - bliž. špec. vid. PD - D 20 | ks | 1 |  | 0 |  |  |  | znížená |  | 0 | 0 | 0 | 0 | 0 | 16 | K | 2 |  |  |  | ROZPOCET | [5 empty] | 0 | 0 | 0 | 0 | 0 | 2 | 0 | 16 | 1621806188
| VV |  | D 20 | [15 empty] | VV | 2 | 1 | True | 0 | ROZPOCET
| VV |  | 1 |  | 1 | [13 empty] | VV | 2 | 2 | True | 0 | ROZPOCET
| VV |  | Súčet |  | 1 | [13 empty] | VV | 2 | 4 | True | 1 | ROZPOCET
609 | K | 767641110.D21 | M+D protipož. dvere plné 800/1970mm, oceľové, PO EI30/D1-C, zárubeň oceľová do muriva hr. 200mm, vr. p.ú., kľučka-rozet. Rostex Exclusive/SNH nerez mat al. ekviv., zámok vložka, samozatvárač, padací prah požiar. vzduchotesný - bliž. špec. vid. PD - D 21 | ks | 1 |  | 0 |  |  |  | znížená |  | 0 | 0 | 0 | 0 | 0 | 16 | K | 2 |  |  |  | ROZPOCET | [5 empty] | 0 | 0 | 0 | 0 | 0 | 2 | 0 | 16 | -1925096740
| VV |  | D 21 | [15 empty] | VV | 2 | 1 | True | 0 | ROZPOCET
| VV |  | 1 |  | 1 | [13 empty] | VV | 2 | 2 | True | 0 | ROZPOCET
| VV |  | Súčet |  | 1 | [13 empty] | VV | 2 | 4 | True | 1 | ROZPOCET
610 | K | 767641110.D22 | M+D protipož. dvere plné 800/1970mm, oceľové, PO EI30/D1-C, zárubeň oceľová do muriva hr. 150mm, vr. p.ú., kľučka-rozet. Rostex Exclusive/SNH nerez mat al. ekviv., zámok vložka, samozatvárač, padací prah požiar. vzduchotesný - bliž. špec. vid. PD - D 22 | ks | 1 |  | 0 |  |  |  | znížená |  | 0 | 0 | 0 | 0 | 0 | 16 | K | 2 |  |  |  | ROZPOCET | [5 empty] | 0 | 0 | 0 | 0 | 0 | 2 | 0 | 16 | -615469162
| VV |  | D 22 | [15 empty] | VV | 2 | 1 | True | 0 | ROZPOCET
| VV |  | 1 |  | 1 | [13 empty] | VV | 2 | 2 | True | 0 | ROZPOCET
| VV |  | Súčet |  | 1 | [13 empty] | VV | 2 | 4 | True | 1 | ROZPOCET
611 | K | 767641110.D52 | M+D protipož. dvere plné 900/1970mm, oceľové, PO EI30/D1-C, zárubeň oceľ. do muriva hr. 150mm, vr. p.ú., kľučka-rozet. Rostex Exclusive/SNH nerez mat al. ekviv., zámok PZ vložka, samozatvárač, padací prah požiar. vzduchotesný - bliž. špec. vid. PD - D 52 | ks | 2 |  | 0 |  |  |  | znížená |  | 0 | 0 | 0 | 0 | 0 | 16 | K | 2 |  |  |  | ROZPOCET | [5 empty] | 0 | 0 | 0 | 0 | 0 | 2 | 0 | 16 | -995650011
| VV |  | D 52 | [15 empty] | VV | 2 | 1 | True | 0 | ROZPOCET
| VV |  | 2 |  | 2 | [13 empty] | VV | 2 | 2 | True | 0 | ROZPOCET
| VV |  | Súčet |  | 2 | [13 empty] | VV | 2 | 4 | True | 1 | ROZPOCET
612 | K | 767641110.D53 | M+D protipož.oceľ. presk.dvere 1100/2150mm, EI30/D1-C+K, izol. protipož.sklo, zár.oceľ.,žb hr. 200mm, vr. p.ú., kľuč-rozet. Rostex Exclusive/SNH nerez mat al. ekviv.,elektromag. zámok, samozatvárač, padací prah požiar. vzduch. - bliž. špec. vid. PD - D 53 | ks | 1 |  | 0 |  |  |  | znížená |  | 0 | 0 | 0 | 0 | 0 | 16 | K | 2 |  |  |  | ROZPOCET | [5 empty] | 0 | 0 | 0 | 0 | 0 | 2 | 0 | 16 | 1680711335
| VV |  | D 53 | [15 empty] | VV | 2 | 1 | True | 0 | ROZPOCET
| VV |  | 1 |  | 1 | [13 empty] | VV | 2 | 2 | True | 0 | ROZPOCET
| VV |  | Súčet |  | 1 | [13 empty] | VV | 2 | 4 | True | 1 | ROZPOCET
613 | K | 767641110.O 04 | M+D Oceľ.dvere s nadsv., stav.otv. 880x2750mm, rozšir.profil, krídlo+zárub. oceľ. profil s PTM, RAL9005, plné tepelnoizol. krídlo, RAL 9005, samozat. s klz. lištou, bezpeč. kov. ROSTEX RX802-40 EXCLUSIVE al. ekv. nerez matná - podrob. viď. PD O 04, typ Cd | ks | 1 |  | 0 |  |  |  | znížená |  | 0 | 0 | 0 | 0 | 0 | 16 | K | 2 |  |  |  | ROZPOCET | [5 empty] | 0 | 0 | 0 | 0 | 0 | 2 | 0 | 16 | -2081614046
| VV |  | O 04 | [15 empty] | VV | 2 | 1 | True | 0 | ROZPOCET
| VV |  | 1 |  | 1 | [13 empty] | VV | 2 | 2 | True | 0 | ROZPOCET
| VV |  | Súčet |  | 1 | [13 empty] | VV | 2 | 4 | True | 1 | ROZPOCET
614 | K | 767641110.O 16 | M+D Oceľ.dvere s nadsv z ťahok. stav.otv. 2330x5260mm, rozšir.profil, krídlo+zárub. oceľ. profil s PTM, RAL3014, izol.2-sklo, číre, samozat. s klz.lištou, záv. mosadz, madlo na celú v. dverí nerez,nápis, zámok el. ovlád.,čip- podrob. viď. PD O 16, typ Cd | ks | 1 |  | 0 |  |  |  | znížená |  | 0 | 0 | 0 | 0 | 0 | 16 | K | 2 |  |  |  | ROZPOCET | [5 empty] | 0 | 0 | 0 | 0 | 0 | 2 | 0 | 16 | 1428001376
| VV |  | O 16 | [15 empty] | VV | 2 | 1 | True | 0 | ROZPOCET
| VV |  | 1 |  | 1 | [13 empty] | VV | 2 | 2 | True | 0 | ROZPOCET
| VV |  | Súčet |  | 1 | [13 empty] | VV | 2 | 4 | True | 1 | ROZPOCET
615 | K | 767641110.O 19 | M+D Oceľ. protipož.dvere stav.otv. 1100x2620mm, krídlo+zárub. oceľ. profil s PTM, RAL3014, izol. 2-sklo, pož. odol. EI30/D3, samozat. s klz. lištou, elektromag. zám,bezpeč. kov. ROSTEX RX802-40 EXCLUSIVE al. ekv. nerez matná - podrob. viď. PD O 19, typ Cd | ks | 1 |  | 0 |  |  |  | znížená |  | 0 | 0 | 0 | 0 | 0 | 16 | K | 2 |  |  |  | ROZPOCET | [5 empty] | 0 | 0 | 0 | 0 | 0 | 2 | 0 | 16 | -1529075218
| VV |  | O 19 | [15 empty] | VV | 2 | 1 | True | 0 | ROZPOCET
| VV |  | 1 |  | 1 | [13 empty] | VV | 2 | 2 | True | 0 | ROZPOCET
| VV |  | Súčet |  | 1 | [13 empty] | VV | 2 | 4 | True | 1 | ROZPOCET
616 | K | 767641110.O 20 | M+D Oceľ. dvere stav.otv. 1300x2620mm, krídlo+zárub. oceľ. profil s PTM, RAL3014, izol. 2-sklo, samozat. s klz. lištou, elektromag. zám, bezpeč. kov. ROSTEX RX802-40 EXCLUSIVE al. ekv. nerez matná - podrob. viď. PD O 20, typ Cd | ks | 1 |  | 0 |  |  |  | znížená |  | 0 | 0 | 0 | 0 | 0 | 16 | K | 2 |  |  |  | ROZPOCET | [5 empty] | 0 | 0 | 0 | 0 | 0 | 2 | 0 | 16 | -1637541978
| VV |  | O 20 | [15 empty] | VV | 2 | 1 | True | 0 | ROZPOCET
| VV |  | 1 |  | 1 | [13 empty] | VV | 2 | 2 | True | 0 | ROZPOCET
| VV |  | Súčet |  | 1 | [13 empty] | VV | 2 | 4 | True | 1 | ROZPOCET
617 | K | 767641110.O 64 | M+D Oceľ. protipož.dvere stav.otv. 1000x2100mm, krídlo+zárub. oceľ. profil s PTM, RAL3014, izol. 2-sklo, pož. odol. EI30/D3, samozat. s klz. lištou, elektromag. zám,bezpeč. kov. ROSTEX RX802-40 EXCLUSIVE al. ekv. nerez matná - podrob. viď. PD O 64, typ Cd | ks | 2 |  | 0 |  |  |  | znížená |  | 0 | 0 | 0 | 0 | 0 | 16 | K | 2 |  |  |  | ROZPOCET | [5 empty] | 0 | 0 | 0 | 0 | 0 | 2 | 0 | 16 | -148954774
| VV |  | O 64 | [15 empty] | VV | 2 | 1 | True | 0 | ROZPOCET
| VV |  | 2 |  | 2 | [13 empty] | VV | 2 | 2 | True | 0 | ROZPOCET
| VV |  | Súčet |  | 2 | [13 empty] | VV | 2 | 4 | True | 1 | ROZPOCET
618 | K | 767641110.O 65 | M+D Oceľ. protipož.dvere stav.otv. 1000x2100mm, krídlo+zárub. oceľ. profil s PTM, RAL3014, izol. 2-sklo, pož. odol. EI30/D3, samozat. s klz. lištou, elektromag. zám,bezpeč. kov. ROSTEX RX802-40 EXCLUSIVE al. ekv. nerez matná - podrob. viď. PD O 65, typ Cd | ks | 2 |  | 0 |  |  |  | znížená |  | 0 | 0 | 0 | 0 | 0 | 16 | K | 2 |  |  |  | ROZPOCET | [5 empty] | 0 | 0 | 0 | 0 | 0 | 2 | 0 | 16 | 1576936505
| VV |  | O 65 | [15 empty] | VV | 2 | 1 | True | 0 | ROZPOCET
| VV |  | 2 |  | 2 | [13 empty] | VV | 2 | 2 | True | 0 | ROZPOCET
| VV |  | Súčet |  | 2 | [13 empty] | VV | 2 | 4 | True | 1 | ROZPOCET
619 | K | 767651220.Z12 | M+D brána z perfor.plechu 2300x4040mm s 2-kríd. dverami, oceľ.jokel 30x30x3mm, dierov. plech PC Rv08-11/1,5, vr. p.ú. práškovanie, RAL3014, bezpeč. kovanie ROSTEX BK RX 807-40 EXCLUSIVE , elektomag. zámok, matná nerez -bliž. špec. PD Z12a,b,c | ks | 1 |  | 0 |  |  |  | znížená |  | 0 | 0.0003213 | 0.0003213 | 0 | 0 | 16 | K | 2 |  |  |  | ROZPOCET | [5 empty] | 0 | 0 | 0 | 0 | 0 | 2 | 0 | 16 | -1440673807
| VV |  | Z12a,b,c | [15 empty] | VV | 2 | 1 | True | 0 | ROZPOCET
| VV |  | 1 |  | 1 | [13 empty] | VV | 2 | 2 | True | 0 | ROZPOCET
| VV |  | Súčet |  | 1 | [13 empty] | VV | 2 | 4 | True | 1 | ROZPOCET
620 | K | 767651220.Z13 | M+D brána z perfor.plechu 2300x4040mm s 2-kríd. dverami, oceľ.jokel 30x30x3mm, dierov. plech PC Rv08-11/1,5, vr. p.ú. práškovanie, RAL3014, bezpeč. kovanie ROSTEX BK RX 807-40 EXCLUSIVE , elektomag. zámok, matná nerez -bliž. špec. PD Z13a,b,c | ks | 1 |  | 0 |  |  |  | znížená |  | 0 | 0.0003213 | 0.0003213 | 0 | 0 | 16 | K | 2 |  |  |  | ROZPOCET | [5 empty] | 0 | 0 | 0 | 0 | 0 | 2 | 0 | 16 | -1008550756
| VV |  | Z13a,b,c | [15 empty] | VV | 2 | 1 | True | 0 | ROZPOCET
| VV |  | 1 |  | 1 | [13 empty] | VV | 2 | 2 | True | 0 | ROZPOCET
| VV |  | Súčet |  | 1 | [13 empty] | VV | 2 | 4 | True | 1 | ROZPOCET
621 | K | 767881004.At07 | M+D Siete proti vtákom a hniezdeniu vtáctva, p.ú. UV odolný materiál - podrob. viď. PD - At 07 | m2 | 74.5 |  | 0 |  |  |  | znížená |  | 0 | 6e-05 | 0.00447 | 0 | 0 | 16 | K | 2 |  |  |  | ROZPOCET | [5 empty] | 0 | 0 | 0 | 0 | 0 | 2 | 0 | 16 | -1236462497
| VV |  | At07 | [15 empty] | VV | 2 | 1 | True | 0 | ROZPOCET
| VV |  | 74,5 |  | 74.5 | [13 empty] | VV | 2 | 2 | True | 0 | ROZPOCET
| VV |  | Súčet |  | 74.5 | [13 empty] | VV | 2 | 4 | True | 1 | ROZPOCET
622 | K | 767995101.At18 | M+D Nerezové lanká pre popínavú zeleň - nerez.lanko 1x19 hr. 5 mm, vrát. napinák oko/hák M6 A4, svorka lanová DUPLEX 6 mm - podrobnejšie viď. PD At 18 | m | 162.6 |  | 0 |  |  |  | znížená |  | 0 | 7.285e-05 | 0.011845 | 0 | 0 | 16 | K | 2 |  |  |  | ROZPOCET | [5 empty] | 0 | 0 | 0 | 0 | 0 | 2 | 0 | 16 | -532191108
| VV |  | At18a, At18b, At18c, At18d, At18e | [15 empty] | VV | 2 | 1 | True | 0 | ROZPOCET
| VV |  | 57,6+48+57 |  | 162.6 | [13 empty] | VV | 2 | 2 | True | 0 | ROZPOCET
| VV |  | Súčet |  | 162.6 | [13 empty] | VV | 2 | 4 | True | 1 | ROZPOCET
623 | K | 767995101RAt06 | M+D Súst. 3 turnik. s 2 priech., dvomi 1-stran. modulmi a 1 centrál. modulom, doplnené o čítacie zariad. na ISIC aj ITIC, min. sv. šírka 900mm, p.ú. čier. turniket, horné veko s čier. sklom, krídla bezp.sklo- ref.typ Speedgate DTS 110 alebo ekviv. - At06 | ks | 1 |  | 0 |  |  |  | znížená |  | 0 | 7.285e-05 | 7.285e-05 | 0 | 0 | 16 | K | 2 |  |  |  | ROZPOCET | [5 empty] | 0 | 0 | 0 | 0 | 0 | 2 | 0 | 16 | -621395794
| VV |  | 1NP | [15 empty] | VV | 2 | 1 | True | 0 | ROZPOCET
| VV |  | At06 | [15 empty] | VV | 2 | 1 | True | 0 | ROZPOCET
| VV |  | 1 |  | 1 | [13 empty] | VV | 2 | 2 | True | 0 | ROZPOCET
| VV |  | Súčet |  | 1 | [13 empty] | VV | 2 | 4 | True | 1 | ROZPOCET
624 | K | 767995101RAt09 | M+D Označenie prevádzky - výstrčka s vyrezaným lógom, p.ú. hliníková konštrukcia s práškovým nástrekom s logom prevádzky - podrob. viď. PD - At 09 | súb | 1 |  | 0 |  |  |  | znížená |  | 0 | 7.285e-05 | 7.285e-05 | 0 | 0 | 16 | K | 2 |  |  |  | ROZPOCET | [5 empty] | 0 | 0 | 0 | 0 | 0 | 2 | 0 | 16 | 1994823102
| VV |  | 1NP exteriér | [15 empty] | VV | 2 | 1 | True | 0 | ROZPOCET
| VV |  | At09 | [15 empty] | VV | 2 | 1 | True | 0 | ROZPOCET
| VV |  | 1 |  | 1 | [13 empty] | VV | 2 | 2 | True | 0 | ROZPOCET
| VV |  | Súčet |  | 1 | [13 empty] | VV | 2 | 4 | True | 1 | ROZPOCET
625 | K | 76799510345 | D+M Kotva oceľového lana v mieste pavlače - kotviace oko | ks | 12 |  | 0 |  |  |  | znížená |  | 0 | 6e-05 | 0.00072 | 0 | 0 | 16 | K | 2 |  |  |  | ROZPOCET | [5 empty] | 0 | 0 | 0 | 0 | 0 | 2 | 0 | 16 | 2084107333
626 | K | 76799510346 | D+M Kotva oceľového lana v mieste jest.steny - Oc.platňa 25x250x10 -2x závit tyč.M12 - 2x, kotviace oko 1x | ks | 8 |  | 0 |  |  |  | znížená |  | 0 | 6.073e-05 | 0.00048584 | 0 | 0 | 16 | K | 2 |  |  |  | ROZPOCET | [5 empty] | 0 | 0 | 0 | 0 | 0 | 2 | 0 | 16 | -517993592
627 | K | 76799510347 | ODSTRÁNENÁ DUPLICITNÁ POLOŽKA | m | 0 |  | 0 |  |  |  | znížená |  | 0 | 6e-05 | 0 | 0 | 0 | 16 | K | 2 |  |  |  | ROZPOCET | [5 empty] | 0 | 0 | 0 | 0 | 0 | 2 | 0 | 16 | -769839936
628 | K | 76799510348 | D+M Oceľové oko na strope výťahovej šachty | ks | 3 |  | 0 |  |  |  | znížená |  | 0 | 6e-05 | 0.00018 | 0 | 0 | 16 | K | 2 |  |  |  | ROZPOCET | [5 empty] | 0 | 0 | 0 | 0 | 0 | 2 | 0 | 16 | 1662797007
| VV |  | 3 |  | 3 | [13 empty] | VV | 2 | 2 | True | 1 | ROZPOCET
629 | K | 767995108.Z19a | M+D prekrytie VZT potrubia 1.NP, zostava 8 ks ohýbaného dierov. plechu hr. min. 1,5 mm, typ PC RV08-11/1,5, otvor Ø8 mm, rozostup otvorov 11 mm, vr. p.ú. oceľ prášková RAL3014, staroružová - bliž. špec. viď PD - Z 19a | m2 | 6.7 |  | 0 |  |  |  | znížená |  | 0 | 0.00625 | 0.041875 | 0 | 0 | 16 | K | 2 |  |  |  | ROZPOCET | [5 empty] | 0 | 0 | 0 | 0 | 0 | 2 | 0 | 16 | 2009488738
| VV |  | Z19a | [15 empty] | VV | 2 | 1 | True | 0 | ROZPOCET
| VV |  | 6,7 |  | 6.7 | [13 empty] | VV | 2 | 2 | True | 0 | ROZPOCET
| VV |  | Súčet |  | 6.7 | [13 empty] | VV | 2 | 4 | True | 1 | ROZPOCET
630 | K | 767995108.Z19b | M+D prekrytie VZT potrubia 1.NP, zostava 8 ks ohýbaného dierov. plechu hr. min. 1,5 mm, typ PC RV08-11/1,5, otvor Ø8 mm, rozostup otvorov 11 mm, vr. p.ú. oceľ prášková RAL3014, staroružová - bliž. špec. viď PD - Z 19a | m2 | 6.7 |  | 0 |  |  |  | znížená |  | 0 | 0.00625 | 0.041875 | 0 | 0 | 16 | K | 2 |  |  |  | ROZPOCET | [5 empty] | 0 | 0 | 0 | 0 | 0 | 2 | 0 | 16 | 566535845
| VV |  | Z19b | [15 empty] | VV | 2 | 1 | True | 0 | ROZPOCET
| VV |  | 6,7 |  | 6.7 | [13 empty] | VV | 2 | 2 | True | 0 | ROZPOCET
| VV |  | Súčet |  | 6.7 | [13 empty] | VV | 2 | 4 | True | 1 | ROZPOCET
631 | K | 767995108.Z20a | M+D prekrytie VZT potrubia 2.NP, zostava 8 ks ohýbaného dierov. plechu hr. min. 1,5 mm, typ PC RV08-11/1,5, otvor Ø8 mm, rozostup otvorov 11 mm, vr. p.ú. oceľ prášková RAL3014, staroružová - bliž. špec. viď PD - Z 20a | m2 | 6.6 |  | 0 |  |  |  | znížená |  | 0 | 0.00625 | 0.04125 | 0 | 0 | 16 | K | 2 |  |  |  | ROZPOCET | [5 empty] | 0 | 0 | 0 | 0 | 0 | 2 | 0 | 16 | 934796978
| VV |  | Z20a | [15 empty] | VV | 2 | 1 | True | 0 | ROZPOCET
| VV |  | 6,6 |  | 6.6 | [13 empty] | VV | 2 | 2 | True | 0 | ROZPOCET
| VV |  | Súčet |  | 6.6 | [13 empty] | VV | 2 | 4 | True | 1 | ROZPOCET
632 | K | 767995108.Z20b | M+D prekrytie VZT potrubia 2.NP, zostava 8 ks ohýbaného dierov. plechu hr. min. 1,5 mm, typ PC RV08-11/1,5, otvor Ø8 mm, rozostup otvorov 11 mm, vr. p.ú. oceľ prášková RAL3014, staroružová - bliž. špec. viď PD - Z 20b | m2 | 6.6 |  | 0 |  |  |  | znížená |  | 0 | 0.00625 | 0.04125 | 0 | 0 | 16 | K | 2 |  |  |  | ROZPOCET | [5 empty] | 0 | 0 | 0 | 0 | 0 | 2 | 0 | 16 | 1330340942
| VV |  | Z20b | [15 empty] | VV | 2 | 1 | True | 0 | ROZPOCET
| VV |  | 6,6 |  | 6.6 | [13 empty] | VV | 2 | 2 | True | 0 | ROZPOCET
| VV |  | Súčet |  | 6.6 | [13 empty] | VV | 2 | 4 | True | 1 | ROZPOCET
633 | K | 767995108.Z21 | M+D Platforma pre prístup k VZT jednotke,zostava 8 ks platform, vr. schodu na platformu1ks, odnímateľné zábradlie 3ks - montáž platform, kotvenie chem. kotvou do podlahy bliž. špec. viď PD - Z 21 | ks | 1 |  | 0 |  |  |  | znížená |  | 0 | 0.00625 | 0.00625 | 0 | 0 | 16 | K | 2 |  |  |  | ROZPOCET | [5 empty] | 0 | 0 | 0 | 0 | 0 | 2 | 0 | 16 | 863128004
| VV |  | Z21 | [15 empty] | VV | 2 | 1 | True | 0 | ROZPOCET
| VV |  | 1 |  | 1 | [13 empty] | VV | 2 | 2 | True | 0 | ROZPOCET
| VV |  | Súčet |  | 1 | [13 empty] | VV | 2 | 4 | True | 1 | ROZPOCET
634 | K | 767995230.Z21a | Výroba atypického výrobku - oceľ. platforma - konštr. vyhot. jakel 40x40x5mm, oceľ páska 100x100x10, podest. rošt hr. 30 mm, celkom 0,495 m2, vr. p.ú. žiarový pozink, bliž. špec. viď PD - Z 21a | ks | 4 |  | 0 |  |  |  | znížená |  | 0 | 0 | 0 | 0 | 0 | 16 | K | 2 |  |  |  | ROZPOCET | [5 empty] | 0 | 0 | 0 | 0 | 0 | 2 | 0 | 16 | 1978555033
| VV |  | Z21a | [15 empty] | VV | 2 | 1 | True | 0 | ROZPOCET
| VV |  | 4 |  | 4 | [13 empty] | VV | 2 | 2 | True | 0 | ROZPOCET
| VV |  | Súčet |  | 4 | [13 empty] | VV | 2 | 4 | True | 1 | ROZPOCET
635 | K | 767995230.Z21b | Výroba atypického výrobku - oceľ. platforma - konštr. vyhot. jakel 40x40x5mm, oceľ páska 100x100x10, podest. rošt hr. 30 mm, celkom 0,625 m2, vr. p.ú. žiarový pozink, bliž. špec. viď PD - Z 21b | ks | 4 |  | 0 |  |  |  | znížená |  | 0 | 0 | 0 | 0 | 0 | 16 | K | 2 |  |  |  | ROZPOCET | [5 empty] | 0 | 0 | 0 | 0 | 0 | 2 | 0 | 16 | 745887745
| VV |  | Z21b | [15 empty] | VV | 2 | 1 | True | 0 | ROZPOCET
| VV |  | 4 |  | 4 | [13 empty] | VV | 2 | 2 | True | 0 | ROZPOCET
| VV |  | Súčet |  | 4 | [13 empty] | VV | 2 | 4 | True | 1 | ROZPOCET
636 | K | 767995230.Z21c | Výroba atypického výrobku - oceľ. schod na platformu - konštr. vyhot. jakel 30x30x5mm, podest. rošt hr. 30 mm, celkom 0,285 m2, vr. p.ú. žiarový pozink, bliž. špec. viď PD - Z 21c | ks | 1 |  | 0 |  |  |  | znížená |  | 0 | 0 | 0 | 0 | 0 | 16 | K | 2 |  |  |  | ROZPOCET | [5 empty] | 0 | 0 | 0 | 0 | 0 | 2 | 0 | 16 | -1676426739
| VV |  | Z21c | [15 empty] | VV | 2 | 1 | True | 0 | ROZPOCET
| VV |  | 1 |  | 1 | [13 empty] | VV | 2 | 2 | True | 0 | ROZPOCET
| VV |  | Súčet |  | 1 | [13 empty] | VV | 2 | 4 | True | 1 | ROZPOCET
637 | K | 767995230.Z21d | Výroba atypického výrobku - odnímateľ. zábradlie - konštr. vyhot. jakel 40x40x3mm, jakel 30x30x5mm, vr. p.ú. žiarový pozink, bliž. špec. viď PD - Z 21d | ks | 3 |  | 0 |  |  |  | znížená |  | 0 | 0 | 0 | 0 | 0 | 16 | K | 2 |  |  |  | ROZPOCET | [5 empty] | 0 | 0 | 0 | 0 | 0 | 2 | 0 | 16 | -1843652763
| VV |  | Z21 | [15 empty] | VV | 2 | 1 | True | 0 | ROZPOCET
| VV |  | 3 |  | 3 | [13 empty] | VV | 2 | 2 | True | 0 | ROZPOCET
| VV |  | Súčet |  | 3 | [13 empty] | VV | 2 | 4 | True | 1 | ROZPOCET
638 | K | 7676900000 | M+D Podlahové prechodové lišty mosadzné | m | 103.5 |  | 0 |  |  |  | znížená |  | 0 | 0 | 0 | 0 | 0 | 16 | K | 2 |  |  |  | ROZPOCET | [5 empty] | 0 | 0 | 0 | 0 | 0 | 2 | 0 | 16 | -2047545282
| VV |  | 103,5 |  | 103.5 | [13 empty] | VV | 2 | 2 | True | 1 | ROZPOCET
639 | K | 998767203.S | Presun hmôt pre kovové stavebné doplnkové konštrukcie v objektoch výšky nad 12 do 24 m | % |  |  | 0 |  |  |  | znížená |  | 0 | 0 | 0 | 0 | 0 | 16 | K | 2 |  |  |  | ROZPOCET | [5 empty] | 0 | 0 | 0 | 0 | 0 | 2 | 0 | 16 | 1282196749
| D | 771 | Podlahy z dlaždíc |  |  |  | 0 | [5 empty] | 0 |  | 7.6103 |  | 0 | 2 | D | 1 |  |  |  | ROZPOCET | [11 empty] | 0
640 | K | 771275302.S | Montáž obkladov schodiskových stupňov dlaždicami do flexibilného tmelu veľ. 100 x 100 mm | m2 | 86.77 |  | 0 |  |  |  | znížená |  | 0 | 0.00391 | 0.33927 | 0 | 0 | 16 | K | 2 |  |  |  | ROZPOCET | [5 empty] | 0 | 0 | 0 | 0 | 0 | 2 | 0 | 16 | -1949848636
| VV |  | "1pp | [15 empty] | VV | 2 | 1 | True | 0 | ROZPOCET
| VV |  | "0.41 | [15 empty] | VV | 2 | 1 | True | 0 | ROZPOCET
| VV |  | 10,57 |  | 10.57 | [13 empty] | VV | 2 | 2 | True | 0 | ROZPOCET
| VV |  | 8*1,18*0,173 |  | 1.633 | [13 empty] | VV | 2 | 2 | True | 0 | ROZPOCET
| VV |  | 6*1,225*0,173 |  | 1.272 | [13 empty] | VV | 2 | 2 | True | 0 | ROZPOCET
| VV |  | 6*1,235*0,173 |  | 1.282 | [13 empty] | VV | 2 | 2 | True | 0 | ROZPOCET
| VV |  | "1np | [15 empty] | VV | 2 | 1 | True | 0 | ROZPOCET
| VV |  | "1.33 | [15 empty] | VV | 2 | 1 | True | 0 | ROZPOCET
| VV |  | 7,5 |  | 7.5 | [13 empty] | VV | 2 | 2 | True | 0 | ROZPOCET
| VV |  | "1.34 | [15 empty] | VV | 2 | 1 | True | 0 | ROZPOCET
| VV |  | 11,99 |  | 11.99 | [13 empty] | VV | 2 | 2 | True | 0 | ROZPOCET
| VV |  | 10*1,18*0,173 |  | 2.041 | [13 empty] | VV | 2 | 2 | True | 0 | ROZPOCET
| VV |  | 6*1,225*0,173 |  | 1.272 | [13 empty] | VV | 2 | 2 | True | 0 | ROZPOCET
| VV |  | 6*1,235*0,173 |  | 1.282 | [13 empty] | VV | 2 | 2 | True | 0 | ROZPOCET
| VV |  | "2np | [15 empty] | VV | 2 | 1 | True | 0 | ROZPOCET
| VV |  | "2.29 | [15 empty] | VV | 2 | 1 | True | 0 | ROZPOCET
| VV |  | 6,52 |  | 6.52 | [13 empty] | VV | 2 | 2 | True | 0 | ROZPOCET
| VV |  | "2.30 | [15 empty] | VV | 2 | 1 | True | 0 | ROZPOCET
| VV |  | 11,99 |  | 11.99 | [13 empty] | VV | 2 | 2 | True | 0 | ROZPOCET
| VV |  | 13*1,185*0,18 |  | 2.773 | [13 empty] | VV | 2 | 2 | True | 0 | ROZPOCET
| VV |  | 13*1,235*0,171 |  | 2.745 | [13 empty] | VV | 2 | 2 | True | 0 | ROZPOCET
| VV |  | "3np | [15 empty] | VV | 2 | 1 | True | 0 | ROZPOCET
| VV |  | "3.30 | [15 empty] | VV | 2 | 1 | True | 0 | ROZPOCET
| VV |  | 6,52 |  | 6.52 | [13 empty] | VV | 2 | 2 | True | 0 | ROZPOCET
| VV |  | "3.31 | [15 empty] | VV | 2 | 1 | True | 0 | ROZPOCET
| VV |  | 11,99 |  | 11.99 | [13 empty] | VV | 2 | 2 | True | 0 | ROZPOCET
| VV |  | 13*1,19*0,171 |  | 2.645 | [13 empty] | VV | 2 | 2 | True | 0 | ROZPOCET
| VV |  | 13*1,235*0,171 |  | 2.745 | [13 empty] | VV | 2 | 2 | True | 0 | ROZPOCET
| VV | fi18sch | Súčet |  | 86.77 | [13 empty] | VV | 2 | 4 | True | 1 | ROZPOCET
| VV |  | "Pozn.: vrátane rohových, prechodových, okrajových, ukončovacích líšt | [15 empty] | VV | 2 | 1 | True | 0 | ROZPOCET
641 | K | 771275308.S01 | Montáž obkladu schodisk. stupnov, prefa terazzo L profil do flexibilného tmelu | m2 | 13.399 |  | 0 |  |  |  | znížená |  | 0 | 0.00365 | 0.048906 | 0 | 0 | 16 | K | 2 |  |  |  | ROZPOCET | [5 empty] | 0 | 0 | 0 | 0 | 0 | 2 | 0 | 16 | 833711470
| VV |  | "fi08 | [15 empty] | VV | 2 | 1 | True | 0 | ROZPOCET
| VV |  | "0.01 | [15 empty] | VV | 2 | 1 | True | 0 | ROZPOCET
| VV |  | 10*1,45*0,16 |  | 2.32 | [13 empty] | VV | 2 | 2 | True | 0 | ROZPOCET
| VV |  | 10*1,45*0,29 |  | 4.205 | [13 empty] | VV | 2 | 2 | True | 0 | ROZPOCET
| VV |  | 11*1,475*0,16 |  | 2.596 | [13 empty] | VV | 2 | 2 | True | 0 | ROZPOCET
| VV |  | 10*1,475*0,29 |  | 4.278 | [13 empty] | VV | 2 | 2 | True | 0 | ROZPOCET
| VV |  | Medzisúčet |  | 13.399 | [13 empty] | VV | 2 | 3 | True | 0 | ROZPOCET
| VV |  | Súčet |  | 13.399 | [13 empty] | VV | 2 | 4 | True | 1 | ROZPOCET
642 | M | 592470000100.S | Dlaždica terazzová z normálného cementu HBT, rozmer 200x200x25 mm | m2 | 13.935 |  | 0 |  |  |  | znížená |  | 0 | 0.058 | 0.80823 | 0 | 0 | 32 | M | 2 |  |  |  | ROZPOCET | [5 empty] | 0 | 0 | 0 | 0 | 0 | 2 | 0 | 16 | 1209951929
| VV |  | 13,399*1,04 |  | 13.935 | [13 empty] | VV | 2 | 2 | True | 1 | ROZPOCET
643 | K | 771415010.S | Montáž soklíkov z obkladačiek do tmelu veľ. 100 x 100 mm | m | 81.619 |  | 0 |  |  |  | znížená |  | 0 | 0.0041 | 0.33464 | 0 | 0 | 16 | K | 2 |  |  |  | ROZPOCET | [5 empty] | 0 | 0 | 0 | 0 | 0 | 2 | 0 | 16 | -1690843768
| VV |  | "fi17 | [15 empty] | VV | 2 | 1 | True | 0 | ROZPOCET
| VV |  | "0.03 | [15 empty] | VV | 2 | 1 | True | 0 | ROZPOCET
| VV |  | 16,421-(1,31+0,9) |  | 14.211 | [13 empty] | VV | 2 | 2 | True | 0 | ROZPOCET
| VV |  | "0.30 | [15 empty] | VV | 2 | 1 | True | 0 | ROZPOCET
| VV |  | 6,303-(1,02) |  | 5.283 | [13 empty] | VV | 2 | 2 | True | 0 | ROZPOCET
| VV |  | Medzisúčet |  | 19.494 | [13 empty] | VV | 2 | 3 | True | 0 | ROZPOCET
| VV |  | "fi18 | [15 empty] | VV | 2 | 1 | True | 0 | ROZPOCET
| VV |  | "0.39 | [15 empty] | VV | 2 | 1 | True | 0 | ROZPOCET
| VV |  | 11,232-(0,9+0,9+0,9+1,18+1) |  | 6.352 | [13 empty] | VV | 2 | 2 | True | 0 | ROZPOCET
| VV |  | "0.42 | [15 empty] | VV | 2 | 1 | True | 0 | ROZPOCET
| VV |  | 15,647-(0,9) |  | 14.747 | [13 empty] | VV | 2 | 2 | True | 0 | ROZPOCET
| VV |  | "0.43 | [15 empty] | VV | 2 | 1 | True | 0 | ROZPOCET
| VV |  | 8,415-(0,9) |  | 7.515 | [13 empty] | VV | 2 | 2 | True | 0 | ROZPOCET
| VV |  | Medzisúčet |  | 28.614 | [13 empty] | VV | 2 | 3 | True | 0 | ROZPOCET
| VV |  | "fi20 | [15 empty] | VV | 2 | 1 | True | 0 | ROZPOCET
| VV |  | "2.08 | [15 empty] | VV | 2 | 1 | True | 0 | ROZPOCET
| VV |  | 8,556-(1,06+0,9) |  | 6.596 | [13 empty] | VV | 2 | 2 | True | 0 | ROZPOCET
| VV |  | "2.24 | [15 empty] | VV | 2 | 1 | True | 0 | ROZPOCET
| VV |  | 8,164-(1,06) |  | 7.104 | [13 empty] | VV | 2 | 2 | True | 0 | ROZPOCET
| VV |  | "2.31 | [15 empty] | VV | 2 | 1 | True | 0 | ROZPOCET
| VV |  | 8,862-(0,9) |  | 7.962 | [13 empty] | VV | 2 | 2 | True | 0 | ROZPOCET
| VV |  | "3.08 | [15 empty] | VV | 2 | 1 | True | 0 | ROZPOCET
| VV |  | 12,749-(0,9) |  | 11.849 | [13 empty] | VV | 2 | 2 | True | 0 | ROZPOCET
| VV |  | Medzisúčet |  | 33.511 | [13 empty] | VV | 2 | 3 | True | 0 | ROZPOCET
| VV | so100 | Súčet |  | 81.619 | [13 empty] | VV | 2 | 4 | True | 1 | ROZPOCET
| VV |  | "Pozn.: vrátane rohových, prechodových, okrajových, ukončovacích líšt | [15 empty] | VV | 2 | 1 | True | 0 | ROZPOCET
644 | K | 771415014.S | Montáž soklíkov z obkladačiek do tmelu veľ. 200 x 100 mm | m | 32.298 |  | 0 |  |  |  | znížená |  | 0 | 0.00063 | 0.020348 | 0 | 0 | 16 | K | 2 |  |  |  | ROZPOCET | [5 empty] | 0 | 0 | 0 | 0 | 0 | 2 | 0 | 16 | 1616802608
| VV |  | "fi07 | [15 empty] | VV | 2 | 1 | True | 0 | ROZPOCET
| VV |  | "1.27 | [15 empty] | VV | 2 | 1 | True | 0 | ROZPOCET
| VV |  | 8,524-(1,05) |  | 7.474 | [13 empty] | VV | 2 | 2 | True | 0 | ROZPOCET
| VV |  | "2.23 | [15 empty] | VV | 2 | 1 | True | 0 | ROZPOCET
| VV |  | 8,934-(1,05) |  | 7.884 | [13 empty] | VV | 2 | 2 | True | 0 | ROZPOCET
| VV |  | "3.23 | [15 empty] | VV | 2 | 1 | True | 0 | ROZPOCET
| VV |  | 9,04-(1,05) |  | 7.99 | [13 empty] | VV | 2 | 2 | True | 0 | ROZPOCET
| VV |  | Medzisúčet |  | 23.348 | [13 empty] | VV | 2 | 3 | True | 0 | ROZPOCET
| VV |  | "fi14 | [15 empty] | VV | 2 | 1 | True | 0 | ROZPOCET
| VV |  | "0.16 | [15 empty] | VV | 2 | 1 | True | 0 | ROZPOCET
| VV |  | 11,1-(2,15) |  | 8.95 | [13 empty] | VV | 2 | 2 | True | 0 | ROZPOCET
| VV |  | Medzisúčet |  | 8.95 | [13 empty] | VV | 2 | 3 | True | 0 | ROZPOCET
| VV | so6 | Súčet |  | 32.298 | [13 empty] | VV | 2 | 4 | True | 1 | ROZPOCET
| VV |  | "Pozn.: vrátane rohových, prechodových, okrajových, ukončovacích líšt | [15 empty] | VV | 2 | 1 | True | 0 | ROZPOCET
645 | K | 771415030.S | Montáž soklíkov z obkladačiek schodiskových stupňovitých do tmelu veľ. 100 x 100 mm | m | 112.042 |  | 0 |  |  |  | znížená |  | 0 | 0.00085 | 0.095236 | 0 | 0 | 16 | K | 2 |  |  |  | ROZPOCET | [5 empty] | 0 | 0 | 0 | 0 | 0 | 2 | 0 | 16 | 1467353734
| VV |  | "1pp | [15 empty] | VV | 2 | 1 | True | 0 | ROZPOCET
| VV |  | 21,424-(0,95+1,18) |  | 19.294 | [13 empty] | VV | 2 | 2 | True | 0 | ROZPOCET
| VV |  | 2*8*0,173 |  | 2.768 | [13 empty] | VV | 2 | 2 | True | 0 | ROZPOCET
| VV |  | 2*6*0,173 |  | 2.076 | [13 empty] | VV | 2 | 2 | True | 0 | ROZPOCET
| VV |  | 2*6*0,173 |  | 2.076 | [13 empty] | VV | 2 | 2 | True | 0 | ROZPOCET
| VV |  | Medzisúčet |  | 26.214 | [13 empty] | VV | 2 | 3 | True | 0 | ROZPOCET
| VV |  | "1np | [15 empty] | VV | 2 | 1 | True | 0 | ROZPOCET
| VV |  | 21,618-(1,235+1,18) |  | 19.203 | [13 empty] | VV | 2 | 2 | True | 0 | ROZPOCET
| VV |  | 2*10*0,172 |  | 3.44 | [13 empty] | VV | 2 | 2 | True | 0 | ROZPOCET
| VV |  | 2*6*0,173 |  | 2.076 | [13 empty] | VV | 2 | 2 | True | 0 | ROZPOCET
| VV |  | 2*6*0,173 |  | 2.076 | [13 empty] | VV | 2 | 2 | True | 0 | ROZPOCET
| VV |  | Medzisúčet |  | 26.795 | [13 empty] | VV | 2 | 3 | True | 0 | ROZPOCET
| VV |  | "2np | [15 empty] | VV | 2 | 1 | True | 0 | ROZPOCET
| VV |  | 21,735-(1,235+1,185) |  | 19.315 | [13 empty] | VV | 2 | 2 | True | 0 | ROZPOCET
| VV |  | 2*13*0,18 |  | 4.68 | [13 empty] | VV | 2 | 2 | True | 0 | ROZPOCET
| VV |  | 2*13*0,171 |  | 4.446 | [13 empty] | VV | 2 | 2 | True | 0 | ROZPOCET
| VV |  | Medzisúčet |  | 28.441 | [13 empty] | VV | 2 | 3 | True | 0 | ROZPOCET
| VV |  | 21,745-(1,235-1,19) |  | 21.7 | [13 empty] | VV | 2 | 2 | True | 0 | ROZPOCET
| VV |  | 2*13*0,171 |  | 4.446 | [13 empty] | VV | 2 | 2 | True | 0 | ROZPOCET
| VV |  | 2*13*0,171 |  | 4.446 | [13 empty] | VV | 2 | 2 | True | 0 | ROZPOCET
| VV |  | Medzisúčet |  | 30.592 | [13 empty] | VV | 2 | 3 | True | 0 | ROZPOCET
| VV | ssch100 | Súčet |  | 112.042 | [13 empty] | VV | 2 | 4 | True | 1 | ROZPOCET
| VV |  | "Pozn.: vrátane rohových, prechodových, okrajových, ukončovacích líšt | [15 empty] | VV | 2 | 1 | True | 0 | ROZPOCET
646 | K | 771541210.S10 | Montáž podláh z dlaždíc gres šestuholník. veľ. 210x182mm kladených do tmelu flexibil. mrazuvzdorného | m2 | 121.14 |  | 0 |  |  |  | znížená |  | 0 | 0.00337 | 0.40824 | 0 | 0 | 16 | K | 2 |  |  |  | ROZPOCET | [5 empty] | 0 | 0 | 0 | 0 | 0 | 2 | 0 | 16 | 1717178802
| VV |  | fi07+fi14 |  | 121.14 | [13 empty] | VV | 2 | 2 | True | 0 | ROZPOCET
| VV |  | Súčet |  | 121.14 | [13 empty] | VV | 2 | 4 | True | 1 | ROZPOCET
| VV |  | "Pozn.: vrátane rohových, prechodových, okrajových, ukončovacích líšt | [15 empty] | VV | 2 | 1 | True | 0 | ROZPOCET
647 | M | 597740001110.S10 | Dlaždice 210x182x10, gresové šestuholník, bielo šedá matná | m2 | 129.539 |  | 0 |  |  |  | znížená |  | 0 | 0.01774 | 2.298 | 0 | 0 | 32 | M | 2 |  |  |  | ROZPOCET | [5 empty] | 0 | 0 | 0 | 0 | 0 | 2 | 0 | 16 | 234087151
| VV |  | (fi07+fi14)*1,04 |  | 125.986 | [13 empty] | VV | 2 | 2 | True | 0 | ROZPOCET
| VV |  | so6*0,1*1,1 |  | 3.553 | [13 empty] | VV | 2 | 2 | True | 0 | ROZPOCET
| VV |  | Súčet |  | 129.539 | [13 empty] | VV | 2 | 4 | True | 1 | ROZPOCET
648 | K | 771541210.S20 | Montáž podláh z dlaždíc gres svetlošedá 100x100 mm kladených do tmelu flexibil. | m2 | 47.81 |  | 0 |  |  |  | znížená |  | 0 | 0.00337 | 0.16112 | 0 | 0 | 16 | K | 2 |  |  |  | ROZPOCET | [5 empty] | 0 | 0 | 0 | 0 | 0 | 2 | 0 | 16 | -1577008254
| VV |  | fi17+fi18+fi20 |  | 47.81 | [13 empty] | VV | 2 | 2 | True | 0 | ROZPOCET
| VV |  | Medzisúčet |  | 47.81 | [13 empty] | VV | 2 | 3 | True | 0 | ROZPOCET
| VV |  | Súčet |  | 47.81 | [13 empty] | VV | 2 | 4 | True | 1 | ROZPOCET
| VV |  | "Pozn.: vrátane rohových, prechodových, okrajových, ukončovacích líšt | [15 empty] | VV | 2 | 1 | True | 0 | ROZPOCET
649 | M | 597740001800.S02 | Dlaždice keramické, lxvxhr 100x100x9 mm, gresové, svetlošedé | m2 | 161.266 |  | 0 |  |  |  | znížená |  | 0 | 0.0192 | 3.0963 | 0 | 0 | 32 | M | 2 |  |  |  | ROZPOCET | [5 empty] | 0 | 0 | 0 | 0 | 0 | 2 | 0 | 16 | -1690876436
| VV |  | (fi17+fi18+fi20)*1,04 |  | 49.722 | [13 empty] | VV | 2 | 2 | True | 0 | ROZPOCET
| VV |  | fi18sch*1,04 |  | 90.241 | [13 empty] | VV | 2 | 2 | True | 0 | ROZPOCET
| VV |  | so100*0,1*1,1 |  | 8.978 | [13 empty] | VV | 2 | 2 | True | 0 | ROZPOCET
| VV |  | ssch100*0,1*1,1 |  | 12.325 | [13 empty] | VV | 2 | 2 | True | 0 | ROZPOCET
| VV |  | Súčet |  | 161.266 | [13 empty] | VV | 2 | 4 | True | 1 | ROZPOCET
650 | K | 998771203.S | Presun hmôt pre podlahy z dlaždíc v objektoch výšky nad 12 do 24 m | % |  |  | 0 |  |  |  | znížená |  | 0 | 0 | 0 | 0 | 0 | 16 | K | 2 |  |  |  | ROZPOCET | [5 empty] | 0 | 0 | 0 | 0 | 0 | 2 | 0 | 16 | -911250090
| D | 773 | Podlahy z liateho teraca |  |  |  | 0 | [5 empty] | 0 |  | 72.7992 |  | 0 | 2 | D | 1 |  |  |  | ROZPOCET | [11 empty] | 0
651 | K | 773412200.S | Soklíky z prírodného terazza nad 50 do 150 mm rovné bez polžliabku | m | 428.743 |  | 0 |  |  |  | znížená |  | 0 | 0.00823 | 3.5286 | 0 | 0 | 16 | K | 2 |  |  |  | ROZPOCET | [5 empty] | 0 | 0 | 0 | 0 | 0 | 2 | 0 | 16 | -458495405
| VV |  | "Fi4 | [15 empty] | VV | 2 | 1 | True | 0 | ROZPOCET
| VV |  | "1np | [15 empty] | VV | 2 | 1 | True | 0 | ROZPOCET
| VV |  | "1.15 | [15 empty] | VV | 2 | 1 | True | 0 | ROZPOCET
| VV |  | 9,418-(1,885+1,25+1,26+1,305) |  | 3.718 | [13 empty] | VV | 2 | 2 | True | 0 | ROZPOCET
| VV |  | "1.20 | [15 empty] | VV | 2 | 1 | True | 0 | ROZPOCET
| VV |  | 9,264-(1,29+1,22+0,9+1,88) |  | 3.974 | [13 empty] | VV | 2 | 2 | True | 0 | ROZPOCET
| VV |  | "1.21 | [15 empty] | VV | 2 | 1 | True | 0 | ROZPOCET
| VV |  | 17,74-(1,21+0,665+1,25+1,2+0,9+0,9) |  | 11.615 | [13 empty] | VV | 2 | 2 | True | 0 | ROZPOCET
| VV |  | "1.26 | [15 empty] | VV | 2 | 1 | True | 0 | ROZPOCET
| VV |  | 38-((6*1,05)+0,9+1) |  | 29.8 | [13 empty] | VV | 2 | 2 | True | 0 | ROZPOCET
| VV |  | Medzisúčet |  | 49.107 | [13 empty] | VV | 2 | 3 | True | 0 | ROZPOCET
| VV |  | "fi6 | [15 empty] | VV | 2 | 1 | True | 0 | ROZPOCET
| VV |  | "1np | [15 empty] | VV | 2 | 1 | True | 0 | ROZPOCET
| VV |  | "1.10 | [15 empty] | VV | 2 | 1 | True | 0 | ROZPOCET
| VV |  | 19,761-(1,975-1,05+1,05+1,97) |  | 15.816 | [13 empty] | VV | 2 | 2 | True | 0 | ROZPOCET
| VV |  | "1.11 | [15 empty] | VV | 2 | 1 | True | 0 | ROZPOCET
| VV |  | 61,715-(1,2+(6*1,06)+1,35+0,7+1,35+1,4+1,25) |  | 48.105 | [13 empty] | VV | 2 | 2 | True | 0 | ROZPOCET
| VV |  | "2np | [15 empty] | VV | 2 | 1 | True | 0 | ROZPOCET
| VV |  | "2.09 | [15 empty] | VV | 2 | 1 | True | 0 | ROZPOCET
| VV |  | 61,115-((4*1,05)+(4*1,6)+1,25+1,15+1,2) |  | 46.915 | [13 empty] | VV | 2 | 2 | True | 0 | ROZPOCET
| VV |  | "2.13 | [15 empty] | VV | 2 | 1 | True | 0 | ROZPOCET
| VV |  | 9,205-(1,25+1,25+1,305+1,89) |  | 3.51 | [13 empty] | VV | 2 | 2 | True | 0 | ROZPOCET
| VV |  | "2.16 | [15 empty] | VV | 2 | 1 | True | 0 | ROZPOCET
| VV |  | 9,001-(1,29+1,21+0,95+1,885) |  | 3.666 | [13 empty] | VV | 2 | 2 | True | 0 | ROZPOCET
| VV |  | "2.17 | [15 empty] | VV | 2 | 1 | True | 0 | ROZPOCET
| VV |  | 18,07-(0,665+1,453+1,2+0,9+0,9+1,39) |  | 11.562 | [13 empty] | VV | 2 | 2 | True | 0 | ROZPOCET
| VV |  | "2.22 | [15 empty] | VV | 2 | 1 | True | 0 | ROZPOCET
| VV |  | 47,525-((6*1,05)+0,95+1) |  | 39.275 | [13 empty] | VV | 2 | 2 | True | 0 | ROZPOCET
| VV |  | "3np | [15 empty] | VV | 2 | 1 | True | 0 | ROZPOCET
| VV |  | "3.09 | [15 empty] | VV | 2 | 1 | True | 0 | ROZPOCET
| VV |  | 21,152-(0,9+1,18+1,04+1,2) |  | 16.832 | [13 empty] | VV | 2 | 2 | True | 0 | ROZPOCET
| VV |  | "3.10 | [15 empty] | VV | 2 | 1 | True | 0 | ROZPOCET
| VV |  | 53,215-(1,175+1,14+1,18+1,18+1,515+1,515+1,35+1,04) |  | 43.12 | [13 empty] | VV | 2 | 2 | True | 0 | ROZPOCET
| VV |  | "3.14 | [15 empty] | VV | 2 | 1 | True | 0 | ROZPOCET
| VV |  | 8,593-(1,25+1,3+1,89) |  | 4.153 | [13 empty] | VV | 2 | 2 | True | 0 | ROZPOCET
| VV |  | "3.16 | [15 empty] | VV | 2 | 1 | True | 0 | ROZPOCET
| VV |  | 9,005-(1,29+1,25+0,97+1,915) |  | 3.58 | [13 empty] | VV | 2 | 2 | True | 0 | ROZPOCET
| VV |  | "3.17 | [15 empty] | VV | 2 | 1 | True | 0 | ROZPOCET
| VV |  | 18,356-(0,665+1,465+1,2+0,9+0,9+2,95) |  | 10.276 | [13 empty] | VV | 2 | 2 | True | 0 | ROZPOCET
| VV |  | "3.22 | [15 empty] | VV | 2 | 1 | True | 0 | ROZPOCET
| VV |  | 52,03-((6*1,06)+1,05+1+1,015) |  | 42.605 | [13 empty] | VV | 2 | 2 | True | 0 | ROZPOCET
| VV |  | Medzisúčet |  | 289.415 | [13 empty] | VV | 2 | 3 | True | 0 | ROZPOCET
| VV |  | "fi8 | [15 empty] | VV | 2 | 1 | True | 0 | ROZPOCET
| VV |  | "1pp | [15 empty] | VV | 2 | 1 | True | 0 | ROZPOCET
| VV |  | "0.01 | [15 empty] | VV | 2 | 1 | True | 0 | ROZPOCET
| VV |  | 2*10*0,29 |  | 5.8 | [13 empty] | VV | 2 | 2 | True | 0 | ROZPOCET
| VV |  | 2*11*0,16 |  | 3.52 | [13 empty] | VV | 2 | 2 | True | 0 | ROZPOCET
| VV |  | Medzisúčet |  | 9.32 | [13 empty] | VV | 2 | 3 | True | 0 | ROZPOCET
| VV |  | "fi10 | [15 empty] | VV | 2 | 1 | True | 0 | ROZPOCET
| VV |  | "1np | [15 empty] | VV | 2 | 1 | True | 0 | ROZPOCET
| VV |  | "1.01 | [15 empty] | VV | 2 | 1 | True | 0 | ROZPOCET
| VV |  | 9,464-(0,66+1,46+2,637+1,97) |  | 2.737 | [13 empty] | VV | 2 | 2 | True | 0 | ROZPOCET
| VV |  | Medzisúčet |  | 2.737 | [13 empty] | VV | 2 | 3 | True | 0 | ROZPOCET
| VV |  | "fi11 | [15 empty] | VV | 2 | 1 | True | 0 | ROZPOCET
| VV |  | "1np | [15 empty] | VV | 2 | 1 | True | 0 | ROZPOCET
| VV |  | "0.17 | [15 empty] | VV | 2 | 1 | True | 0 | ROZPOCET
| VV |  | 2*4*0,165 |  | 1.32 | [13 empty] | VV | 2 | 2 | True | 0 | ROZPOCET
| VV |  | 2*3*0,3 |  | 1.8 | [13 empty] | VV | 2 | 2 | True | 0 | ROZPOCET
| VV |  | Medzisúčet |  | 3.12 | [13 empty] | VV | 2 | 3 | True | 0 | ROZPOCET
| VV |  | "fi13 | [15 empty] | VV | 2 | 1 | True | 0 | ROZPOCET
| VV |  | "1pp | [15 empty] | VV | 2 | 1 | True | 0 | ROZPOCET
| VV |  | "0.28 | [15 empty] | VV | 2 | 1 | True | 0 | ROZPOCET
| VV |  | 14,062-(1,32+1,02+1,02+1,2) |  | 9.502 | [13 empty] | VV | 2 | 2 | True | 0 | ROZPOCET
| VV |  | "0.31 | [15 empty] | VV | 2 | 1 | True | 0 | ROZPOCET
| VV |  | 37,537-(1,2+1,02+1,5+3,5) |  | 30.317 | [13 empty] | VV | 2 | 2 | True | 0 | ROZPOCET
| VV |  | "0.45 | [15 empty] | VV | 2 | 1 | True | 0 | ROZPOCET
| VV |  | 12,643-(1,02) |  | 11.623 | [13 empty] | VV | 2 | 2 | True | 0 | ROZPOCET
| VV |  | Medzisúčet |  | 51.442 | [13 empty] | VV | 2 | 3 | True | 0 | ROZPOCET
| VV |  | "fi15 | [15 empty] | VV | 2 | 1 | True | 0 | ROZPOCET
| VV |  | "1pp | [15 empty] | VV | 2 | 1 | True | 0 | ROZPOCET
| VV |  | "0.02 | [15 empty] | VV | 2 | 1 | True | 0 | ROZPOCET
| VV |  | 13,711-(1,45+1,8+1,2+1,2) |  | 8.061 | [13 empty] | VV | 2 | 2 | True | 0 | ROZPOCET
| VV |  | "0.15 | [15 empty] | VV | 2 | 1 | True | 0 | ROZPOCET
| VV |  | 6,618-(0,9+2,15+1,735) |  | 1.833 | [13 empty] | VV | 2 | 2 | True | 0 | ROZPOCET
| VV |  | "0.20 | [15 empty] | VV | 2 | 1 | True | 0 | ROZPOCET
| VV |  | 9,82-(1,77+1,7+1,32) |  | 5.03 | [13 empty] | VV | 2 | 2 | True | 0 | ROZPOCET
| VV |  | "0.47 | [15 empty] | VV | 2 | 1 | True | 0 | ROZPOCET
| VV |  | 16,378-(1,1+1,3+1,2+1,2+1,2+1,7) |  | 8.678 | [13 empty] | VV | 2 | 2 | True | 0 | ROZPOCET
| VV |  | Medzisúčet |  | 23.602 | [13 empty] | VV | 2 | 3 | True | 0 | ROZPOCET
| VV |  | Súčet |  | 428.743 | [13 empty] | VV | 2 | 4 | True | 1 | ROZPOCET
652 | K | 773511260.S20 | Podlahy z prírodneho terazza - jednoduché hr. 25 mm, vr. brúsenia, impregnovania, voskovania a upravy pod a okolo dilatačných pásikov z kamennej mozaiky | m2 | 670.03 |  | 0 |  |  |  | znížená |  | 0 | 0.0565 | 37.8567 | 0 | 0 | 16 | K | 2 |  |  |  | ROZPOCET | [5 empty] | 0 | 0 | 0 | 0 | 0 | 2 | 0 | 16 | 611549879
| VV |  | "1pp | [15 empty] | VV | 2 | 1 | True | 0 | ROZPOCET
| VV |  | fi15+fi11 |  | 41.15 | [13 empty] | VV | 2 | 2 | True | 0 | ROZPOCET
| VV |  | Medzisúčet |  | 41.15 | [13 empty] | VV | 2 | 3 | True | 0 | ROZPOCET
| VV |  | "1np | [15 empty] | VV | 2 | 1 | True | 0 | ROZPOCET
| VV |  | fi10+fi06+fi04 |  | 508.85 | [13 empty] | VV | 2 | 2 | True | 0 | ROZPOCET
| VV |  | Medzisúčet |  | 508.85 | [13 empty] | VV | 2 | 3 | True | 0 | ROZPOCET
| VV |  | "pavlace | [15 empty] | VV | 2 | 1 | True | 0 | ROZPOCET
| VV |  | fe03 |  | 120.03 | [13 empty] | VV | 2 | 2 | True | 0 | ROZPOCET
| VV |  | Súčet |  | 670.03 | [13 empty] | VV | 2 | 4 | True | 1 | ROZPOCET
653 | K | 773511260.S21 | Dilatácia terazzovej podlahy z kamennej mozaiky 10x10x10mm | m | 556 |  | 0 |  |  |  | znížená |  | 0 | 0.0565 | 31.414 | 0 | 0 | 16 | K | 2 |  |  |  | ROZPOCET | [5 empty] | 0 | 0 | 0 | 0 | 0 | 2 | 0 | 16 | 462115129
| VV |  | 556 |  | 556 | [13 empty] | VV | 2 | 2 | True | 1 | ROZPOCET
654 | K | 998773203.S | Presun hmôt pre podlahy terazzové v objektoch výšky nad 12 do 24 m | % |  |  | 0 |  |  |  | znížená |  | 0 | 0 | 0 | 0 | 0 | 16 | K | 2 |  |  |  | ROZPOCET | [5 empty] | 0 | 0 | 0 | 0 | 0 | 2 | 0 | 16 | 1601739931
| D | 775 | Podlahy vlysové a parketové |  |  |  | 0 | [5 empty] | 0 |  | 14.5481 |  | 12.2766 | 2 | D | 1 |  |  |  | ROZPOCET | [11 empty] | 0
655 | K | 775511800.S | Demontáž lepených drevených podláh vlysových, mozaikových, parketových, vrátane líšt -0,0150t | m2 | 818.44 |  | 0 |  |  |  | znížená |  | 0 | 0 | 0 | 0.015 | 12.2766 | 16 | K | 2 |  |  |  | ROZPOCET | [5 empty] | 0 | 0 | 0 | 0 | 0 | 2 | 0 | 16 | 2011037148
| VV |  | fi01b*0,7 |  | 221.403 | [13 empty] | VV | 2 | 2 | True | 0 | ROZPOCET
| VV |  | fi02b*0,7 |  | 564.627 | [13 empty] | VV | 2 | 2 | True | 0 | ROZPOCET
| VV |  | nvpark*0,7 |  | 32.41 | [13 empty] | VV | 2 | 2 | True | 0 | ROZPOCET
| VV |  | Súčet |  | 818.44 | [13 empty] | VV | 2 | 4 | True | 1 | ROZPOCET
656 | K | 775511800.Sr | Nedeštruktívna demontáž lepených drevených podláh vlysových, mozaikových, parketových, vrátane uloženia na dalšie pouzitie | m2 | 350.76 |  | 0 |  |  |  | znížená |  | 0 | 0 | 0 | 0 | 0 | 16 | K | 2 |  |  |  | ROZPOCET | [5 empty] | 0 | 0 | 0 | 0 | 0 | 2 | 0 | 16 | 103010025
| VV |  | "odhadovane 30% plochy | [15 empty] | VV | 2 | 1 | True | 0 | ROZPOCET
| VV |  | fi01b*0,3 |  | 94.887 | [13 empty] | VV | 2 | 2 | True | 0 | ROZPOCET
| VV |  | fi02b*0,3 |  | 241.983 | [13 empty] | VV | 2 | 2 | True | 0 | ROZPOCET
| VV |  | nvpark*0,3 |  | 13.89 | [13 empty] | VV | 2 | 2 | True | 0 | ROZPOCET
| VV |  | Súčet |  | 350.76 | [13 empty] | VV | 2 | 4 | True | 1 | ROZPOCET
657 | K | 775534262.S10 | Montáž podláh z vlysov šírky do 60 mm, lepením s pretmelením, vzor rybina, vr. 2x vodný lak | m2 | 823.408 |  | 0 |  |  |  | znížená |  | 0 | 0.00084 | 0.69166 | 0 | 0 | 16 | K | 2 |  |  |  | ROZPOCET | [5 empty] | 0 | 0 | 0 | 0 | 0 | 2 | 0 | 16 | 1660734151
| VV |  | "1np | [15 empty] | VV | 2 | 1 | True | 0 | ROZPOCET
| VV |  | (fi05+fi03)*0,7 |  | 765.548 | [13 empty] | VV | 2 | 2 | True | 0 | ROZPOCET
| VV |  | fi19 |  | 57.86 | [13 empty] | VV | 2 | 2 | True | 0 | ROZPOCET
| VV |  | Medzisúčet |  | 823.408 | [13 empty] | VV | 2 | 3 | True | 0 | ROZPOCET
| VV |  | Súčet |  | 823.408 | [13 empty] | VV | 2 | 4 | True | 1 | ROZPOCET
| VV |  | "pozn. vratane vsetkych pomocnych prvkov, napr. prechodove a ukoncovacie listy, atd... | [15 empty] | VV | 2 | 1 | True | 0 | ROZPOCET
658 | M | 611980000200.S01 | Vlysy podlahové šxlxhr 60x300x21 mm, dub | m2 | 839.876 |  | 0 |  |  |  | znížená |  | 0 | 0.01617 | 13.5808 | 0 | 0 | 32 | M | 2 |  |  |  | ROZPOCET | [5 empty] | 0 | 0 | 0 | 0 | 0 | 2 | 0 | 16 | -472793170
| VV |  | "1np | [15 empty] | VV | 2 | 1 | True | 0 | ROZPOCET
| VV |  | (fi05+fi03)*0,7*1,02 |  | 780.859 | [13 empty] | VV | 2 | 2 | True | 0 | ROZPOCET
| VV |  | fi19*1,02 |  | 59.017 | [13 empty] | VV | 2 | 2 | True | 0 | ROZPOCET
| VV |  | Medzisúčet |  | 839.876 | [13 empty] | VV | 2 | 3 | True | 0 | ROZPOCET
| VV |  | Súčet |  | 839.876 | [13 empty] | VV | 2 | 4 | True | 1 | ROZPOCET
659 | K | 775534262.S101 | Opätovná montáž podláh z vlysov šírky do 60 mm, lepením s pretmelením, brúsenia, vzor rybina, vr. 2x vodný lak, vrátane repasovania pôvodných vlysov | m2 | 328.092 |  | 0 |  |  |  | znížená |  | 0 | 0.00084 | 0.2756 | 0 | 0 | 16 | K | 2 |  |  |  | ROZPOCET | [5 empty] | 0 | 0 | 0 | 0 | 0 | 2 | 0 | 16 | -496553857
| VV |  | "1np | [15 empty] | VV | 2 | 1 | True | 0 | ROZPOCET
| VV |  | (fi05+fi03)*0,3 |  | 328.092 | [13 empty] | VV | 2 | 2 | True | 0 | ROZPOCET
| VV |  | Medzisúčet |  | 328.092 | [13 empty] | VV | 2 | 3 | True | 0 | ROZPOCET
| VV |  | Súčet |  | 328.092 | [13 empty] | VV | 2 | 4 | True | 1 | ROZPOCET
| VV |  | "pozn. vratane vsetkych pomocnych prvkov, napr. prechodove a ukoncovacie listy, atd... | [15 empty] | VV | 2 | 1 | True | 0 | ROZPOCET
660 | K | 998775203.S | Presun hmôt pre podlahy vlysové a parketové v objektoch výšky nad 12 do 24 m | % |  |  | 0 |  |  |  | znížená |  | 0 | 0 | 0 | 0 | 0 | 16 | K | 2 |  |  |  | ROZPOCET | [5 empty] | 0 | 0 | 0 | 0 | 0 | 2 | 0 | 16 | 963519982
| D | 776 | Podlahy povlakové |  |  |  | 0 | [5 empty] | 0 |  | 0 |  | 4.2767 | 2 | D | 1 |  |  |  | ROZPOCET | [11 empty] | 0
661 | K | 776511810.S | Odstránenie povlakových podláh z nášľapnej plochy lepených bez podložky, -0,00100t | m2 | 3090.18 |  | 0 |  |  |  | znížená |  | 0 | 0 | 0 | 0.001 | 3.0902 | 16 | K | 2 |  |  |  | ROZPOCET | [5 empty] | 0 | 0 | 0 | 0 | 0 | 2 | 0 | 16 | -291761423
| VV |  | "linoleum | [15 empty] | VV | 2 | 1 | True | 0 | ROZPOCET
| VV |  | fi01b*2 |  | 632.58 | [13 empty] | VV | 2 | 2 | True | 0 | ROZPOCET
| VV |  | fi02b*3 |  | 2419.83 | [13 empty] | VV | 2 | 2 | True | 0 | ROZPOCET
| VV |  | nvlino |  | 37.77 | [13 empty] | VV | 2 | 2 | True | 0 | ROZPOCET
| VV |  | Súčet |  | 3090.18 | [13 empty] | VV | 2 | 4 | True | 1 | ROZPOCET
662 | K | 776551830.S | Odstránenie povlakových podláh voľne položených, -0,00100t | m2 | 1186.47 |  | 0 |  |  |  | znížená |  | 0 | 0 | 0 | 0.001 | 1.1865 | 16 | K | 2 |  |  |  | ROZPOCET | [5 empty] | 0 | 0 | 0 | 0 | 0 | 2 | 0 | 16 | 1665446263
| VV |  | "koberec | [15 empty] | VV | 2 | 1 | True | 0 | ROZPOCET
| VV |  | fi01b |  | 316.29 | [13 empty] | VV | 2 | 2 | True | 0 | ROZPOCET
| VV |  | fi02b |  | 806.61 | [13 empty] | VV | 2 | 2 | True | 0 | ROZPOCET
| VV |  | fi04b |  | 63.57 | [13 empty] | VV | 2 | 2 | True | 0 | ROZPOCET
| VV |  | Súčet |  | 1186.47 | [13 empty] | VV | 2 | 4 | True | 1 | ROZPOCET
663 | K | 998776203.S | Presun hmôt pre podlahy povlakové v objektoch výšky nad 12 do 24 m | % |  |  | 0 |  |  |  | znížená |  | 0 | 0 | 0 | 0 | 0 | 16 | K | 2 |  |  |  | ROZPOCET | [5 empty] | 0 | 0 | 0 | 0 | 0 | 2 | 0 | 16 | -378623485
| D | 781 | Obklady |  |  |  | 0 | [5 empty] | 0 |  | 6.0895 |  | 0 | 2 | D | 1 |  |  |  | ROZPOCET | [11 empty] | 0
664 | K | 781445015.S1 | Montáž obkladov vnútor. stien z obkladačiek kladených do cementového flexibilného lepidla ,vr.prípravy podkladu (penetračný náter) a špárovania | m2 | 278.821 |  | 0 |  |  |  | znížená |  | 0 | 0 | 0 | 0 | 0 | 16 | K | 2 |  |  |  | ROZPOCET | [5 empty] | 0 | 0 | 0 | 0 | 0 | 2 | 0 | 16 | 90341094
| VV |  | 1pp | [15 empty] | VV | 2 | 1 | True | 0 | ROZPOCET
| VV |  | m012 | [15 empty] | VV | 2 | 1 | True | 0 | ROZPOCET
| VV |  | tn | [15 empty] | VV | 2 | 1 | True | 0 | ROZPOCET
| VV |  | 1,6*(1,55+1,045+2,748+1,66+0,27) |  | 11.637 | [13 empty] | VV | 2 | 2 | True | 0 | ROZPOCET
| VV |  | -0,9*1,6 |  | -1.44 | [13 empty] | VV | 2 | 2 | True | 0 | ROZPOCET
| VV |  | tp | [15 empty] | VV | 2 | 1 | True | 0 | ROZPOCET
| VV |  | 1,6*(0,61+0,931) |  | 2.466 | [13 empty] | VV | 2 | 2 | True | 0 | ROZPOCET
| VV |  | m013 | [15 empty] | VV | 2 | 1 | True | 0 | ROZPOCET
| VV |  | tn | [15 empty] | VV | 2 | 1 | True | 0 | ROZPOCET
| VV |  | 1,6*(2,755+1,898+1,823+2,593) |  | 14.51 | [13 empty] | VV | 2 | 2 | True | 0 | ROZPOCET
| VV |  | -1*1,6 |  | -1.6 | [13 empty] | VV | 2 | 2 | True | 0 | ROZPOCET
| VV |  | tp | [15 empty] | VV | 2 | 1 | True | 0 | ROZPOCET
| VV |  | 1,6*(0,935+0,685) |  | 2.592 | [13 empty] | VV | 2 | 2 | True | 0 | ROZPOCET
| VV |  | m016 | [15 empty] | VV | 2 | 1 | True | 0 | ROZPOCET
| VV |  | tn | [15 empty] | VV | 2 | 1 | True | 0 | ROZPOCET
| VV |  | 1,6*(1,94+2,06) |  | 6.4 | [13 empty] | VV | 2 | 2 | True | 0 | ROZPOCET
| VV |  | tp | [15 empty] | VV | 2 | 1 | True | 0 | ROZPOCET
| VV |  | 1,6*(1,333+0,816+2,817+0,257) |  | 8.357 | [13 empty] | VV | 2 | 2 | True | 0 | ROZPOCET
| VV |  | m029 | [15 empty] | VV | 2 | 1 | True | 0 | ROZPOCET
| VV |  | tn | [15 empty] | VV | 2 | 1 | True | 0 | ROZPOCET
| VV |  | 1,6*(1,955*2+2,05) |  | 9.536 | [13 empty] | VV | 2 | 2 | True | 0 | ROZPOCET
| VV |  | -1,02*2,15 |  | -2.193 | [13 empty] | VV | 2 | 2 | True | 0 | ROZPOCET
| VV |  | tp | [15 empty] | VV | 2 | 1 | True | 0 | ROZPOCET
| VV |  | 1,6*(2,05) |  | 3.28 | [13 empty] | VV | 2 | 2 | True | 0 | ROZPOCET
| VV |  | Medzisúčet |  | 53.545 | [13 empty] | VV | 2 | 3 | True | 0 | ROZPOCET
| VV |  | 1np | [15 empty] | VV | 2 | 1 | True | 0 | ROZPOCET
| VV |  | m104 | [15 empty] | VV | 2 | 1 | True | 0 | ROZPOCET
| VV |  | s | [15 empty] | VV | 2 | 1 | True | 0 | ROZPOCET
| VV |  | 2,3*(1,35+2,1+0,9+2,035+0,15)+2,1*(1,2+0,15) |  | 17.866 | [13 empty] | VV | 2 | 2 | True | 0 | ROZPOCET
| VV |  | -0,9*2,15-0,15*1,2*2 |  | -2.295 | [13 empty] | VV | 2 | 2 | True | 0 | ROZPOCET
| VV |  | b | [15 empty] | VV | 2 | 1 | True | 0 | ROZPOCET
| VV |  | (2,3-1,2)*2,1 |  | 2.31 | [13 empty] | VV | 2 | 2 | True | 0 | ROZPOCET
| VV |  | m128 | [15 empty] | VV | 2 | 1 | True | 0 | ROZPOCET
| VV |  | s | [15 empty] | VV | 2 | 1 | True | 0 | ROZPOCET
| VV |  | 2,3*(2,095*2+1,505) |  | 13.099 | [13 empty] | VV | 2 | 2 | True | 0 | ROZPOCET
| VV |  | b | [15 empty] | VV | 2 | 1 | True | 0 | ROZPOCET
| VV |  | 2,3*(1,505) |  | 3.462 | [13 empty] | VV | 2 | 2 | True | 0 | ROZPOCET
| VV |  | -1,05*2,15 |  | -2.258 | [13 empty] | VV | 2 | 2 | True | 0 | ROZPOCET
| VV |  | m124 | [15 empty] | VV | 2 | 1 | True | 0 | ROZPOCET
| VV |  | s | [15 empty] | VV | 2 | 1 | True | 0 | ROZPOCET
| VV |  | 1,6*(1,443+3,591+1,875*2+0,15+2,68) |  | 18.582 | [13 empty] | VV | 2 | 2 | True | 0 | ROZPOCET
| VV |  | tp | [15 empty] | VV | 2 | 1 | True | 0 | ROZPOCET
| VV |  | 1,6*(1,22+1,295+1,444+0,32+0,223+0,592-0,057-0,335) |  | 7.523 | [13 empty] | VV | 2 | 2 | True | 0 | ROZPOCET
| VV |  | -1,048*1,6-0,72*0,53 |  | -2.058 | [13 empty] | VV | 2 | 2 | True | 0 | ROZPOCET
| VV |  | 0,309*0,53*2 |  | 0.328 | [13 empty] | VV | 2 | 2 | True | 0 | ROZPOCET
| VV |  | tn | [15 empty] | VV | 2 | 1 | True | 0 | ROZPOCET
| VV |  | 1,6*(0,05+0,11) |  | 0.256 | [13 empty] | VV | 2 | 2 | True | 0 | ROZPOCET
| VV |  | po vyburani priecok | [15 empty] | VV | 2 | 1 | True | 0 | ROZPOCET
| VV |  | 1,6*(0,057+0,335) |  | 0.627 | [13 empty] | VV | 2 | 2 | True | 0 | ROZPOCET
| VV |  | m123 | [15 empty] | VV | 2 | 1 | True | 0 | ROZPOCET
| VV |  | s | [15 empty] | VV | 2 | 1 | True | 0 | ROZPOCET
| VV |  | 1,6*(2,68+3,225) |  | 9.448 | [13 empty] | VV | 2 | 2 | True | 0 | ROZPOCET
| VV |  | bn | [15 empty] | VV | 2 | 1 | True | 0 | ROZPOCET
| VV |  | 1,6*(2+1,928) |  | 6.285 | [13 empty] | VV | 2 | 2 | True | 0 | ROZPOCET
| VV |  | tn | [15 empty] | VV | 2 | 1 | True | 0 | ROZPOCET
| VV |  | 1,6*(0,605+0,9+0,326) |  | 2.93 | [13 empty] | VV | 2 | 2 | True | 0 | ROZPOCET
| VV |  | tp | [15 empty] | VV | 2 | 1 | True | 0 | ROZPOCET
| VV |  | 1,6*(0,61+1,797+1,995+0,62+0,455) |  | 8.763 | [13 empty] | VV | 2 | 2 | True | 0 | ROZPOCET
| VV |  | -1,24*0,53-1,3*0,015 |  | -0.677 | [13 empty] | VV | 2 | 2 | True | 0 | ROZPOCET
| VV |  | m125 | [15 empty] | VV | 2 | 1 | True | 0 | ROZPOCET
| VV |  | s | [15 empty] | VV | 2 | 1 | True | 0 | ROZPOCET
| VV |  | 1,6*(1,8+1,7) |  | 5.6 | [13 empty] | VV | 2 | 2 | True | 0 | ROZPOCET
| VV |  | -1*1,6 |  | -1.6 | [13 empty] | VV | 2 | 2 | True | 0 | ROZPOCET
| VV |  | tp | [15 empty] | VV | 2 | 1 | True | 0 | ROZPOCET
| VV |  | 1,6*(1,8+1,7-0,1) |  | 5.44 | [13 empty] | VV | 2 | 2 | True | 0 | ROZPOCET
| VV |  | po vyburani priecok | [15 empty] | VV | 2 | 1 | True | 0 | ROZPOCET
| VV |  | 1,6*(0,1) |  | 0.16 | [13 empty] | VV | 2 | 2 | True | 0 | ROZPOCET
| VV |  | Medzisúčet |  | 93.791 | [13 empty] | VV | 2 | 3 | True | 0 | ROZPOCET
| VV |  | 2 np | [15 empty] | VV | 2 | 1 | True | 0 | ROZPOCET
| VV |  | m221 | [15 empty] | VV | 2 | 1 | True | 0 | ROZPOCET
| VV |  | s | [15 empty] | VV | 2 | 1 | True | 0 | ROZPOCET
| VV |  | 1,6*(1,845+1,78) |  | 5.8 | [13 empty] | VV | 2 | 2 | True | 0 | ROZPOCET
| VV |  | -1*1,6 |  | -1.6 | [13 empty] | VV | 2 | 2 | True | 0 | ROZPOCET
| VV |  | tp | [15 empty] | VV | 2 | 1 | True | 0 | ROZPOCET
| VV |  | 1,6*(1,845+1,78-0,127) |  | 5.597 | [13 empty] | VV | 2 | 2 | True | 0 | ROZPOCET
| VV |  | po vyburani priecok | [15 empty] | VV | 2 | 1 | True | 0 | ROZPOCET
| VV |  | 1,6*(0,127) |  | 0.203 | [13 empty] | VV | 2 | 2 | True | 0 | ROZPOCET
| VV |  | m220 | [15 empty] | VV | 2 | 1 | True | 0 | ROZPOCET
| VV |  | s | [15 empty] | VV | 2 | 1 | True | 0 | ROZPOCET
| VV |  | 1,6*(3,775+1,78+2,04+2,04+0,15+2,84) |  | 20.2 | [13 empty] | VV | 2 | 2 | True | 0 | ROZPOCET
| VV |  | tp | [15 empty] | VV | 2 | 1 | True | 0 | ROZPOCET
| VV |  | 1,6*(1,42+1,415+0,12+0,94+1,568+1,415-0,15-0,1) |  | 10.605 | [13 empty] | VV | 2 | 2 | True | 0 | ROZPOCET
| VV |  | -0,66*0,25-0,9*1,6-0,1*1,6-0,72*0,365 |  | -2.028 | [13 empty] | VV | 2 | 2 | True | 0 | ROZPOCET
| VV |  | 0,195*0,25*2+0,31*0,365*2 |  | 0.324 | [13 empty] | VV | 2 | 2 | True | 0 | ROZPOCET
| VV |  | po vyburani priecok | [15 empty] | VV | 2 | 1 | True | 0 | ROZPOCET
| VV |  | 1,6*(0,15+0,1) |  | 0.4 | [13 empty] | VV | 2 | 2 | True | 0 | ROZPOCET
| VV |  | m219 | [15 empty] | VV | 2 | 1 | True | 0 | ROZPOCET
| VV |  | bn | [15 empty] | VV | 2 | 1 | True | 0 | ROZPOCET
| VV |  | 1,6*(2,1+2,087) |  | 6.699 | [13 empty] | VV | 2 | 2 | True | 0 | ROZPOCET
| VV |  | s | [15 empty] | VV | 2 | 1 | True | 0 | ROZPOCET
| VV |  | 1,6*(2,84+3,45) |  | 10.064 | [13 empty] | VV | 2 | 2 | True | 0 | ROZPOCET
| VV |  | tn | [15 empty] | VV | 2 | 1 | True | 0 | ROZPOCET
| VV |  | 1,6*(0,875+0,784+0,25) |  | 3.054 | [13 empty] | VV | 2 | 2 | True | 0 | ROZPOCET
| VV |  | tp | [15 empty] | VV | 2 | 1 | True | 0 | ROZPOCET
| VV |  | 1,6*(1,455+2,145+2,087+0,312-0,115) |  | 9.414 | [13 empty] | VV | 2 | 2 | True | 0 | ROZPOCET
| VV |  | -1,15*0,025-0,875*1,6 |  | -1.429 | [13 empty] | VV | 2 | 2 | True | 0 | ROZPOCET
| VV |  | 0,025*0,166*2 |  | 0.008 | [13 empty] | VV | 2 | 2 | True | 0 | ROZPOCET
| VV |  | po vyburani priecok | [15 empty] | VV | 2 | 1 | True | 0 | ROZPOCET
| VV |  | 1,6*(0,115) |  | 0.184 | [13 empty] | VV | 2 | 2 | True | 0 | ROZPOCET
| VV |  | Medzisúčet |  | 67.495 | [13 empty] | VV | 2 | 3 | True | 0 | ROZPOCET
| VV |  | 3np | [15 empty] | VV | 2 | 1 | True | 0 | ROZPOCET
| VV |  | m321 | [15 empty] | VV | 2 | 1 | True | 0 | ROZPOCET
| VV |  | s | [15 empty] | VV | 2 | 1 | True | 0 | ROZPOCET
| VV |  | 1,6*(1,84+1,787) |  | 5.803 | [13 empty] | VV | 2 | 2 | True | 0 | ROZPOCET
| VV |  | -1*1,6 |  | -1.6 | [13 empty] | VV | 2 | 2 | True | 0 | ROZPOCET
| VV |  | tp | [15 empty] | VV | 2 | 1 | True | 0 | ROZPOCET
| VV |  | 1,6*(1,84+1,787-0,135-0,064-0,2*2) |  | 4.845 | [13 empty] | VV | 2 | 2 | True | 0 | ROZPOCET
| VV |  | po vyburani priecky | [15 empty] | VV | 2 | 1 | True | 0 | ROZPOCET
| VV |  | 1,6*(0,135+0,064+0,2*2) |  | 0.958 | [13 empty] | VV | 2 | 2 | True | 0 | ROZPOCET
| VV |  | m320 | [15 empty] | VV | 2 | 1 | True | 0 | ROZPOCET
| VV |  | s | [15 empty] | VV | 2 | 1 | True | 0 | ROZPOCET
| VV |  | 1,6*(1,5465+3,778+1,985*2+0,15+2,785) |  | 19.567 | [13 empty] | VV | 2 | 2 | True | 0 | ROZPOCET
| VV |  | tp | [15 empty] | VV | 2 | 1 | True | 0 | ROZPOCET
| VV |  | 1,6*(1,535+0,206+1,012+1,721+1,375-0,098-0,275) |  | 8.762 | [13 empty] | VV | 2 | 2 | True | 0 | ROZPOCET
| VV |  | -0,8*0,55-0,9*1,6-0,126*1,6-0,675*0,365 |  | -2.328 | [13 empty] | VV | 2 | 2 | True | 0 | ROZPOCET
| VV |  | 0,155*0,55*2+0,345*0,365*2 |  | 0.422 | [13 empty] | VV | 2 | 2 | True | 0 | ROZPOCET
| VV |  | tn | [15 empty] | VV | 2 | 1 | True | 0 | ROZPOCET
| VV |  | 1,6*(0,126) |  | 0.202 | [13 empty] | VV | 2 | 2 | True | 0 | ROZPOCET
| VV |  | po vyburani priecky | [15 empty] | VV | 2 | 1 | True | 0 | ROZPOCET
| VV |  | 1,6*(0,098+0,275) |  | 0.597 | [13 empty] | VV | 2 | 2 | True | 0 | ROZPOCET
| VV |  | m319 | [15 empty] | VV | 2 | 1 | True | 0 | ROZPOCET
| VV |  | s | [15 empty] | VV | 2 | 1 | True | 0 | ROZPOCET
| VV |  | 1,6*(2,785+3,45) |  | 9.976 | [13 empty] | VV | 2 | 2 | True | 0 | ROZPOCET
| VV |  | tn | [15 empty] | VV | 2 | 1 | True | 0 | ROZPOCET
| VV |  | 1,6*(0,925+0,783+0,213) |  | 3.074 | [13 empty] | VV | 2 | 2 | True | 0 | ROZPOCET
| VV |  | bn | [15 empty] | VV | 2 | 1 | True | 0 | ROZPOCET
| VV |  | 1,6*(2+2,187) |  | 6.699 | [13 empty] | VV | 2 | 2 | True | 0 | ROZPOCET
| VV |  | tp | [15 empty] | VV | 2 | 1 | True | 0 | ROZPOCET
| VV |  | 1,6*(1,385+2,208+0,415+0,75-0,115) |  | 7.429 | [13 empty] | VV | 2 | 2 | True | 0 | ROZPOCET
| VV |  | -1,06*0,365-1,06*0,35 |  | -0.758 | [13 empty] | VV | 2 | 2 | True | 0 | ROZPOCET
| VV |  | 0,217*0,365*2 |  | 0.158 | [13 empty] | VV | 2 | 2 | True | 0 | ROZPOCET
| VV |  | po vyburani priecky | [15 empty] | VV | 2 | 1 | True | 0 | ROZPOCET
| VV |  | 1,6*(0,115) |  | 0.184 | [13 empty] | VV | 2 | 2 | True | 0 | ROZPOCET
| VV |  | Medzisúčet |  | 63.99 | [13 empty] | VV | 2 | 3 | True | 0 | ROZPOCET
| VV | ko | Súčet |  | 278.821 | [13 empty] | VV | 2 | 4 | True | 1 | ROZPOCET
| VV |  | "Pozn.: vrátane rohových, prechodových, okrajových, ukončovacích líšt | [15 empty] | VV | 2 | 1 | True | 0 | ROZPOCET
665 | M | 597640000600.S | Keramický obklad 50x200mm matný bledo-ružový | m2 | 289.974 |  | 0 |  |  |  | znížená |  | 0 | 0.021 | 6.0895 | 0 | 0 | 32 | M | 2 |  |  |  | ROZPOCET | [5 empty] | 0 | 0 | 0 | 0 | 0 | 2 | 0 | 16 | -4865118
| VV |  | ko*1,04 |  | 289.974 | [13 empty] | VV | 2 | 2 | True | 1 | ROZPOCET
666 | K | 998781203.S | Presun hmôt pre obklady keramické v objektoch výšky nad 12 do 24 m | % |  |  | 0 |  |  |  | znížená |  | 0 | 0 | 0 | 0 | 0 | 16 | K | 2 |  |  |  | ROZPOCET | [5 empty] | 0 | 0 | 0 | 0 | 0 | 2 | 0 | 16 | -1582326190
| D | 783 | Nátery |  |  |  | 0 | [5 empty] | 0 |  | 0.062377 |  | 0 | 2 | D | 1 |  |  |  | ROZPOCET | [11 empty] | 0
667 | K | 783102812.S | Odstránenie starých náterov z oceľových konštrukcií stredných B plnostenných D oceľovou kefou | m2 | 24.644 |  | 0 |  |  |  | znížená |  | 0 | 0 | 0 | 0 | 0 | 16 | K | 2 |  |  |  | ROZPOCET | [5 empty] | 0 | 0 | 0 | 0 | 0 | 2 | 0 | 16 | -1915588336
| VV |  | oci*0,12 |  | 24.644 | [13 empty] | VV | 2 | 2 | True | 0 | ROZPOCET
| VV |  | Súčet |  | 24.644 | [13 empty] | VV | 2 | 4 | True | 1 | ROZPOCET
668 | K | 783102821.S | Odstránenie starých náterov z oceľových konštr. stredných B plnostenných D opálením, oklepaním | m2 | 24.644 |  | 0 |  |  |  | znížená |  | 0 | 0 | 0 | 0 | 0 | 16 | K | 2 |  |  |  | ROZPOCET | [5 empty] | 0 | 0 | 0 | 0 | 0 | 2 | 0 | 16 | 324995771
| VV |  | oci*0,12 |  | 24.644 | [13 empty] | VV | 2 | 2 | True | 0 | ROZPOCET
| VV |  | Súčet |  | 24.644 | [13 empty] | VV | 2 | 4 | True | 1 | ROZPOCET
669 | K | 783124220.S | Nátery oceľ.konštr. stredných B a plnostenných D syntetické jednonásobné, 2x s emailovaním - 105μm | m2 | 24.644 |  | 0 |  |  |  | znížená |  | 0 | 0.00044 | 0.010843 | 0 | 0 | 16 | K | 2 |  |  |  | ROZPOCET | [5 empty] | 0 | 0 | 0 | 0 | 0 | 2 | 0 | 16 | 1889543158
| VV |  | oci*0,12 |  | 24.644 | [13 empty] | VV | 2 | 2 | True | 0 | ROZPOCET
| VV |  | Súčet |  | 24.644 | [13 empty] | VV | 2 | 4 | True | 1 | ROZPOCET
670 | K | 783782404.S | Nátery tesárskych konštrukcií, povrchová impregnácia proti drevokaznému hmyzu, hubám a plesniam, jednonásobná | m2 | 195.328 |  | 0 |  |  |  | znížená |  | 0 | 2e-05 | 0.0039066 | 0 | 0 | 16 | K | 2 |  |  |  | ROZPOCET | [5 empty] | 0 | 0 | 0 | 0 | 0 | 2 | 0 | 16 | 1144441117
| VV |  | We4*2 |  | 195.328 | [13 empty] | VV | 2 | 2 | True | 1 | ROZPOCET
671 | K | 783782433.1 | Náter silikátový na drevo, vrátane základného náteru | m2 | 97.664 |  | 0 |  |  |  | znížená |  | 0 | 0.00047 | 0.045902 | 0 | 0 | 16 | K | 2 |  |  |  | ROZPOCET | [5 empty] | 0 | 0 | 0 | 0 | 0 | 2 | 0 | 16 | -1993868321
| VV |  | We4 |  | 97.664 | [13 empty] | VV | 2 | 2 | True | 1 | ROZPOCET
672 | K | 783903811.S | Ostatné práce odmastenie chemickými rozpúšťadlami | m2 | 24.644 |  | 0 |  |  |  | znížená |  | 0 | 7e-05 | 0.0017251 | 0 | 0 | 16 | K | 2 |  |  |  | ROZPOCET | [5 empty] | 0 | 0 | 0 | 0 | 0 | 2 | 0 | 16 | -1146728385
| VV |  | oci*0,12 |  | 24.644 | [13 empty] | VV | 2 | 2 | True | 0 | ROZPOCET
| VV |  | Súčet |  | 24.644 | [13 empty] | VV | 2 | 4 | True | 1 | ROZPOCET
| D | 784 | Maľby |  |  |  | 0 | [5 empty] | 0 |  | 3.6069 |  | 0 | 2 | D | 1 |  |  |  | ROZPOCET | [11 empty] | 0
673 | K | 784152271.Ss | 2x silikátový difúzne otvorený náter StoColor Sil In alebo ekvivalent (presný odtieň sa určí na vzorkách pri realizácii) | m2 | 8797.317 |  | 0 |  |  |  | znížená |  | 0 | 0.00028 | 2.4632 | 0 | 0 | 16 | K | 2 |  |  |  | ROZPOCET | [5 empty] | 0 | 0 | 0 | 0 | 0 | 2 | 0 | 16 | 1612174018
| VV |  | "Wi1 | [15 empty] | VV | 2 | 1 | True | 0 | ROZPOCET
| VV |  | 1 np | [15 empty] | VV | 2 | 1 | True | 0 | ROZPOCET
| VV |  | m102 | [15 empty] | VV | 2 | 1 | True | 0 | ROZPOCET
| VV |  | 4,04*(2,23+2,365) |  | 18.564 | [13 empty] | VV | 2 | 2 | True | 0 | ROZPOCET
| VV |  | -0,9*2,15 |  | -1.935 | [13 empty] | VV | 2 | 2 | True | 0 | ROZPOCET
| VV |  | m104 | [15 empty] | VV | 2 | 1 | True | 0 | ROZPOCET
| VV |  | (4,04-2,3)*(1,35+2,1+2,035+0,9+0,15) |  | 11.371 | [13 empty] | VV | 2 | 2 | True | 0 | ROZPOCET
| VV |  | m105 | [15 empty] | VV | 2 | 1 | True | 0 | ROZPOCET
| VV |  | 4,04*(5,82) |  | 23.513 | [13 empty] | VV | 2 | 2 | True | 0 | ROZPOCET
| VV |  | m106 | [15 empty] | VV | 2 | 1 | True | 0 | ROZPOCET
| VV |  | 4,04*(5,82*2) |  | 47.026 | [13 empty] | VV | 2 | 2 | True | 0 | ROZPOCET
| VV |  | m107 | [15 empty] | VV | 2 | 1 | True | 0 | ROZPOCET
| VV |  | 4,04*(5,815) |  | 23.493 | [13 empty] | VV | 2 | 2 | True | 0 | ROZPOCET
| VV |  | m108 | [15 empty] | VV | 2 | 1 | True | 0 | ROZPOCET
| VV |  | 4,04*(5,82) |  | 23.513 | [13 empty] | VV | 2 | 2 | True | 0 | ROZPOCET
| VV |  | m109 | [15 empty] | VV | 2 | 1 | True | 0 | ROZPOCET
| VV |  | 4,04*(5,815)+3,85*(2,965) |  | 34.908 | [13 empty] | VV | 2 | 2 | True | 0 | ROZPOCET
| VV |  | m128 | [15 empty] | VV | 2 | 1 | True | 0 | ROZPOCET
| VV |  | (4,04-2,3)*(2,095*2+1,505) |  | 9.909 | [13 empty] | VV | 2 | 2 | True | 0 | ROZPOCET
| VV |  | m124 | [15 empty] | VV | 2 | 1 | True | 0 | ROZPOCET
| VV |  | (4,04-1,6)*(1,443+3,591+1,875*2+0,15+2,68) |  | 28.338 | [13 empty] | VV | 2 | 2 | True | 0 | ROZPOCET
| VV |  | m123 | [15 empty] | VV | 2 | 1 | True | 0 | ROZPOCET
| VV |  | (4,04-1,6)*(2,68+3,225) |  | 14.408 | [13 empty] | VV | 2 | 2 | True | 0 | ROZPOCET
| VV |  | m125 | [15 empty] | VV | 2 | 1 | True | 0 | ROZPOCET
| VV |  | (4,04-1,6)*(1,8+1,7) |  | 8.54 | [13 empty] | VV | 2 | 2 | True | 0 | ROZPOCET
| VV |  | -1*0,7 |  | -0.7 | [13 empty] | VV | 2 | 2 | True | 0 | ROZPOCET
| VV |  | m110 | [15 empty] | VV | 2 | 1 | True | 0 | ROZPOCET
| VV |  | 4,04*(3,765) |  | 15.211 | [13 empty] | VV | 2 | 2 | True | 0 | ROZPOCET
| VV |  | -1,05*2,15 |  | -2.258 | [13 empty] | VV | 2 | 2 | True | 0 | ROZPOCET
| VV |  | m111 | [15 empty] | VV | 2 | 1 | True | 0 | ROZPOCET
| VV |  | 4,04*(3,765) |  | 15.211 | [13 empty] | VV | 2 | 2 | True | 0 | ROZPOCET
| VV |  | -1,05*2,15 |  | -2.258 | [13 empty] | VV | 2 | 2 | True | 0 | ROZPOCET
| VV |  | 2np | [15 empty] | VV | 2 | 1 | True | 0 | ROZPOCET
| VV |  | m201,202,203,205,206,207 | [15 empty] | VV | 2 | 1 | True | 0 | ROZPOCET
| VV |  | 4,35*(5,95)*6 |  | 155.295 | [13 empty] | VV | 2 | 2 | True | 0 | ROZPOCET
| VV |  | -1,06*2,05*6 |  | -13.038 | [13 empty] | VV | 2 | 2 | True | 0 | ROZPOCET
| VV |  | m204 | [15 empty] | VV | 2 | 1 | True | 0 | ROZPOCET
| VV |  | 4,35*(5,95*2) |  | 51.765 | [13 empty] | VV | 2 | 2 | True | 0 | ROZPOCET
| VV |  | -1,06*2,05*2 |  | -4.346 | [13 empty] | VV | 2 | 2 | True | 0 | ROZPOCET
| VV |  | m228 | [15 empty] | VV | 2 | 1 | True | 0 | ROZPOCET
| VV |  | 4,35*(5,9) |  | 25.665 | [13 empty] | VV | 2 | 2 | True | 0 | ROZPOCET
| VV |  | -1,05*2,15 |  | -2.258 | [13 empty] | VV | 2 | 2 | True | 0 | ROZPOCET
| VV |  | m221 | [15 empty] | VV | 2 | 1 | True | 0 | ROZPOCET
| VV |  | (4,35-1,6)*(1,78+1,845) |  | 9.969 | [13 empty] | VV | 2 | 2 | True | 0 | ROZPOCET
| VV |  | -1*0,7 |  | -0.7 | [13 empty] | VV | 2 | 2 | True | 0 | ROZPOCET
| VV |  | m220 | [15 empty] | VV | 2 | 1 | True | 0 | ROZPOCET
| VV |  | (4,35-1,6)*(3,775+1,78+2,04+2,04+0,15+2,84) |  | 34.719 | [13 empty] | VV | 2 | 2 | True | 0 | ROZPOCET
| VV |  | m219 | [15 empty] | VV | 2 | 1 | True | 0 | ROZPOCET
| VV |  | (4,35-1,6)*(2,84+3,45) |  | 17.298 | [13 empty] | VV | 2 | 2 | True | 0 | ROZPOCET
| VV |  | m231 | [15 empty] | VV | 2 | 1 | True | 0 | ROZPOCET
| VV |  | 4,35*(1,882+2,398) |  | 18.618 | [13 empty] | VV | 2 | 2 | True | 0 | ROZPOCET
| VV |  | -0,9*2,15 |  | -1.935 | [13 empty] | VV | 2 | 2 | True | 0 | ROZPOCET
| VV |  | m209 | [15 empty] | VV | 2 | 1 | True | 0 | ROZPOCET
| VV |  | 4,35*(3,922) |  | 17.061 | [13 empty] | VV | 2 | 2 | True | 0 | ROZPOCET
| VV |  | -1,06*2,15 |  | -2.279 | [13 empty] | VV | 2 | 2 | True | 0 | ROZPOCET
| VV |  | 3np | [15 empty] | VV | 2 | 1 | True | 0 | ROZPOCET
| VV |  | m301,302,303,305,306 | [15 empty] | VV | 2 | 1 | True | 0 | ROZPOCET
| VV |  | 3,485*(5,96)*5 |  | 103.853 | [13 empty] | VV | 2 | 2 | True | 0 | ROZPOCET
| VV |  | -1,06*2,15*5 |  | -11.395 | [13 empty] | VV | 2 | 2 | True | 0 | ROZPOCET
| VV |  | m304 | [15 empty] | VV | 2 | 1 | True | 0 | ROZPOCET
| VV |  | 3,485*(5,96*2) |  | 41.541 | [13 empty] | VV | 2 | 2 | True | 0 | ROZPOCET
| VV |  | -1,06*2,15*2 |  | -4.558 | [13 empty] | VV | 2 | 2 | True | 0 | ROZPOCET
| VV |  | m307 | [15 empty] | VV | 2 | 1 | True | 0 | ROZPOCET
| VV |  | 3,485*(5,96+6,217) |  | 42.437 | [13 empty] | VV | 2 | 2 | True | 0 | ROZPOCET
| VV |  | -1,06*2,15 |  | -2.279 | [13 empty] | VV | 2 | 2 | True | 0 | ROZPOCET
| VV |  | m311 | [15 empty] | VV | 2 | 1 | True | 0 | ROZPOCET
| VV |  | 3,275*(6,19) |  | 20.272 | [13 empty] | VV | 2 | 2 | True | 0 | ROZPOCET
| VV |  | m329 | [15 empty] | VV | 2 | 1 | True | 0 | ROZPOCET
| VV |  | 3,42*(5,95) |  | 20.349 | [13 empty] | VV | 2 | 2 | True | 0 | ROZPOCET
| VV |  | -1,015*2,15 |  | -2.182 | [13 empty] | VV | 2 | 2 | True | 0 | ROZPOCET
| VV |  | m309 | [15 empty] | VV | 2 | 1 | True | 0 | ROZPOCET
| VV |  | 3,465*(3,933*2) |  | 27.256 | [13 empty] | VV | 2 | 2 | True | 0 | ROZPOCET
| VV |  | -1,04*2,15*2 |  | -4.472 | [13 empty] | VV | 2 | 2 | True | 0 | ROZPOCET
| VV |  | m310 | [15 empty] | VV | 2 | 1 | True | 0 | ROZPOCET
| VV |  | 3,465*(3,941) |  | 13.656 | [13 empty] | VV | 2 | 2 | True | 0 | ROZPOCET
| VV |  | -1,04*2,15 |  | -2.236 | [13 empty] | VV | 2 | 2 | True | 0 | ROZPOCET
| VV |  | m321 | [15 empty] | VV | 2 | 1 | True | 0 | ROZPOCET
| VV |  | (3,275-1,6)*(1,84+1,787) |  | 6.075 | [13 empty] | VV | 2 | 2 | True | 0 | ROZPOCET
| VV |  | -1*0,7 |  | -0.7 | [13 empty] | VV | 2 | 2 | True | 0 | ROZPOCET
| VV |  | m320 | [15 empty] | VV | 2 | 1 | True | 0 | ROZPOCET
| VV |  | (3,275-1,6)*(1,545+3,778+1,985*2+0,15+2,785) |  | 20.482 | [13 empty] | VV | 2 | 2 | True | 0 | ROZPOCET
| VV |  | m319 | [15 empty] | VV | 2 | 1 | True | 0 | ROZPOCET
| VV |  | (3,275-1,6)*(2,785+3,45) |  | 10.444 | [13 empty] | VV | 2 | 2 | True | 0 | ROZPOCET
| VV | wi11 | Medzisúčet |  | 851.231 | [13 empty] | VV | 2 | 3 | True | 0 | ROZPOCET
| VV |  | "Wi2 | [15 empty] | VV | 2 | 1 | True | 0 | ROZPOCET
| VV |  | 1pp | [15 empty] | VV | 2 | 1 | True | 0 | ROZPOCET
| VV |  | m002,003 | [15 empty] | VV | 2 | 1 | True | 0 | ROZPOCET
| VV |  | t | [15 empty] | VV | 2 | 1 | True | 0 | ROZPOCET
| VV |  | (3,12)*1,36 |  | 4.243 | [13 empty] | VV | 2 | 2 | True | 0 | ROZPOCET
| VV |  | (3,12+0,15)*4,197 |  | 13.724 | [13 empty] | VV | 2 | 2 | True | 0 | ROZPOCET
| VV |  | (1,41)*0,15 |  | 0.212 | [13 empty] | VV | 2 | 2 | True | 0 | ROZPOCET
| VV |  | (1,41+3,12)/2*(0,3+2,979+0,418+1,239+0,564+1,74) |  | 16.399 | [13 empty] | VV | 2 | 2 | True | 0 | ROZPOCET
| VV |  | -1,2*2,15-17,157 |  | -19.737 | [13 empty] | VV | 2 | 2 | True | 0 | ROZPOCET
| VV |  | m004 | [15 empty] | VV | 2 | 1 | True | 0 | ROZPOCET
| VV |  | t | [15 empty] | VV | 2 | 1 | True | 0 | ROZPOCET
| VV |  | (2,15)*(0,75+0,52+1,1+0,72) |  | 6.644 | [13 empty] | VV | 2 | 2 | True | 0 | ROZPOCET
| VV |  | (2,3)*(1,7+0,86+1,49) |  | 9.315 | [13 empty] | VV | 2 | 2 | True | 0 | ROZPOCET
| VV |  | (2,87)*(5,58+3,51*2) |  | 36.162 | [13 empty] | VV | 2 | 2 | True | 0 | ROZPOCET
| VV |  | -1,2*2,15 |  | -2.58 | [13 empty] | VV | 2 | 2 | True | 0 | ROZPOCET
| VV |  | m005 | [15 empty] | VV | 2 | 1 | True | 0 | ROZPOCET
| VV |  | t | [15 empty] | VV | 2 | 1 | True | 0 | ROZPOCET
| VV |  | (2,15)*(0,9+0,525+0,95+0,72+1,543) |  | 9.972 | [13 empty] | VV | 2 | 2 | True | 0 | ROZPOCET
| VV |  | (2,87)*(6,653) |  | 19.094 | [13 empty] | VV | 2 | 2 | True | 0 | ROZPOCET
| VV |  | -1,1*2,15 |  | -2.365 | [13 empty] | VV | 2 | 2 | True | 0 | ROZPOCET
| VV |  | m02 | [15 empty] | VV | 2 | 1 | True | 0 | ROZPOCET
| VV |  | tn | [15 empty] | VV | 2 | 1 | True | 0 | ROZPOCET
| VV |  | (3,05-1,6)*(1,55+1,045+2,748+1,66+0,27) |  | 10.546 | [13 empty] | VV | 2 | 2 | True | 0 | ROZPOCET
| VV |  | -0,9*0,55 |  | -0.495 | [13 empty] | VV | 2 | 2 | True | 0 | ROZPOCET
| VV |  | m013 | [15 empty] | VV | 2 | 1 | True | 0 | ROZPOCET
| VV |  | tn | [15 empty] | VV | 2 | 1 | True | 0 | ROZPOCET
| VV |  | (3,05-1,6)*(2,755+1,898+1,823+2,593) |  | 13.15 | [13 empty] | VV | 2 | 2 | True | 0 | ROZPOCET
| VV |  | -1*0,55 |  | -0.55 | [13 empty] | VV | 2 | 2 | True | 0 | ROZPOCET
| VV |  | m014 | [15 empty] | VV | 2 | 1 | True | 0 | ROZPOCET
| VV |  | tn | [15 empty] | VV | 2 | 1 | True | 0 | ROZPOCET
| VV |  | (2,87)*3,51 |  | 10.074 | [13 empty] | VV | 2 | 2 | True | 0 | ROZPOCET
| VV |  | (2,985)*3,1 |  | 9.254 | [13 empty] | VV | 2 | 2 | True | 0 | ROZPOCET
| VV |  | (2,3)*1,21 |  | 2.783 | [13 empty] | VV | 2 | 2 | True | 0 | ROZPOCET
| VV |  | -0,9*2,15-1*2,15-0,9*2,15 |  | -6.02 | [13 empty] | VV | 2 | 2 | True | 0 | ROZPOCET
| VV |  | m015 | [15 empty] | VV | 2 | 1 | True | 0 | ROZPOCET
| VV |  | tn | [15 empty] | VV | 2 | 1 | True | 0 | ROZPOCET
| VV |  | (2,15)*0,1 |  | 0.215 | [13 empty] | VV | 2 | 2 | True | 0 | ROZPOCET
| VV |  | (2,3)*1,23 |  | 2.829 | [13 empty] | VV | 2 | 2 | True | 0 | ROZPOCET
| VV |  | -0,9*2,15 |  | -1.935 | [13 empty] | VV | 2 | 2 | True | 0 | ROZPOCET
| VV |  | m016 | [15 empty] | VV | 2 | 1 | True | 0 | ROZPOCET
| VV |  | tn | [15 empty] | VV | 2 | 1 | True | 0 | ROZPOCET
| VV |  | (3,14-1,6)*(1,94+2,06)+(2,15-1,6)*0,1 |  | 6.215 | [13 empty] | VV | 2 | 2 | True | 0 | ROZPOCET
| VV |  | m017 | [15 empty] | VV | 2 | 1 | True | 0 | ROZPOCET
| VV |  | b | [15 empty] | VV | 2 | 1 | True | 0 | ROZPOCET
| VV |  | (2,3)*(0,25*2) |  | 1.15 | [13 empty] | VV | 2 | 2 | True | 0 | ROZPOCET
| VV |  | m019 | [15 empty] | VV | 2 | 1 | True | 0 | ROZPOCET
| VV |  | t | [15 empty] | VV | 2 | 1 | True | 0 | ROZPOCET
| VV |  | (1,6)*0,9 |  | 1.44 | [13 empty] | VV | 2 | 2 | True | 0 | ROZPOCET
| VV |  | m020 | [15 empty] | VV | 2 | 1 | True | 0 | ROZPOCET
| VV |  | t | [15 empty] | VV | 2 | 1 | True | 0 | ROZPOCET
| VV |  | 1,7*(2,15+2,64)/2 |  | 4.072 | [13 empty] | VV | 2 | 2 | True | 0 | ROZPOCET
| VV |  | -1,7*2,15 |  | -3.655 | [13 empty] | VV | 2 | 2 | True | 0 | ROZPOCET
| VV |  | m021 | [15 empty] | VV | 2 | 1 | True | 0 | ROZPOCET
| VV |  | t | [15 empty] | VV | 2 | 1 | True | 0 | ROZPOCET
| VV |  | (3,125)*6,637 |  | 20.741 | [13 empty] | VV | 2 | 2 | True | 0 | ROZPOCET
| VV |  | -1,1*2,15 |  | -2.365 | [13 empty] | VV | 2 | 2 | True | 0 | ROZPOCET
| VV |  | m022 | [15 empty] | VV | 2 | 1 | True | 0 | ROZPOCET
| VV |  | t | [15 empty] | VV | 2 | 1 | True | 0 | ROZPOCET
| VV |  | (1,985)*2,457 |  | 4.877 | [13 empty] | VV | 2 | 2 | True | 0 | ROZPOCET
| VV |  | -0,99*1,9 |  | -1.881 | [13 empty] | VV | 2 | 2 | True | 0 | ROZPOCET
| VV |  | m023 | [15 empty] | VV | 2 | 1 | True | 0 | ROZPOCET
| VV |  | t | [15 empty] | VV | 2 | 1 | True | 0 | ROZPOCET
| VV |  | (1,985)*(2,735+1,904) |  | 9.208 | [13 empty] | VV | 2 | 2 | True | 0 | ROZPOCET
| VV |  | -0,9*1,9 |  | -1.71 | [13 empty] | VV | 2 | 2 | True | 0 | ROZPOCET
| VV |  | m024 | [15 empty] | VV | 2 | 1 | True | 0 | ROZPOCET
| VV |  | t | [15 empty] | VV | 2 | 1 | True | 0 | ROZPOCET
| VV |  | (2,15)*(0,15+0,79) |  | 2.021 | [13 empty] | VV | 2 | 2 | True | 0 | ROZPOCET
| VV |  | m025 | [15 empty] | VV | 2 | 1 | True | 0 | ROZPOCET
| VV |  | b | [15 empty] | VV | 2 | 1 | True | 0 | ROZPOCET
| VV |  | (3,05)*1,835 |  | 5.597 | [13 empty] | VV | 2 | 2 | True | 0 | ROZPOCET
| VV |  | t | [15 empty] | VV | 2 | 1 | True | 0 | ROZPOCET
| VV |  | (3,05)*(0,8+0,595) |  | 4.255 | [13 empty] | VV | 2 | 2 | True | 0 | ROZPOCET
| VV |  | m027 | [15 empty] | VV | 2 | 1 | True | 0 | ROZPOCET
| VV |  | t | [15 empty] | VV | 2 | 1 | True | 0 | ROZPOCET
| VV |  | (3,05)*(5,58+2,651) |  | 25.105 | [13 empty] | VV | 2 | 2 | True | 0 | ROZPOCET
| VV |  | m028 | [15 empty] | VV | 2 | 1 | True | 0 | ROZPOCET
| VV |  | t | [15 empty] | VV | 2 | 1 | True | 0 | ROZPOCET
| VV |  | (3,05)*(3,55+3,48) |  | 21.442 | [13 empty] | VV | 2 | 2 | True | 0 | ROZPOCET
| VV |  | -1,02*2,15*2 |  | -4.386 | [13 empty] | VV | 2 | 2 | True | 0 | ROZPOCET
| VV |  | m029 | [15 empty] | VV | 2 | 1 | True | 0 | ROZPOCET
| VV |  | t | [15 empty] | VV | 2 | 1 | True | 0 | ROZPOCET
| VV |  | (3,05-1,6)*(1,955*2+2,05) |  | 8.642 | [13 empty] | VV | 2 | 2 | True | 0 | ROZPOCET
| VV |  | -1,02*0,55 |  | -0.561 | [13 empty] | VV | 2 | 2 | True | 0 | ROZPOCET
| VV |  | m031 | [15 empty] | VV | 2 | 1 | True | 0 | ROZPOCET
| VV |  | t | [15 empty] | VV | 2 | 1 | True | 0 | ROZPOCET
| VV |  | 0,95*(2,924)+0,9*(2,435) |  | 4.969 | [13 empty] | VV | 2 | 2 | True | 0 | ROZPOCET
| VV |  | 13,22 |  | 13.22 | [13 empty] | VV | 2 | 2 | True | 0 | ROZPOCET
| VV |  | -1,02*2,1 |  | -2.142 | [13 empty] | VV | 2 | 2 | True | 0 | ROZPOCET
| VV |  | m037 | [15 empty] | VV | 2 | 1 | True | 0 | ROZPOCET
| VV |  | t | [15 empty] | VV | 2 | 1 | True | 0 | ROZPOCET
| VV |  | (2,91)*(4,225+3,06)+7,78 |  | 28.979 | [13 empty] | VV | 2 | 2 | True | 0 | ROZPOCET
| VV |  | m038 | [15 empty] | VV | 2 | 1 | True | 0 | ROZPOCET
| VV |  | b | [15 empty] | VV | 2 | 1 | True | 0 | ROZPOCET
| VV |  | (2,563)*(0,223+0,25) |  | 1.212 | [13 empty] | VV | 2 | 2 | True | 0 | ROZPOCET
| VV |  | t | [15 empty] | VV | 2 | 1 | True | 0 | ROZPOCET
| VV |  | 4,37 |  | 4.37 | [13 empty] | VV | 2 | 2 | True | 0 | ROZPOCET
| VV |  | -1*2,15 |  | -2.15 | [13 empty] | VV | 2 | 2 | True | 0 | ROZPOCET
| VV |  | m039 | [15 empty] | VV | 2 | 1 | True | 0 | ROZPOCET
| VV |  | t | [15 empty] | VV | 2 | 1 | True | 0 | ROZPOCET
| VV |  | 4,37 |  | 4.37 | [13 empty] | VV | 2 | 2 | True | 0 | ROZPOCET
| VV |  | -1*2,15 |  | -2.15 | [13 empty] | VV | 2 | 2 | True | 0 | ROZPOCET
| VV |  | m044 | [15 empty] | VV | 2 | 1 | True | 0 | ROZPOCET
| VV |  | t | [15 empty] | VV | 2 | 1 | True | 0 | ROZPOCET
| VV |  | (2,98)*3,51 |  | 10.46 | [13 empty] | VV | 2 | 2 | True | 0 | ROZPOCET
| VV |  | (2+2,3)/2*1,49 |  | 3.204 | [13 empty] | VV | 2 | 2 | True | 0 | ROZPOCET
| VV |  | m045 | [15 empty] | VV | 2 | 1 | True | 0 | ROZPOCET
| VV |  | t | [15 empty] | VV | 2 | 1 | True | 0 | ROZPOCET
| VV |  | (2,885)*4,225 |  | 12.189 | [13 empty] | VV | 2 | 2 | True | 0 | ROZPOCET
| VV |  | 5,33 |  | 5.33 | [13 empty] | VV | 2 | 2 | True | 0 | ROZPOCET
| VV |  | -1,02*2,1 |  | -2.142 | [13 empty] | VV | 2 | 2 | True | 0 | ROZPOCET
| VV |  | m046 | [15 empty] | VV | 2 | 1 | True | 0 | ROZPOCET
| VV |  | b | [15 empty] | VV | 2 | 1 | True | 0 | ROZPOCET
| VV |  | (3,05)*1,89 |  | 5.765 | [13 empty] | VV | 2 | 2 | True | 0 | ROZPOCET
| VV |  | t | [15 empty] | VV | 2 | 1 | True | 0 | ROZPOCET
| VV |  | (3,05)*(2,69+0,8) |  | 10.645 | [13 empty] | VV | 2 | 2 | True | 0 | ROZPOCET
| VV |  | m047 | [15 empty] | VV | 2 | 1 | True | 0 | ROZPOCET
| VV |  | b | [15 empty] | VV | 2 | 1 | True | 0 | ROZPOCET
| VV |  | (2,28)*1,5 |  | 3.42 | [13 empty] | VV | 2 | 2 | True | 0 | ROZPOCET
| VV |  | -1,2*2,28 |  | -2.736 | [13 empty] | VV | 2 | 2 | True | 0 | ROZPOCET
| VV |  | 0,2*(12+2,28*2) |  | 3.312 | [13 empty] | VV | 2 | 2 | True | 0 | ROZPOCET
| VV |  | t | [15 empty] | VV | 2 | 1 | True | 0 | ROZPOCET
| VV |  | (2,28)*0,438 |  | 0.999 | [13 empty] | VV | 2 | 2 | True | 0 | ROZPOCET
| VV |  | (2,15)*(2,085+0,15)+0,841 |  | 5.646 | [13 empty] | VV | 2 | 2 | True | 0 | ROZPOCET
| VV |  | -1,7*2,15 |  | -3.655 | [13 empty] | VV | 2 | 2 | True | 0 | ROZPOCET
| VV |  | 1np | [15 empty] | VV | 2 | 1 | True | 0 | ROZPOCET
| VV |  | m102 | [15 empty] | VV | 2 | 1 | True | 0 | ROZPOCET
| VV |  | t | [15 empty] | VV | 2 | 1 | True | 0 | ROZPOCET
| VV |  | (4,04)*3,495 |  | 14.12 | [13 empty] | VV | 2 | 2 | True | 0 | ROZPOCET
| VV |  | b | [15 empty] | VV | 2 | 1 | True | 0 | ROZPOCET
| VV |  | (4,04)*2,52 |  | 10.181 | [13 empty] | VV | 2 | 2 | True | 0 | ROZPOCET
| VV |  | m105 | [15 empty] | VV | 2 | 1 | True | 0 | ROZPOCET
| VV |  | b | [15 empty] | VV | 2 | 1 | True | 0 | ROZPOCET
| VV |  | (4,04)*5,82 |  | 23.513 | [13 empty] | VV | 2 | 2 | True | 0 | ROZPOCET
| VV |  | m107 | [15 empty] | VV | 2 | 1 | True | 0 | ROZPOCET
| VV |  | b | [15 empty] | VV | 2 | 1 | True | 0 | ROZPOCET
| VV |  | (4,04)*5,815 |  | 23.493 | [13 empty] | VV | 2 | 2 | True | 0 | ROZPOCET
| VV |  | m108 | [15 empty] | VV | 2 | 1 | True | 0 | ROZPOCET
| VV |  | b | [15 empty] | VV | 2 | 1 | True | 0 | ROZPOCET
| VV |  | (4,04)*5,82 |  | 23.513 | [13 empty] | VV | 2 | 2 | True | 0 | ROZPOCET
| VV |  | m112 | [15 empty] | VV | 2 | 1 | True | 0 | ROZPOCET
| VV |  | t | [15 empty] | VV | 2 | 1 | True | 0 | ROZPOCET
| VV |  | (2,15)*1,05 |  | 2.258 | [13 empty] | VV | 2 | 2 | True | 0 | ROZPOCET
| VV |  | m114 | [15 empty] | VV | 2 | 1 | True | 0 | ROZPOCET
| VV |  | t | [15 empty] | VV | 2 | 1 | True | 0 | ROZPOCET
| VV |  | (2,15)*0,8 |  | 1.72 | [13 empty] | VV | 2 | 2 | True | 0 | ROZPOCET
| VV |  | m132 | [15 empty] | VV | 2 | 1 | True | 0 | ROZPOCET
| VV |  | b | [15 empty] | VV | 2 | 1 | True | 0 | ROZPOCET
| VV |  | (4,04)*5,593 |  | 22.596 | [13 empty] | VV | 2 | 2 | True | 0 | ROZPOCET
| VV |  | -1,05*2,15 |  | -2.258 | [13 empty] | VV | 2 | 2 | True | 0 | ROZPOCET
| VV |  | m121 | [15 empty] | VV | 2 | 1 | True | 0 | ROZPOCET
| VV |  | b | [15 empty] | VV | 2 | 1 | True | 0 | ROZPOCET
| VV |  | (2,28)*1,5 |  | 3.42 | [13 empty] | VV | 2 | 2 | True | 0 | ROZPOCET
| VV |  | -1,2*2,28 |  | -2.736 | [13 empty] | VV | 2 | 2 | True | 0 | ROZPOCET
| VV |  | 0,2*(1,2+2,28*2) |  | 1.152 | [13 empty] | VV | 2 | 2 | True | 0 | ROZPOCET
| VV |  | t | [15 empty] | VV | 2 | 1 | True | 0 | ROZPOCET
| VV |  | (2,28)*(0,692+0,427) |  | 2.551 | [13 empty] | VV | 2 | 2 | True | 0 | ROZPOCET
| VV |  | (2,3)*0,065 |  | 0.15 | [13 empty] | VV | 2 | 2 | True | 0 | ROZPOCET
| VV |  | m110 | [15 empty] | VV | 2 | 1 | True | 0 | ROZPOCET
| VV |  | t | [15 empty] | VV | 2 | 1 | True | 0 | ROZPOCET
| VV |  | (3,3)*0,2 |  | 0.66 | [13 empty] | VV | 2 | 2 | True | 0 | ROZPOCET
| VV |  | m101 | [15 empty] | VV | 2 | 1 | True | 0 | ROZPOCET
| VV |  | t | [15 empty] | VV | 2 | 1 | True | 0 | ROZPOCET
| VV |  | (3,3)*0,205 |  | 0.677 | [13 empty] | VV | 2 | 2 | True | 0 | ROZPOCET
| VV |  | (4,04)*5,826 |  | 23.537 | [13 empty] | VV | 2 | 2 | True | 0 | ROZPOCET
| VV |  | m104 | [15 empty] | VV | 2 | 1 | True | 0 | ROZPOCET
| VV |  | b | [15 empty] | VV | 2 | 1 | True | 0 | ROZPOCET
| VV |  | (4,04-2,3)*2,1 |  | 3.654 | [13 empty] | VV | 2 | 2 | True | 0 | ROZPOCET
| VV |  | m128 | [15 empty] | VV | 2 | 1 | True | 0 | ROZPOCET
| VV |  | b | [15 empty] | VV | 2 | 1 | True | 0 | ROZPOCET
| VV |  | (4,04-2,3)*1,505 |  | 2.619 | [13 empty] | VV | 2 | 2 | True | 0 | ROZPOCET
| VV |  | m124 | [15 empty] | VV | 2 | 1 | True | 0 | ROZPOCET
| VV |  | t | [15 empty] | VV | 2 | 1 | True | 0 | ROZPOCET
| VV |  | 0,7*(0,05+0,111) |  | 0.113 | [13 empty] | VV | 2 | 2 | True | 0 | ROZPOCET
| VV |  | m123 | [15 empty] | VV | 2 | 1 | True | 0 | ROZPOCET
| VV |  | t | [15 empty] | VV | 2 | 1 | True | 0 | ROZPOCET
| VV |  | (4,04-1,6)*(0,605+0,321) |  | 2.259 | [13 empty] | VV | 2 | 2 | True | 0 | ROZPOCET
| VV |  | (2,15-1,6)*0,9 |  | 0.495 | [13 empty] | VV | 2 | 2 | True | 0 | ROZPOCET
| VV |  | b | [15 empty] | VV | 2 | 1 | True | 0 | ROZPOCET
| VV |  | (4,04-1,6)*(2+1,928) |  | 9.584 | [13 empty] | VV | 2 | 2 | True | 0 | ROZPOCET
| VV |  | 2np | [15 empty] | VV | 2 | 1 | True | 0 | ROZPOCET
| VV |  | m202 | [15 empty] | VV | 2 | 1 | True | 0 | ROZPOCET
| VV |  | b | [15 empty] | VV | 2 | 1 | True | 0 | ROZPOCET
| VV |  | (4,35)*5,95 |  | 25.883 | [13 empty] | VV | 2 | 2 | True | 0 | ROZPOCET
| VV |  | -1,06*2,15 |  | -2.279 | [13 empty] | VV | 2 | 2 | True | 0 | ROZPOCET
| VV |  | m203,205,206 | [15 empty] | VV | 2 | 1 | True | 0 | ROZPOCET
| VV |  | b | [15 empty] | VV | 2 | 1 | True | 0 | ROZPOCET
| VV |  | (4,35)*5,95*3 |  | 77.648 | [13 empty] | VV | 2 | 2 | True | 0 | ROZPOCET
| VV |  | -1,06*2,15*3 |  | -6.837 | [13 empty] | VV | 2 | 2 | True | 0 | ROZPOCET
| VV |  | m210 | [15 empty] | VV | 2 | 1 | True | 0 | ROZPOCET
| VV |  | b | [15 empty] | VV | 2 | 1 | True | 0 | ROZPOCET
| VV |  | (4,33)*6,959 |  | 30.132 | [13 empty] | VV | 2 | 2 | True | 0 | ROZPOCET
| VV |  | -1,35*2,55 |  | -3.443 | [13 empty] | VV | 2 | 2 | True | 0 | ROZPOCET
| VV |  | m211 | [15 empty] | VV | 2 | 1 | True | 0 | ROZPOCET
| VV |  | b | [15 empty] | VV | 2 | 1 | True | 0 | ROZPOCET
| VV |  | (4,33)*6,959*2 |  | 60.265 | [13 empty] | VV | 2 | 2 | True | 0 | ROZPOCET
| VV |  | -1,35*2,55*2 |  | -6.885 | [13 empty] | VV | 2 | 2 | True | 0 | ROZPOCET
| VV |  | m212 | [15 empty] | VV | 2 | 1 | True | 0 | ROZPOCET
| VV |  | b | [15 empty] | VV | 2 | 1 | True | 0 | ROZPOCET
| VV |  | (4,33)*6,959 |  | 30.132 | [13 empty] | VV | 2 | 2 | True | 0 | ROZPOCET
| VV |  | -1,35*2,55 |  | -3.443 | [13 empty] | VV | 2 | 2 | True | 0 | ROZPOCET
| VV |  | t | [15 empty] | VV | 2 | 1 | True | 0 | ROZPOCET
| VV |  | (2,15)*0,8 |  | 1.72 | [13 empty] | VV | 2 | 2 | True | 0 | ROZPOCET
| VV |  | m217 | [15 empty] | VV | 2 | 1 | True | 0 | ROZPOCET
| VV |  | t | [15 empty] | VV | 2 | 1 | True | 0 | ROZPOCET
| VV |  | (2,3)*(0,707+0,315) |  | 2.351 | [13 empty] | VV | 2 | 2 | True | 0 | ROZPOCET
| VV |  | b | [15 empty] | VV | 2 | 1 | True | 0 | ROZPOCET
| VV |  | (2,3)*1,77 |  | 4.071 | [13 empty] | VV | 2 | 2 | True | 0 | ROZPOCET
| VV |  | -1,2*2,28 |  | -2.736 | [13 empty] | VV | 2 | 2 | True | 0 | ROZPOCET
| VV |  | 0,2*(1,2+2,28*2) |  | 1.152 | [13 empty] | VV | 2 | 2 | True | 0 | ROZPOCET
| VV |  | m220 | [15 empty] | VV | 2 | 1 | True | 0 | ROZPOCET
| VV |  | t | [15 empty] | VV | 2 | 1 | True | 0 | ROZPOCET
| VV |  | 0,7*(0,1) |  | 0.07 | [13 empty] | VV | 2 | 2 | True | 0 | ROZPOCET
| VV |  | m219 | [15 empty] | VV | 2 | 1 | True | 0 | ROZPOCET
| VV |  | t | [15 empty] | VV | 2 | 1 | True | 0 | ROZPOCET
| VV |  | (4,35-1,6)*(0,264+0,784) |  | 2.882 | [13 empty] | VV | 2 | 2 | True | 0 | ROZPOCET
| VV |  | (2,15-1,6)*0,875 |  | 0.481 | [13 empty] | VV | 2 | 2 | True | 0 | ROZPOCET
| VV |  | b | [15 empty] | VV | 2 | 1 | True | 0 | ROZPOCET
| VV |  | (4,35-1,6)*(2,1+2,088) |  | 11.517 | [13 empty] | VV | 2 | 2 | True | 0 | ROZPOCET
| VV |  | 3np | [15 empty] | VV | 2 | 1 | True | 0 | ROZPOCET
| VV |  | m302 | [15 empty] | VV | 2 | 1 | True | 0 | ROZPOCET
| VV |  | b | [15 empty] | VV | 2 | 1 | True | 0 | ROZPOCET
| VV |  | (3,485)*5,96 |  | 20.771 | [13 empty] | VV | 2 | 2 | True | 0 | ROZPOCET
| VV |  | m303 | [15 empty] | VV | 2 | 1 | True | 0 | ROZPOCET
| VV |  | b | [15 empty] | VV | 2 | 1 | True | 0 | ROZPOCET
| VV |  | (3,485)*5,96 |  | 20.771 | [13 empty] | VV | 2 | 2 | True | 0 | ROZPOCET
| VV |  | t | [15 empty] | VV | 2 | 1 | True | 0 | ROZPOCET
| VV |  | 0,67*(0,17+0,09+0,12*2) |  | 0.335 | [13 empty] | VV | 2 | 2 | True | 0 | ROZPOCET
| VV |  | m301 | [15 empty] | VV | 2 | 1 | True | 0 | ROZPOCET
| VV |  | t | [15 empty] | VV | 2 | 1 | True | 0 | ROZPOCET
| VV |  | 0,67*(0,12*2+0,12*2) |  | 0.322 | [13 empty] | VV | 2 | 2 | True | 0 | ROZPOCET
| VV |  | m305 | [15 empty] | VV | 2 | 1 | True | 0 | ROZPOCET
| VV |  | b | [15 empty] | VV | 2 | 1 | True | 0 | ROZPOCET
| VV |  | (3,485)*5,975 |  | 20.823 | [13 empty] | VV | 2 | 2 | True | 0 | ROZPOCET
| VV |  | m306 | [15 empty] | VV | 2 | 1 | True | 0 | ROZPOCET
| VV |  | b | [15 empty] | VV | 2 | 1 | True | 0 | ROZPOCET
| VV |  | (3,485)*5,975 |  | 20.823 | [13 empty] | VV | 2 | 2 | True | 0 | ROZPOCET
| VV |  | t | [15 empty] | VV | 2 | 1 | True | 0 | ROZPOCET
| VV |  | 0,67*(0,12*2+0,09*2) |  | 0.281 | [13 empty] | VV | 2 | 2 | True | 0 | ROZPOCET
| VV |  | m307 | [15 empty] | VV | 2 | 1 | True | 0 | ROZPOCET
| VV |  | t | [15 empty] | VV | 2 | 1 | True | 0 | ROZPOCET
| VV |  | 0,67*(0,18*2+0,12*2) |  | 0.402 | [13 empty] | VV | 2 | 2 | True | 0 | ROZPOCET
| VV |  | m311 | [15 empty] | VV | 2 | 1 | True | 0 | ROZPOCET
| VV |  | b | [15 empty] | VV | 2 | 1 | True | 0 | ROZPOCET
| VV |  | (3,275)*6,96 |  | 22.794 | [13 empty] | VV | 2 | 2 | True | 0 | ROZPOCET
| VV |  | -1,35*2,55 |  | -3.443 | [13 empty] | VV | 2 | 2 | True | 0 | ROZPOCET
| VV |  | m312 | [15 empty] | VV | 2 | 1 | True | 0 | ROZPOCET
| VV |  | b | [15 empty] | VV | 2 | 1 | True | 0 | ROZPOCET
| VV |  | (3,275)*(6,96+6,973) |  | 45.631 | [13 empty] | VV | 2 | 2 | True | 0 | ROZPOCET
| VV |  | -1,35*2,55*2 |  | -6.885 | [13 empty] | VV | 2 | 2 | True | 0 | ROZPOCET
| VV |  | t | [15 empty] | VV | 2 | 1 | True | 0 | ROZPOCET
| VV |  | 0,67*(0,12*2+0,25*2) |  | 0.496 | [13 empty] | VV | 2 | 2 | True | 0 | ROZPOCET
| VV |  | m313 | [15 empty] | VV | 2 | 1 | True | 0 | ROZPOCET
| VV |  | b | [15 empty] | VV | 2 | 1 | True | 0 | ROZPOCET
| VV |  | (3,275)*6,973 |  | 22.837 | [13 empty] | VV | 2 | 2 | True | 0 | ROZPOCET
| VV |  | -1,35*2,55 |  | -3.443 | [13 empty] | VV | 2 | 2 | True | 0 | ROZPOCET
| VV |  | t | [15 empty] | VV | 2 | 1 | True | 0 | ROZPOCET
| VV |  | 0,85*2,15+0,67*(0,25*2+0,12*2) |  | 2.323 | [13 empty] | VV | 2 | 2 | True | 0 | ROZPOCET
| VV |  | m317 | [15 empty] | VV | 2 | 1 | True | 0 | ROZPOCET
| VV |  | t | [15 empty] | VV | 2 | 1 | True | 0 | ROZPOCET
| VV |  | (2,28)*(0,617+0,39) |  | 2.296 | [13 empty] | VV | 2 | 2 | True | 0 | ROZPOCET
| VV |  | b | [15 empty] | VV | 2 | 1 | True | 0 | ROZPOCET
| VV |  | (2,28)*1,668 |  | 3.803 | [13 empty] | VV | 2 | 2 | True | 0 | ROZPOCET
| VV |  | -1,2*2,28 |  | -2.736 | [13 empty] | VV | 2 | 2 | True | 0 | ROZPOCET
| VV |  | 0,2*(1,2+2,28*2) |  | 1.152 | [13 empty] | VV | 2 | 2 | True | 0 | ROZPOCET
| VV |  | m320 | [15 empty] | VV | 2 | 1 | True | 0 | ROZPOCET
| VV |  | t | [15 empty] | VV | 2 | 1 | True | 0 | ROZPOCET
| VV |  | 0,7*(0,1) |  | 0.07 | [13 empty] | VV | 2 | 2 | True | 0 | ROZPOCET
| VV |  | m319 | [15 empty] | VV | 2 | 1 | True | 0 | ROZPOCET
| VV |  | b | [15 empty] | VV | 2 | 1 | True | 0 | ROZPOCET
| VV |  | (3,275-1,6)*(2,1+2,087) |  | 7.013 | [13 empty] | VV | 2 | 2 | True | 0 | ROZPOCET
| VV |  | t | [15 empty] | VV | 2 | 1 | True | 0 | ROZPOCET
| VV |  | (3,275-1,6)*0,783 |  | 1.312 | [13 empty] | VV | 2 | 2 | True | 0 | ROZPOCET
| VV |  | (2,15-1,6)*0,925 |  | 0.509 | [13 empty] | VV | 2 | 2 | True | 0 | ROZPOCET
| VV |  | (2,28-1,6)*0,198 |  | 0.135 | [13 empty] | VV | 2 | 2 | True | 0 | ROZPOCET
| VV | wi2 | Medzisúčet |  | 902.6 | [13 empty] | VV | 2 | 3 | True | 0 | ROZPOCET
| VV |  | "Wi3 | [15 empty] | VV | 2 | 1 | True | 0 | ROZPOCET
| VV |  | 1np | [15 empty] | VV | 2 | 1 | True | 0 | ROZPOCET
| VV |  | m102 | [15 empty] | VV | 2 | 1 | True | 0 | ROZPOCET
| VV |  | (4,04)*3,725 |  | 15.049 | [13 empty] | VV | 2 | 2 | True | 0 | ROZPOCET
| VV |  | -1,35*2,53 |  | -3.416 | [13 empty] | VV | 2 | 2 | True | 0 | ROZPOCET
| VV |  | 0,23*(1,35+3,355*2) |  | 1.854 | [13 empty] | VV | 2 | 2 | True | 0 | ROZPOCET
| VV |  | m104 | [15 empty] | VV | 2 | 1 | True | 0 | ROZPOCET
| VV |  | (4,04)*3,04*2 |  | 24.563 | [13 empty] | VV | 2 | 2 | True | 0 | ROZPOCET
| VV |  | -1,05*2,15-1,3*2,35 |  | -5.313 | [13 empty] | VV | 2 | 2 | True | 0 | ROZPOCET
| VV |  | 0,23*(1,35+3,355*2) |  | 1.854 | [13 empty] | VV | 2 | 2 | True | 0 | ROZPOCET
| VV |  | m106 | [15 empty] | VV | 2 | 1 | True | 0 | ROZPOCET
| VV |  | (4,04)*3,1*2 |  | 25.048 | [13 empty] | VV | 2 | 2 | True | 0 | ROZPOCET
| VV |  | -1,06*2,15-1,35*2,53 |  | -5.695 | [13 empty] | VV | 2 | 2 | True | 0 | ROZPOCET
| VV |  | 0,23*(1,35+3,355*2) |  | 1.854 | [13 empty] | VV | 2 | 2 | True | 0 | ROZPOCET
| VV |  | m107 | [15 empty] | VV | 2 | 1 | True | 0 | ROZPOCET
| VV |  | (4,04)*3,065*2 |  | 24.765 | [13 empty] | VV | 2 | 2 | True | 0 | ROZPOCET
| VV |  | -1,06*2,15-1,35*2,53 |  | -5.695 | [13 empty] | VV | 2 | 2 | True | 0 | ROZPOCET
| VV |  | 0,23*(1,35+3,355*2) |  | 1.854 | [13 empty] | VV | 2 | 2 | True | 0 | ROZPOCET
| VV |  | m108 | [15 empty] | VV | 2 | 1 | True | 0 | ROZPOCET
| VV |  | (4,04)*3,07 |  | 12.403 | [13 empty] | VV | 2 | 2 | True | 0 | ROZPOCET
| VV |  | -1,06*2,15-1,35*2,53 |  | -5.695 | [13 empty] | VV | 2 | 2 | True | 0 | ROZPOCET
| VV |  | 0,23*(1,35+3,355*2) |  | 1.854 | [13 empty] | VV | 2 | 2 | True | 0 | ROZPOCET
| VV |  | m109 | [15 empty] | VV | 2 | 1 | True | 0 | ROZPOCET
| VV |  | (4,04)*(3,275+6,032+4,832) |  | 57.122 | [13 empty] | VV | 2 | 2 | True | 0 | ROZPOCET
| VV |  | -1,06*2,15-0,9*0,6-2,985*3,85-1,35*2,53 |  | -17.727 | [13 empty] | VV | 2 | 2 | True | 0 | ROZPOCET
| VV |  | 0,463*(3,355*2+3,501)+0,245*(2,985+3,85*2)+0,23*(1,35+3,355*2) |  | 9.199 | [13 empty] | VV | 2 | 2 | True | 0 | ROZPOCET
| VV |  | m112 | [15 empty] | VV | 2 | 1 | True | 0 | ROZPOCET
| VV |  | (4,02)*(7,058+12,932+14,736+6,795) |  | 166.914 | [13 empty] | VV | 2 | 2 | True | 0 | ROZPOCET
| VV |  | -2,465*2,53-2,45*2,53-1,355*2,53*2-1,35*2,55-1,35*2,55-1,05*2,28 |  | -28.57 | [13 empty] | VV | 2 | 2 | True | 0 | ROZPOCET
| VV |  | 0,425*(2,465+3,355*2)+0,565*(2,45+2,53*2)+0,425*(1,355+2,53*2)*2 |  | 13.595 | [13 empty] | VV | 2 | 2 | True | 0 | ROZPOCET
| VV |  | m114 | [15 empty] | VV | 2 | 1 | True | 0 | ROZPOCET
| VV |  | (4,02)*(6,845+8,339+6,767+8,38) |  | 121.931 | [13 empty] | VV | 2 | 2 | True | 0 | ROZPOCET
| VV |  | -1,355*2,53*3-0,8*2,185-1,35*2,55 |  | -15.475 | [13 empty] | VV | 2 | 2 | True | 0 | ROZPOCET
| VV |  | 0,22*(1,355+3,355*2)*3 |  | 5.323 | [13 empty] | VV | 2 | 2 | True | 0 | ROZPOCET
| VV |  | m132 | [15 empty] | VV | 2 | 1 | True | 0 | ROZPOCET
| VV |  | (4,04)*(8,654*2+5,609) |  | 92.585 | [13 empty] | VV | 2 | 2 | True | 0 | ROZPOCET
| VV |  | -1,22*2,53*4 |  | -12.346 | [13 empty] | VV | 2 | 2 | True | 0 | ROZPOCET
| VV |  | 0,246*(1,22+2,53*2)*4 |  | 6.18 | [13 empty] | VV | 2 | 2 | True | 0 | ROZPOCET
| VV |  | m131 | [15 empty] | VV | 2 | 1 | True | 0 | ROZPOCET
| VV |  | (4,04)*5,525 |  | 22.321 | [13 empty] | VV | 2 | 2 | True | 0 | ROZPOCET
| VV |  | -2,78*2,53 |  | -7.033 | [13 empty] | VV | 2 | 2 | True | 0 | ROZPOCET
| VV |  | 0,246*(2,78+2,53*2) |  | 1.929 | [13 empty] | VV | 2 | 2 | True | 0 | ROZPOCET
| VV |  | m130 | [15 empty] | VV | 2 | 1 | True | 0 | ROZPOCET
| VV |  | (4,04)*2,755 |  | 11.13 | [13 empty] | VV | 2 | 2 | True | 0 | ROZPOCET
| VV |  | -1,22*2,53 |  | -3.087 | [13 empty] | VV | 2 | 2 | True | 0 | ROZPOCET
| VV |  | 0,246*(1,22+2,53*2) |  | 1.545 | [13 empty] | VV | 2 | 2 | True | 0 | ROZPOCET
| VV |  | m129 | [15 empty] | VV | 2 | 1 | True | 0 | ROZPOCET
| VV |  | (4,04)*2 |  | 8.08 | [13 empty] | VV | 2 | 2 | True | 0 | ROZPOCET
| VV |  | -1,22*2,53 |  | -3.087 | [13 empty] | VV | 2 | 2 | True | 0 | ROZPOCET
| VV |  | 0,246*(1,22+2,53*2) |  | 1.545 | [13 empty] | VV | 2 | 2 | True | 0 | ROZPOCET
| VV |  | (0,046+0,438)*(1,22+2,43*2) |  | 2.943 | [13 empty] | VV | 2 | 2 | True | 0 | ROZPOCET
| VV |  | m124 | [15 empty] | VV | 2 | 1 | True | 0 | ROZPOCET
| VV |  | (4,04-1,6)*(1,22+1,295+1,444+0,32+0,223+0,592) |  | 12.429 | [13 empty] | VV | 2 | 2 | True | 0 | ROZPOCET
| VV |  | -1,048*0,7-0,72*1,87-0,515*1,2 |  | -2.698 | [13 empty] | VV | 2 | 2 | True | 0 | ROZPOCET
| VV |  | 0,446*(0,515+1,2*2)+0,31*(0,72+1,87*2) |  | 2.683 | [13 empty] | VV | 2 | 2 | True | 0 | ROZPOCET
| VV |  | m123 | [15 empty] | VV | 2 | 1 | True | 0 | ROZPOCET
| VV |  | (4,04-1,6)*(1,487+0,48+0,875+0,62+1,805+1,98) |  | 17.683 | [13 empty] | VV | 2 | 2 | True | 0 | ROZPOCET
| VV |  | -0,9*0,7-1,24*1,57-1,3*2-0,9*0,55 |  | -5.672 | [13 empty] | VV | 2 | 2 | True | 0 | ROZPOCET
| VV |  | m125 | [15 empty] | VV | 2 | 1 | True | 0 | ROZPOCET
| VV |  | (4,04-1,6)*(1,8+1,7) |  | 8.54 | [13 empty] | VV | 2 | 2 | True | 0 | ROZPOCET
| VV |  | -0,515*1,2*2 |  | -1.236 | [13 empty] | VV | 2 | 2 | True | 0 | ROZPOCET
| VV |  | 0,392*(0,515+1,2*2)*2 |  | 2.285 | [13 empty] | VV | 2 | 2 | True | 0 | ROZPOCET
| VV |  | m121 | [15 empty] | VV | 2 | 1 | True | 0 | ROZPOCET
| VV |  | (3,84)*(5,783+2,085+4,056+2,078+2,167)+0,571+0,571 |  | 63.231 | [13 empty] | VV | 2 | 2 | True | 0 | ROZPOCET
| VV |  | -1,39*3,25-0,9*2,3-0,068*2,3-2,243*2,3-1,35*2,55-0,6*2,15-0,9*2,3 |  | -18.705 | [13 empty] | VV | 2 | 2 | True | 0 | ROZPOCET
| VV |  | 0,296*(1,39+3,25*2) |  | 2.335 | [13 empty] | VV | 2 | 2 | True | 0 | ROZPOCET
| VV |  | m122 | [15 empty] | VV | 2 | 1 | True | 0 | ROZPOCET
| VV |  | (4,04)*(0,667+1,422+0,274+1,535) |  | 15.748 | [13 empty] | VV | 2 | 2 | True | 0 | ROZPOCET
| VV |  | -0,66*2,15 |  | -1.419 | [13 empty] | VV | 2 | 2 | True | 0 | ROZPOCET
| VV |  | m119,118,117,116 | [15 empty] | VV | 2 | 1 | True | 0 | ROZPOCET
| VV |  | 4,13*(1,711+0,387+4,663+0,387+1,717) |  | 36.612 | [13 empty] | VV | 2 | 2 | True | 0 | ROZPOCET
| VV |  | (4,13+0,44)*(4,68+0,4+4,662+0,45+2,189) |  | 56.581 | [13 empty] | VV | 2 | 2 | True | 0 | ROZPOCET
| VV |  | -1,29*2,15-1,16*2,625*2-1,305*2,15-1*1-1,987*2,66 |  | -17.955 | [13 empty] | VV | 2 | 2 | True | 0 | ROZPOCET
| VV |  | 0,123*(1,16+2,625*2)*2+2,66*(0,667+1,155)+1,75 |  | 8.173 | [13 empty] | VV | 2 | 2 | True | 0 | ROZPOCET
| VV |  | m110 | [15 empty] | VV | 2 | 1 | True | 0 | ROZPOCET
| VV |  | (4,04)*(5,23*2+3,76) |  | 57.449 | [13 empty] | VV | 2 | 2 | True | 0 | ROZPOCET
| VV |  | -1,97*3,29-1,22*2,53-1,05*2,15-1,97*3,3-0,2*3,3 |  | -18.986 | [13 empty] | VV | 2 | 2 | True | 0 | ROZPOCET
| VV |  | 0,381*(1,97+3,29*2)+0,265*(1,22+2,53*2)+0,511*(1,05+2,15*2)+0,563*(1,97+3,3) |  | 10.623 | [13 empty] | VV | 2 | 2 | True | 0 | ROZPOCET
| VV |  | m111 | [15 empty] | VV | 2 | 1 | True | 0 | ROZPOCET
| VV |  | (4,04)*(19,358+6,586+21,034+2,616) |  | 200.36 | [13 empty] | VV | 2 | 2 | True | 0 | ROZPOCET
| VV |  | -1,2*2,53-1,22*2,53*4-1,22*2,43-1,25*3,25-1,4*3,25-1,35*2,55-0,7*0,7-1,35*2,55-1,06*2,15*5 |  | -45.73 | [13 empty] | VV | 2 | 2 | True | 0 | ROZPOCET
| VV |  | 0,293*(1,2+2,53*2)+0,293*(1,22+2,53*2)*4+1,22*0,423+(0,043+0,425)*2,43*2+0,497*(1,25+3,25*2) |  | 15.837 | [13 empty] | VV | 2 | 2 | True | 0 | ROZPOCET
| VV |  | 0,204*(1,4+3,25*2)+0,605*(2,55*2+2,355)+0,59*(1,595+2,55*2)+0,485*(1,06+2,15*2)*4 |  | 20.47 | [13 empty] | VV | 2 | 2 | True | 0 | ROZPOCET
| VV |  | m101 | [15 empty] | VV | 2 | 1 | True | 0 | ROZPOCET
| VV |  | (4,04)*(2,92*2+5,826) |  | 47.131 | [13 empty] | VV | 2 | 2 | True | 0 | ROZPOCET
| VV |  | -2,33*3,407-1,97*3,3-0,205*3,3 |  | -15.116 | [13 empty] | VV | 2 | 2 | True | 0 | ROZPOCET
| VV |  | 0,32*(2,33+3,407*2)+0,556*(1,97+3,3) |  | 5.856 | [13 empty] | VV | 2 | 2 | True | 0 | ROZPOCET
| VV |  | 2np | [15 empty] | VV | 2 | 1 | True | 0 | ROZPOCET
| VV |  | m201 | [15 empty] | VV | 2 | 1 | True | 0 | ROZPOCET
| VV |  | (4,35)*(3,15*2+5,95) |  | 53.288 | [13 empty] | VV | 2 | 2 | True | 0 | ROZPOCET
| VV |  | -1,36*2,88 |  | -3.917 | [13 empty] | VV | 2 | 2 | True | 0 | ROZPOCET
| VV |  | 0,156*(3,642*2+1,36) |  | 1.348 | [13 empty] | VV | 2 | 2 | True | 0 | ROZPOCET
| VV |  | m202 | [15 empty] | VV | 2 | 1 | True | 0 | ROZPOCET
| VV |  | (4,35)*3,775*2 |  | 32.843 | [13 empty] | VV | 2 | 2 | True | 0 | ROZPOCET
| VV |  | -1,36*2,88-1,05*2,15 |  | -6.174 | [13 empty] | VV | 2 | 2 | True | 0 | ROZPOCET
| VV |  | 0,156*(3,642*2+1,36) |  | 1.348 | [13 empty] | VV | 2 | 2 | True | 0 | ROZPOCET
| VV |  | m203 | [15 empty] | VV | 2 | 1 | True | 0 | ROZPOCET
| VV |  | (4,35)*3,535*2 |  | 30.755 | [13 empty] | VV | 2 | 2 | True | 0 | ROZPOCET
| VV |  | -1,415*2,88-1,05*2,15 |  | -6.333 | [13 empty] | VV | 2 | 2 | True | 0 | ROZPOCET
| VV |  | 0,156*(1,415+3,642*2) |  | 1.357 | [13 empty] | VV | 2 | 2 | True | 0 | ROZPOCET
| VV |  | m204 | [15 empty] | VV | 2 | 1 | True | 0 | ROZPOCET
| VV |  | (4,35)*2,815*2 |  | 24.491 | [13 empty] | VV | 2 | 2 | True | 0 | ROZPOCET
| VV |  | -1,6*3,05-1,42*2,88 |  | -8.97 | [13 empty] | VV | 2 | 2 | True | 0 | ROZPOCET
| VV |  | 0,156*(1,42+3,642*2) |  | 1.358 | [13 empty] | VV | 2 | 2 | True | 0 | ROZPOCET
| VV |  | m205 | [15 empty] | VV | 2 | 1 | True | 0 | ROZPOCET
| VV |  | (4,35)*2,855*2 |  | 24.839 | [13 empty] | VV | 2 | 2 | True | 0 | ROZPOCET
| VV |  | -1,4*2,88-1,05*2,15 |  | -6.29 | [13 empty] | VV | 2 | 2 | True | 0 | ROZPOCET
| VV |  | 0,156*(1,4+3,642*2) |  | 1.355 | [13 empty] | VV | 2 | 2 | True | 0 | ROZPOCET
| VV |  | m206 | [15 empty] | VV | 2 | 1 | True | 0 | ROZPOCET
| VV |  | (4,35)*2,705*2 |  | 23.534 | [13 empty] | VV | 2 | 2 | True | 0 | ROZPOCET
| VV |  | -1,4*2,88 |  | -4.032 | [13 empty] | VV | 2 | 2 | True | 0 | ROZPOCET
| VV |  | 0,156*(1,4+3,642*2) |  | 1.355 | [13 empty] | VV | 2 | 2 | True | 0 | ROZPOCET
| VV |  | m207 | [15 empty] | VV | 2 | 1 | True | 0 | ROZPOCET
| VV |  | (4,35)*(3,675+6,172+5,225) |  | 65.563 | [13 empty] | VV | 2 | 2 | True | 0 | ROZPOCET
| VV |  | -1,06*3,05-1,2*0,6-3,9*3,85-1,42*2,88 |  | -23.058 | [13 empty] | VV | 2 | 2 | True | 0 | ROZPOCET
| VV |  | 0,156*(1,42+3,642*2) |  | 1.358 | [13 empty] | VV | 2 | 2 | True | 0 | ROZPOCET
| VV |  | m210 | [15 empty] | VV | 2 | 1 | True | 0 | ROZPOCET
| VV |  | (4,33)*(7,213+7,862+9,71) |  | 107.319 | [13 empty] | VV | 2 | 2 | True | 0 | ROZPOCET
| VV |  | -2,485*2,915-2,46*2,915-1,6*3,05 |  | -19.295 | [13 empty] | VV | 2 | 2 | True | 0 | ROZPOCET
| VV |  | 0,266*(2,485+3,645*2)+0,266*(2,46+3,645*2) |  | 5.194 | [13 empty] | VV | 2 | 2 | True | 0 | ROZPOCET
| VV |  | m211 | [15 empty] | VV | 2 | 1 | True | 0 | ROZPOCET
| VV |  | (4,33)*(7,94+7,941) |  | 68.765 | [13 empty] | VV | 2 | 2 | True | 0 | ROZPOCET
| VV |  | -1,57*3,05-1,42*2,88-1,4*2,88*2 |  | -16.942 | [13 empty] | VV | 2 | 2 | True | 0 | ROZPOCET
| VV |  | 0,266*(1,42+3,645*2)+0,266*(1,4+3,645*2)*2 |  | 6.94 | [13 empty] | VV | 2 | 2 | True | 0 | ROZPOCET
| VV |  | m212 | [15 empty] | VV | 2 | 1 | True | 0 | ROZPOCET
| VV |  | (4,33)*(8,64+6,923+8,6) |  | 104.626 | [13 empty] | VV | 2 | 2 | True | 0 | ROZPOCET
| VV |  | -1,35*2,65-0,8*2,15-1,42*2,88*3 |  | -17.566 | [13 empty] | VV | 2 | 2 | True | 0 | ROZPOCET
| VV |  | 0,266*(1,42+3,645*2)*3 |  | 6.951 | [13 empty] | VV | 2 | 2 | True | 0 | ROZPOCET
| VV |  | m228 | [15 empty] | VV | 2 | 1 | True | 0 | ROZPOCET
| VV |  | (4,35)*(4,42*2+5,9) |  | 64.119 | [13 empty] | VV | 2 | 2 | True | 0 | ROZPOCET
| VV |  | -1,32*2,54*2 |  | -6.706 | [13 empty] | VV | 2 | 2 | True | 0 | ROZPOCET
| VV |  | 0,09*(1,32+3,27*2)*2 |  | 1.415 | [13 empty] | VV | 2 | 2 | True | 0 | ROZPOCET
| VV |  | m221 | [15 empty] | VV | 2 | 1 | True | 0 | ROZPOCET
| VV |  | (4,35-1,6)*(1,78+1,845) |  | 9.969 | [13 empty] | VV | 2 | 2 | True | 0 | ROZPOCET
| VV |  | -0,515*1,2*2 |  | -1.236 | [13 empty] | VV | 2 | 2 | True | 0 | ROZPOCET
| VV |  | 0,293*(0,515+1,2*2)*2 |  | 1.708 | [13 empty] | VV | 2 | 2 | True | 0 | ROZPOCET
| VV |  | m220 | [15 empty] | VV | 2 | 1 | True | 0 | ROZPOCET
| VV |  | (4,35-1,6)*(1,42+1,415+0,12+0,94+1,568+1,415) |  | 18.915 | [13 empty] | VV | 2 | 2 | True | 0 | ROZPOCET
| VV |  | -0,515*1,2-0,72*2,18-0,9*0,7-0,1*0,7-0,66*0,7 |  | -3.35 | [13 empty] | VV | 2 | 2 | True | 0 | ROZPOCET
| VV |  | 0,221*(0,515+1,2*2)+0,31*(0,7+2,18*2)+0,195*(0,66+0,7*2) |  | 2.615 | [13 empty] | VV | 2 | 2 | True | 0 | ROZPOCET
| VV |  | m219 | [15 empty] | VV | 2 | 1 | True | 0 | ROZPOCET
| VV |  | (4,35-1,6)*(1,454+2,145+2,087+1,175) |  | 18.868 | [13 empty] | VV | 2 | 2 | True | 0 | ROZPOCET
| VV |  | -1,15*2,125-1,06*2,15-0,875*0,7-0,9*0,7 |  | -5.965 | [13 empty] | VV | 2 | 2 | True | 0 | ROZPOCET
| VV |  | 0,166*(1,15+2,125*2) |  | 0.896 | [13 empty] | VV | 2 | 2 | True | 0 | ROZPOCET
| VV |  | m217 | [15 empty] | VV | 2 | 1 | True | 0 | ROZPOCET
| VV |  | (4,14)*(5,952+2,096+6,527+2,162)+1,32+1,32 |  | 71.931 | [13 empty] | VV | 2 | 2 | True | 0 | ROZPOCET
| VV |  | -1,36*3,25-0,66*0,95-0,9*2,3-0,9*2,3-2,3*(0,495+1,2+0,645)-1,35*2,65-0,66*2,15 |  | -19.566 | [13 empty] | VV | 2 | 2 | True | 0 | ROZPOCET
| VV |  | 0,296*(1,39+3,25*2) |  | 2.335 | [13 empty] | VV | 2 | 2 | True | 0 | ROZPOCET
| VV |  | m218 | [15 empty] | VV | 2 | 1 | True | 0 | ROZPOCET
| VV |  | (4,35)*(0,707+1,388+0,321+1,463) |  | 16.874 | [13 empty] | VV | 2 | 2 | True | 0 | ROZPOCET
| VV |  | -0,66*2,15 |  | -1.419 | [13 empty] | VV | 2 | 2 | True | 0 | ROZPOCET
| VV |  | m231 | [15 empty] | VV | 2 | 1 | True | 0 | ROZPOCET
| VV |  | (4,35)*(2,398+1,882) |  | 18.618 | [13 empty] | VV | 2 | 2 | True | 0 | ROZPOCET
| VV |  | -1,27*2,575 |  | -3.27 | [13 empty] | VV | 2 | 2 | True | 0 | ROZPOCET
| VV |  | 0,092*(1,325+3,3*2) |  | 0.729 | [13 empty] | VV | 2 | 2 | True | 0 | ROZPOCET
| VV |  | m209 | [15 empty] | VV | 2 | 1 | True | 0 | ROZPOCET
| VV |  | (4,21)*(22,451+6,588+24,135+2,465+0,227*6+0,637*2+0,27*3*2+0,22*2+0,332*4+0,11*2*2+0,05+0,25) |  | 262.717 | [13 empty] | VV | 2 | 2 | True | 0 | ROZPOCET
| VV |  | -1,05*2,15*3-1,6*3,05*2-1,6*3,05-1,57*3,05-1,2*3,29-1,32*2,575*6 |  | -50.543 | [13 empty] | VV | 2 | 2 | True | 0 | ROZPOCET
| VV |  | (0,04+0,197)*(1,2+3,29*2)+0,074*(1,32+3,3*2)*5-1,25*3,25-1,32*2,575 |  | -2.687 | [13 empty] | VV | 2 | 2 | True | 0 | ROZPOCET
| VV |  | (0,041+0,09)*(1,32+2,575*2)+0,074*(1,3+3,3*2)+0,185*(1,25+3,25*2)+(0,27+0,04)*(1,32+2,575*2) |  | 4.872 | [13 empty] | VV | 2 | 2 | True | 0 | ROZPOCET
| VV |  | m214,215 | [15 empty] | VV | 2 | 1 | True | 0 | ROZPOCET
| VV |  | 4,44*(1,757+0,408+4,643+0,396+1,711) |  | 39.583 | [13 empty] | VV | 2 | 2 | True | 0 | ROZPOCET
| VV |  | 4,7*(4,64+4,64+4,648+0,45*2) |  | 69.692 | [13 empty] | VV | 2 | 2 | True | 0 | ROZPOCET
| VV |  | -1,305*2,15-1,29*2,15-1,32*2,55*2 |  | -12.311 | [13 empty] | VV | 2 | 2 | True | 0 | ROZPOCET
| VV |  | 0,06*(1,32+3,34*2)*2+0,052*(1,32+2,55*2)*2 |  | 1.628 | [13 empty] | VV | 2 | 2 | True | 0 | ROZPOCET
| VV |  | 3np | [15 empty] | VV | 2 | 1 | True | 0 | ROZPOCET
| VV |  | m301 | [15 empty] | VV | 2 | 1 | True | 0 | ROZPOCET
| VV |  | (3,485)*(3,19*2+5,96) |  | 43.005 | [13 empty] | VV | 2 | 2 | True | 0 | ROZPOCET
| VV |  | -0,74*2,15-1,26*2,29-0,12*0,67*2 |  | -4.637 | [13 empty] | VV | 2 | 2 | True | 0 | ROZPOCET
| VV |  | 0,12*(1,26+2,29*2) |  | 0.701 | [13 empty] | VV | 2 | 2 | True | 0 | ROZPOCET
| VV |  | m302 | [15 empty] | VV | 2 | 1 | True | 0 | ROZPOCET
| VV |  | (3,485)*3,675*2 |  | 25.615 | [13 empty] | VV | 2 | 2 | True | 0 | ROZPOCET
| VV |  | -1,26*2,29-1,04*2,15 |  | -5.121 | [13 empty] | VV | 2 | 2 | True | 0 | ROZPOCET
| VV |  | 0,12*(1,26+2,29*2+0,67*2) |  | 0.862 | [13 empty] | VV | 2 | 2 | True | 0 | ROZPOCET
| VV |  | m303 | [15 empty] | VV | 2 | 1 | True | 0 | ROZPOCET
| VV |  | (3,485)*3,33*2 |  | 23.21 | [13 empty] | VV | 2 | 2 | True | 0 | ROZPOCET
| VV |  | -1,26*2,29-0,17*0,67-0,09*0,67 |  | -3.06 | [13 empty] | VV | 2 | 2 | True | 0 | ROZPOCET
| VV |  | 0,12*(1,26+2,29*2) |  | 0.701 | [13 empty] | VV | 2 | 2 | True | 0 | ROZPOCET
| VV |  | m304 | [15 empty] | VV | 2 | 1 | True | 0 | ROZPOCET
| VV |  | (3,485)*2,925*2 |  | 20.387 | [13 empty] | VV | 2 | 2 | True | 0 | ROZPOCET
| VV |  | -1,05*2,15-1,25*2,29 |  | -5.12 | [13 empty] | VV | 2 | 2 | True | 0 | ROZPOCET
| VV |  | 0,12*(1,25+2,29*2+0,67*2) |  | 0.86 | [13 empty] | VV | 2 | 2 | True | 0 | ROZPOCET
| VV |  | m305 | [15 empty] | VV | 2 | 1 | True | 0 | ROZPOCET
| VV |  | (3,485)*2,945*2 |  | 20.527 | [13 empty] | VV | 2 | 2 | True | 0 | ROZPOCET
| VV |  | -1,04*2,15-1,25*2,29 |  | -5.099 | [13 empty] | VV | 2 | 2 | True | 0 | ROZPOCET
| VV |  | 0,12*(1,25+2,29*2+0,67*2) |  | 0.86 | [13 empty] | VV | 2 | 2 | True | 0 | ROZPOCET
| VV |  | m306 | [15 empty] | VV | 2 | 1 | True | 0 | ROZPOCET
| VV |  | (3,485)*3,29*2 |  | 22.931 | [13 empty] | VV | 2 | 2 | True | 0 | ROZPOCET
| VV |  | -1,04*2,15-1,25*2,29 |  | -5.099 | [13 empty] | VV | 2 | 2 | True | 0 | ROZPOCET
| VV |  | 0,12*(1,25+2,29*2) |  | 0.7 | [13 empty] | VV | 2 | 2 | True | 0 | ROZPOCET
| VV |  | m307 | [15 empty] | VV | 2 | 1 | True | 0 | ROZPOCET
| VV |  | (3,485)*(3,29+4,888) |  | 28.5 | [13 empty] | VV | 2 | 2 | True | 0 | ROZPOCET
| VV |  | -1,04*2,15-1,2*0,6-1,26*2,29-0,67*(0,18+0,18) |  | -6.083 | [13 empty] | VV | 2 | 2 | True | 0 | ROZPOCET
| VV |  | 0,12*(1,26+2,29*2) |  | 0.701 | [13 empty] | VV | 2 | 2 | True | 0 | ROZPOCET
| VV |  | m311 | [15 empty] | VV | 2 | 1 | True | 0 | ROZPOCET
| VV |  | (3,275)*(7,213+7,86+3,508) |  | 60.853 | [13 empty] | VV | 2 | 2 | True | 0 | ROZPOCET
| VV |  | -1,35*2,55-2,37*2,34-2,385*2,34 |  | -14.569 | [13 empty] | VV | 2 | 2 | True | 0 | ROZPOCET
| VV |  | 0,326*(2,385+2,34*2+0,67*2)+0,326*(2,37+2,34*2+0,67*2) |  | 5.475 | [13 empty] | VV | 2 | 2 | True | 0 | ROZPOCET
| VV |  | m312 | [15 empty] | VV | 2 | 1 | True | 0 | ROZPOCET
| VV |  | (3,275)*(7,937+7,941) |  | 52 | [13 empty] | VV | 2 | 2 | True | 0 | ROZPOCET
| VV |  | -1,35*2,55-1,33*2,29*2-1,32*2,29 |  | -12.557 | [13 empty] | VV | 2 | 2 | True | 0 | ROZPOCET
| VV |  | 0,267*(1,33+2,29*2)+0,267*(1,33+2,29*2+0,67*2)+0,267*(1,32+2,29*2+0,67*2) |  | 5.447 | [13 empty] | VV | 2 | 2 | True | 0 | ROZPOCET
| VV |  | m313 | [15 empty] | VV | 2 | 1 | True | 0 | ROZPOCET
| VV |  | (3,275)*(8,638+6,922+8,6) |  | 79.124 | [13 empty] | VV | 2 | 2 | True | 0 | ROZPOCET
| VV |  | -1,35*2,55-1,2*0,6-0,85*2,15-1,32*2,29-1,32*2,29*2 |  | -15.058 | [13 empty] | VV | 2 | 2 | True | 0 | ROZPOCET
| VV |  | 0,267*(1,32+2,29*2)+0,267*(1,32+2,29*2+0,67*2)*2 |  | 5.441 | [13 empty] | VV | 2 | 2 | True | 0 | ROZPOCET
| VV |  | m329 | [15 empty] | VV | 2 | 1 | True | 0 | ROZPOCET
| VV |  | (3,42)*(2,19+5,95+2,17) |  | 35.26 | [13 empty] | VV | 2 | 2 | True | 0 | ROZPOCET
| VV |  | -1,25*2,26 |  | -2.825 | [13 empty] | VV | 2 | 2 | True | 0 | ROZPOCET
| VV |  | 0,097*(1,25+2,26*2+0,67*2) |  | 0.69 | [13 empty] | VV | 2 | 2 | True | 0 | ROZPOCET
| VV |  | m328 | [15 empty] | VV | 2 | 1 | True | 0 | ROZPOCET
| VV |  | (3,42)*(4,05) |  | 13.851 | [13 empty] | VV | 2 | 2 | True | 0 | ROZPOCET
| VV |  | -1,27*2,26*2 |  | -5.74 | [13 empty] | VV | 2 | 2 | True | 0 | ROZPOCET
| VV |  | 0,097*(1,27+2,26*2+0,67*2)*2 |  | 1.383 | [13 empty] | VV | 2 | 2 | True | 0 | ROZPOCET
| VV |  | m309 | [15 empty] | VV | 2 | 1 | True | 0 | ROZPOCET
| VV |  | (3,465)*(5,615*2) |  | 38.912 | [13 empty] | VV | 2 | 2 | True | 0 | ROZPOCET
| VV |  | -1,2*3,005-1,25*2,26 |  | -6.431 | [13 empty] | VV | 2 | 2 | True | 0 | ROZPOCET
| VV |  | 0,497*(1,18+2,15*2)+0,303*(0,803+2,15*2)+(0,197+0,036)*(1,2+3,005*2)+0,075*(1,25+2,26*2+0,715*2) |  | 6.49 | [13 empty] | VV | 2 | 2 | True | 0 | ROZPOCET
| VV |  | m310 | [15 empty] | VV | 2 | 1 | True | 0 | ROZPOCET
| VV |  | (3,465)*(16,62+6,765+18,346+2,608) |  | 153.635 | [13 empty] | VV | 2 | 2 | True | 0 | ROZPOCET
| VV |  | -1*2,15-1,04*2,15-1,04*2,15*2-1,35*2,55-0,7*0,7-1,35*2,55-1,35*2,95-1,84*2,26-1,25*2,26*3-1,27*2,26*2 |  | -38.589 | [13 empty] | VV | 2 | 2 | True | 0 | ROZPOCET
| VV |  | 0,5*(1,17+2,15*2)+0,503*(1,14+2,15*2)+0,503*(1,18+2,15*2)*2+0,204*(1,35+2,95*2)+0,075*(1,184+2,26*2+0,715*2) |  | 12.998 | [13 empty] | VV | 2 | 2 | True | 0 | ROZPOCET
| VV |  | (0,022+0,186)*(1,25+2,26*2)+0,074*(1,25+2,26*2+0,715*2)+0,074*(1,25+2,26*2+0,715*2)*2 |  | 2.799 | [13 empty] | VV | 2 | 2 | True | 0 | ROZPOCET
| VV |  | 0,075*(1,27+2,26*2+0,715*2)*2 |  | 1.083 | [13 empty] | VV | 2 | 2 | True | 0 | ROZPOCET
| VV |  | m317 | [15 empty] | VV | 2 | 1 | True | 0 | ROZPOCET
| VV |  | (3,275)*(5,91+2,281+6,532+2,304) |  | 55.763 | [13 empty] | VV | 2 | 2 | True | 0 | ROZPOCET
| VV |  | -1,35*2,95-0,8*1,25-0,9*2,3*2-2,34*2,28-1,35*2,55-0,66*2,15 |  | -19.319 | [13 empty] | VV | 2 | 2 | True | 0 | ROZPOCET
| VV |  | 0,297*(1,35+2,95*2) |  | 2.153 | [13 empty] | VV | 2 | 2 | True | 0 | ROZPOCET
| VV |  | m318 | [15 empty] | VV | 2 | 1 | True | 0 | ROZPOCET
| VV |  | (3,425)*(0,656+1,21+0,321+1,325) |  | 12.029 | [13 empty] | VV | 2 | 2 | True | 0 | ROZPOCET
| VV |  | -0,66*2,15 |  | -1.419 | [13 empty] | VV | 2 | 2 | True | 0 | ROZPOCET
| VV |  | m315 | [15 empty] | VV | 2 | 1 | True | 0 | ROZPOCET
| VV |  | (3,395)*(6,397*2+4,662*2+0,4+0,45+0,408+0,452) |  | 80.896 | [13 empty] | VV | 2 | 2 | True | 0 | ROZPOCET
| VV |  | -1,3*2,15-1,27*2,25*2-1,29*2,15 |  | -11.284 | [13 empty] | VV | 2 | 2 | True | 0 | ROZPOCET
| VV |  | 0,117*(1,27+2,25*2+0,79*2) |  | 0.86 | [13 empty] | VV | 2 | 2 | True | 0 | ROZPOCET
| VV |  | m321 | [15 empty] | VV | 2 | 1 | True | 0 | ROZPOCET
| VV |  | (3,275-1,6)*(1,84+1,787) |  | 6.075 | [13 empty] | VV | 2 | 2 | True | 0 | ROZPOCET
| VV |  | -0,515*1,2*2 |  | -1.236 | [13 empty] | VV | 2 | 2 | True | 0 | ROZPOCET
| VV |  | 0,22*(0,515+1,2*2)*2 |  | 1.283 | [13 empty] | VV | 2 | 2 | True | 0 | ROZPOCET
| VV |  | m320 | [15 empty] | VV | 2 | 1 | True | 0 | ROZPOCET
| VV |  | (3,275-1,6)*(1,535+0,206+1,012+1,721+1,375) |  | 9.797 | [13 empty] | VV | 2 | 2 | True | 0 | ROZPOCET
| VV |  | -0,8*0,7-0,515*1,2-0,675*1,635-0,9*0,7-0,7*0,1 |  | -2.982 | [13 empty] | VV | 2 | 2 | True | 0 | ROZPOCET
| VV |  | 0,341*(0,8+0,7*2)+0,295*(0,515+1,2*2)+0,326*(0,675*2+1,635) |  | 2.583 | [13 empty] | VV | 2 | 2 | True | 0 | ROZPOCET
| VV |  | m319 | [15 empty] | VV | 2 | 1 | True | 0 | ROZPOCET
| VV |  | (3,275-1,6)*(1,149+1,385+2,209+2,088) |  | 11.442 | [13 empty] | VV | 2 | 2 | True | 0 | ROZPOCET
| VV |  | -0,925*0,55-1,06*1,65-1,06*1,625-0,9*0,7 |  | -4.61 | [13 empty] | VV | 2 | 2 | True | 0 | ROZPOCET
| VV |  | 0,217*(1,06+1,625*2) |  | 0.935 | [13 empty] | VV | 2 | 2 | True | 0 | ROZPOCET
| VV | wi3malba | Medzisúčet |  | 2607.23 | [13 empty] | VV | 2 | 3 | True | 0 | ROZPOCET
| VV |  | "wi6 | [15 empty] | VV | 2 | 1 | True | 0 | ROZPOCET
| VV |  | 1pp | [15 empty] | VV | 2 | 1 | True | 0 | ROZPOCET
| VV |  | m001,002,003 | [15 empty] | VV | 2 | 1 | True | 0 | ROZPOCET
| VV |  | (3,12)*(1,36) |  | 4.243 | [13 empty] | VV | 2 | 2 | True | 0 | ROZPOCET
| VV |  | (3,12+0,15)*(2,943+4,197) |  | 23.348 | [13 empty] | VV | 2 | 2 | True | 0 | ROZPOCET
| VV |  | m004 | [15 empty] | VV | 2 | 1 | True | 0 | ROZPOCET
| VV |  | (2,87)*(19,97)+0,191*11+0,205 |  | 59.62 | [13 empty] | VV | 2 | 2 | True | 0 | ROZPOCET
| VV |  | -1,6*0,89*6 |  | -8.544 | [13 empty] | VV | 2 | 2 | True | 0 | ROZPOCET
| VV |  | 0,212*(1,06+0,89*2)*6 |  | 3.612 | [13 empty] | VV | 2 | 2 | True | 0 | ROZPOCET
| VV |  | (2,87)*(14,431)+0,17*10 |  | 43.117 | [13 empty] | VV | 2 | 2 | True | 0 | ROZPOCET
| VV |  | m005,006,07,08,09,10,11 | [15 empty] | VV | 2 | 1 | True | 0 | ROZPOCET
| VV |  | (2,87)*(6,892+9,86)+0,194*8 |  | 49.63 | [13 empty] | VV | 2 | 2 | True | 0 | ROZPOCET
| VV |  | -1,96*0,89-1,96*0,84-1,115*0,84 |  | -4.327 | [13 empty] | VV | 2 | 2 | True | 0 | ROZPOCET
| VV |  | 0,211*(1,96+0,89*2)+0,62*(1,96+1,526*2) |  | 3.897 | [13 empty] | VV | 2 | 2 | True | 0 | ROZPOCET
| VV |  | 0,211*(1,96+0,84*2)+0,62*(1,96+1,526*2) |  | 3.875 | [13 empty] | VV | 2 | 2 | True | 0 | ROZPOCET
| VV |  | 0,211*(1,115+0,84*2)+0,62*(1,115+1,526*2) |  | 3.173 | [13 empty] | VV | 2 | 2 | True | 0 | ROZPOCET
| VV |  | m015 | [15 empty] | VV | 2 | 1 | True | 0 | ROZPOCET
| VV |  | (3,14)*(2,534) |  | 7.957 | [13 empty] | VV | 2 | 2 | True | 0 | ROZPOCET
| VV |  | m017 | [15 empty] | VV | 2 | 1 | True | 0 | ROZPOCET
| VV |  | (2,3)*(4,9) |  | 11.27 | [13 empty] | VV | 2 | 2 | True | 0 | ROZPOCET
| VV |  | -1,44*2,15 |  | -3.096 | [13 empty] | VV | 2 | 2 | True | 0 | ROZPOCET
| VV |  | 0,262*(1,44+2,15*2) |  | 1.504 | [13 empty] | VV | 2 | 2 | True | 0 | ROZPOCET
| VV |  | m020 | [15 empty] | VV | 2 | 1 | True | 0 | ROZPOCET
| VV |  | (2,525)*(1,928) |  | 4.868 | [13 empty] | VV | 2 | 2 | True | 0 | ROZPOCET
| VV |  | m021 | [15 empty] | VV | 2 | 1 | True | 0 | ROZPOCET
| VV |  | (3,125)*2,605 |  | 8.141 | [13 empty] | VV | 2 | 2 | True | 0 | ROZPOCET
| VV |  | -1,06*0,84 |  | -0.89 | [13 empty] | VV | 2 | 2 | True | 0 | ROZPOCET
| VV |  | 0,211*(1,06+0,84*2)+0,62*(1,06+1,526*2) |  | 3.128 | [13 empty] | VV | 2 | 2 | True | 0 | ROZPOCET
| VV |  | m023 | [15 empty] | VV | 2 | 1 | True | 0 | ROZPOCET
| VV |  | (1,985)*1,93+0,597+0,615*(1,017+0,688)*2 |  | 6.525 | [13 empty] | VV | 2 | 2 | True | 0 | ROZPOCET
| VV |  | m024 | [15 empty] | VV | 2 | 1 | True | 0 | ROZPOCET
| VV |  | (3,23)*(6,81+8,226) |  | 48.566 | [13 empty] | VV | 2 | 2 | True | 0 | ROZPOCET
| VV |  | -1,115*0,89*3 |  | -2.977 | [13 empty] | VV | 2 | 2 | True | 0 | ROZPOCET
| VV |  | 0,171*(1,115*0,89*2)*3+0,732*(1,115+1,714*2)*3 |  | 10.995 | [13 empty] | VV | 2 | 2 | True | 0 | ROZPOCET
| VV |  | m025 | [15 empty] | VV | 2 | 1 | True | 0 | ROZPOCET
| VV |  | (3,05)*(2,115+3,1) |  | 15.906 | [13 empty] | VV | 2 | 2 | True | 0 | ROZPOCET
| VV |  | -0,85*1,85 |  | -1.573 | [13 empty] | VV | 2 | 2 | True | 0 | ROZPOCET
| VV |  | 0,266*(0,85+1,85*2)+0,333*(1+1,85*2) |  | 2.775 | [13 empty] | VV | 2 | 2 | True | 0 | ROZPOCET
| VV |  | m027 | [15 empty] | VV | 2 | 1 | True | 0 | ROZPOCET
| VV |  | (3,05)*(1,777+2,202+0,175+0,68+1,248) |  | 18.55 | [13 empty] | VV | 2 | 2 | True | 0 | ROZPOCET
| VV |  | -1,18*0,88 |  | -1.038 | [13 empty] | VV | 2 | 2 | True | 0 | ROZPOCET
| VV |  | 0,408*(1,18+0,88*2) |  | 1.2 | [13 empty] | VV | 2 | 2 | True | 0 | ROZPOCET
| VV |  | m028 | [15 empty] | VV | 2 | 1 | True | 0 | ROZPOCET
| VV |  | (3,05)*3,53 |  | 10.767 | [13 empty] | VV | 2 | 2 | True | 0 | ROZPOCET
| VV |  | -1,32*2,65 |  | -3.498 | [13 empty] | VV | 2 | 2 | True | 0 | ROZPOCET
| VV |  | 0,48*(0,9+0,9)*2 |  | 1.728 | [13 empty] | VV | 2 | 2 | True | 0 | ROZPOCET
| VV |  | m029 | [15 empty] | VV | 2 | 1 | True | 0 | ROZPOCET
| VV |  | (3,05-1,6)*2,05 |  | 2.973 | [13 empty] | VV | 2 | 2 | True | 0 | ROZPOCET
| VV |  | m030 | [15 empty] | VV | 2 | 1 | True | 0 | ROZPOCET
| VV |  | (3,05)*1,195 |  | 3.645 | [13 empty] | VV | 2 | 2 | True | 0 | ROZPOCET
| VV |  | m031 | [15 empty] | VV | 2 | 1 | True | 0 | ROZPOCET
| VV |  | (1,59)*(13,37+11,62-0,9-0,95-0,9*3) |  | 32.5 | [13 empty] | VV | 2 | 2 | True | 0 | ROZPOCET
| VV |  | 1,216*8+0,9*(0,262)*4+2,411*(0,9)*3+0,9*0,43*4+0,18*2 |  | 19.089 | [13 empty] | VV | 2 | 2 | True | 0 | ROZPOCET
| VV |  | m037 | [15 empty] | VV | 2 | 1 | True | 0 | ROZPOCET
| VV |  | (1,59)*(4,225+3,06)+7,78 |  | 19.363 | [13 empty] | VV | 2 | 2 | True | 0 | ROZPOCET
| VV |  | -1*2,15 |  | -2.15 | [13 empty] | VV | 2 | 2 | True | 0 | ROZPOCET
| VV |  | 0,661*(1+2,15*2)+1,216*2+0,888*(0,262)+2,411*(0,888)+0,888*0,43 |  | 8.691 | [13 empty] | VV | 2 | 2 | True | 0 | ROZPOCET
| VV |  | m038 | [15 empty] | VV | 2 | 1 | True | 0 | ROZPOCET
| VV |  | (2,29)*(2,39+0,233)+4,37 |  | 10.377 | [13 empty] | VV | 2 | 2 | True | 0 | ROZPOCET
| VV |  | -1*2,15 |  | -2.15 | [13 empty] | VV | 2 | 2 | True | 0 | ROZPOCET
| VV |  | m039 | [15 empty] | VV | 2 | 1 | True | 0 | ROZPOCET
| VV |  | 3,4*(4,465) |  | 15.181 | [13 empty] | VV | 2 | 2 | True | 0 | ROZPOCET
| VV |  | m041,42 | [15 empty] | VV | 2 | 1 | True | 0 | ROZPOCET
| VV |  | 3,32*(0,18+0,394+2,72+0,97+2,95+0,97+3,5) |  | 38.791 | [13 empty] | VV | 2 | 2 | True | 0 | ROZPOCET
| VV |  | m043 | [15 empty] | VV | 2 | 1 | True | 0 | ROZPOCET
| VV |  | 2,895*(1,28+2,5)*2 |  | 21.886 | [13 empty] | VV | 2 | 2 | True | 0 | ROZPOCET
| VV |  | -0,9*2,15 |  | -1.935 | [13 empty] | VV | 2 | 2 | True | 0 | ROZPOCET
| VV |  | 0,383*(0,9+2,15*2) |  | 1.992 | [13 empty] | VV | 2 | 2 | True | 0 | ROZPOCET
| VV |  | m044 | [15 empty] | VV | 2 | 1 | True | 0 | ROZPOCET
| VV |  | (2,87)*(5,312+3,505)+0,221*4 |  | 26.189 | [13 empty] | VV | 2 | 2 | True | 0 | ROZPOCET
| VV |  | m045 | [15 empty] | VV | 2 | 1 | True | 0 | ROZPOCET
| VV |  | (1,59)*4,225 |  | 6.718 | [13 empty] | VV | 2 | 2 | True | 0 | ROZPOCET
| VV |  | 5,33 |  | 5.33 | [13 empty] | VV | 2 | 2 | True | 0 | ROZPOCET
| VV |  | m046 | [15 empty] | VV | 2 | 1 | True | 0 | ROZPOCET
| VV |  | (3,05)*2,075 |  | 6.329 | [13 empty] | VV | 2 | 2 | True | 0 | ROZPOCET
| VV |  | -0,88*2,6 |  | -2.288 | [13 empty] | VV | 2 | 2 | True | 0 | ROZPOCET
| VV |  | 0,36*(0,88+2,6*2) |  | 2.189 | [13 empty] | VV | 2 | 2 | True | 0 | ROZPOCET
| VV | wi6malba | Medzisúčet |  | 535.172 | [13 empty] | VV | 2 | 3 | True | 0 | ROZPOCET
| VV |  | "Wi7 | [15 empty] | VV | 2 | 1 | True | 0 | ROZPOCET
| VV |  | 1pp | [15 empty] | VV | 2 | 1 | True | 0 | ROZPOCET
| VV |  | m001,002,003 | [15 empty] | VV | 2 | 1 | True | 0 | ROZPOCET
| VV |  | (3,12)*(2,896) |  | 9.036 | [13 empty] | VV | 2 | 2 | True | 0 | ROZPOCET
| VV |  | -1,2*2,15 |  | -2.58 | [13 empty] | VV | 2 | 2 | True | 0 | ROZPOCET
| VV |  | 0,71*(1,2+2,15*2) |  | 3.905 | [13 empty] | VV | 2 | 2 | True | 0 | ROZPOCET
| VV |  | m004 | [15 empty] | VV | 2 | 1 | True | 0 | ROZPOCET
| VV |  | (2,87)*(21,508+5,774)+0,191*13 |  | 80.782 | [13 empty] | VV | 2 | 2 | True | 0 | ROZPOCET
| VV |  | -1,85*2,15-2,565*2,15-2,7*2,3-1,92*2,3-1,91*2,3-1,89*2,3-1,095*2,3-1,49*2,3 |  | -34.804 | [13 empty] | VV | 2 | 2 | True | 0 | ROZPOCET
| VV |  | 0,732*(1,06+1,714*2)*6+0,52*(0,75+2,15)+0,86*(1,2+2*2)+0,86*(2,22+2*2) |  | 31.04 | [13 empty] | VV | 2 | 2 | True | 0 | ROZPOCET
| VV |  | 0,86*(2,25*2*2)+0,86*(2,21+2*2)+0,86*(1,32+2*2) |  | 17.656 | [13 empty] | VV | 2 | 2 | True | 0 | ROZPOCET
| VV |  | (2,87)*(14,477)+0,17*10 |  | 43.249 | [13 empty] | VV | 2 | 2 | True | 0 | ROZPOCET
| VV |  | -1,09*2,3-1,89*2,3-1,91*2,3-1,92*2,3 |  | -15.663 | [13 empty] | VV | 2 | 2 | True | 0 | ROZPOCET
| VV |  | m005,006,07,08,09,10,11 | [15 empty] | VV | 2 | 1 | True | 0 | ROZPOCET
| VV |  | (2,87)*11,609+0,194*8 |  | 34.87 | [13 empty] | VV | 2 | 2 | True | 0 | ROZPOCET
| VV |  | -1,598*2,15-1,82*2,15-1,85*2,15 |  | -11.326 | [13 empty] | VV | 2 | 2 | True | 0 | ROZPOCET
| VV |  | 0,676*(1,1+2,15)+0,525*(0,95+2,15) |  | 3.825 | [13 empty] | VV | 2 | 2 | True | 0 | ROZPOCET
| VV |  | m012 | [15 empty] | VV | 2 | 1 | True | 0 | ROZPOCET
| VV |  | (3,5-1,6)*(0,61+0,931) |  | 2.928 | [13 empty] | VV | 2 | 2 | True | 0 | ROZPOCET
| VV |  | m013 | [15 empty] | VV | 2 | 1 | True | 0 | ROZPOCET
| VV |  | (3,05-1,6)*(0,935+0,685) |  | 2.349 | [13 empty] | VV | 2 | 2 | True | 0 | ROZPOCET
| VV |  | m014 | [15 empty] | VV | 2 | 1 | True | 0 | ROZPOCET
| VV |  | (3,05)*(1,76+1,76+0,406) |  | 11.974 | [13 empty] | VV | 2 | 2 | True | 0 | ROZPOCET
| VV |  | -1,21*2,3-1*2,3 |  | -5.083 | [13 empty] | VV | 2 | 2 | True | 0 | ROZPOCET
| VV |  | 0,475*(1,21+2,3*2) |  | 2.76 | [13 empty] | VV | 2 | 2 | True | 0 | ROZPOCET
| VV |  | m015 | [15 empty] | VV | 2 | 1 | True | 0 | ROZPOCET
| VV |  | (3,14)*(1,743+2,534) |  | 13.43 | [13 empty] | VV | 2 | 2 | True | 0 | ROZPOCET
| VV |  | -1,23*2,3-0,9*2,15-0,1*2,15 |  | -4.979 | [13 empty] | VV | 2 | 2 | True | 0 | ROZPOCET
| VV |  | m016 | [15 empty] | VV | 2 | 1 | True | 0 | ROZPOCET
| VV |  | (3,14-1,6)*(0,596+2,053+2,817+0,257) |  | 8.813 | [13 empty] | VV | 2 | 2 | True | 0 | ROZPOCET
| VV |  | -0,9*0,55 |  | -0.495 | [13 empty] | VV | 2 | 2 | True | 0 | ROZPOCET
| VV |  | 0,675*(0,9+0,55) |  | 0.979 | [13 empty] | VV | 2 | 2 | True | 0 | ROZPOCET
| VV |  | m017 | [15 empty] | VV | 2 | 1 | True | 0 | ROZPOCET
| VV |  | (2,3)*(0,048+3,213) |  | 7.5 | [13 empty] | VV | 2 | 2 | True | 0 | ROZPOCET
| VV |  | -0,9*2,15-0,9*1,6 |  | -3.375 | [13 empty] | VV | 2 | 2 | True | 0 | ROZPOCET
| VV |  | 0,165*(0,9+1,6)+0,365*(0,9+2,15) |  | 1.526 | [13 empty] | VV | 2 | 2 | True | 0 | ROZPOCET
| VV |  | m018 | [15 empty] | VV | 2 | 1 | True | 0 | ROZPOCET
| VV |  | (2,488*2+0,05)*2,48/2 |  | 6.232 | [13 empty] | VV | 2 | 2 | True | 0 | ROZPOCET
| VV |  | (2,48+0,03)*1,44 |  | 3.614 | [13 empty] | VV | 2 | 2 | True | 0 | ROZPOCET
| VV |  | m019 | [15 empty] | VV | 2 | 1 | True | 0 | ROZPOCET
| VV |  | (1,76)*(4,543+4,907+4,91+4,546+0,51)+0,386*6+0,152 |  | 36.64 | [13 empty] | VV | 2 | 2 | True | 0 | ROZPOCET
| VV |  | -0,9*1,6-1,1*1,75 |  | -3.365 | [13 empty] | VV | 2 | 2 | True | 0 | ROZPOCET
| VV |  | 0,465*(1,1+1,75*2)+0,5*(1,812+1,97*2) |  | 5.015 | [13 empty] | VV | 2 | 2 | True | 0 | ROZPOCET
| VV |  | m020 | [15 empty] | VV | 2 | 1 | True | 0 | ROZPOCET
| VV |  | (2,525)*(0,052+2,531+1,77+0,616)+0,546+0,771*2 |  | 14.635 | [13 empty] | VV | 2 | 2 | True | 0 | ROZPOCET
| VV |  | -1,32*2,65-1,7*(2,15+2,64)/2 |  | -7.57 | [13 empty] | VV | 2 | 2 | True | 0 | ROZPOCET
| VV |  | 0,536*(1,32+2,65*2)+0,62*(1,7+2,64*2) |  | 7.876 | [13 empty] | VV | 2 | 2 | True | 0 | ROZPOCET
| VV |  | m021 | [15 empty] | VV | 2 | 1 | True | 0 | ROZPOCET
| VV |  | (3,125)*(2,605+6,637) |  | 28.881 | [13 empty] | VV | 2 | 2 | True | 0 | ROZPOCET
| VV |  | m022 | [15 empty] | VV | 2 | 1 | True | 0 | ROZPOCET
| VV |  | (1,985)*(3,925*2+2,377) |  | 20.301 | [13 empty] | VV | 2 | 2 | True | 0 | ROZPOCET
| VV |  | -1,002*1,5 |  | -1.503 | [13 empty] | VV | 2 | 2 | True | 0 | ROZPOCET
| VV |  | 0,5*(1,002+1,5*2) |  | 2.001 | [13 empty] | VV | 2 | 2 | True | 0 | ROZPOCET
| VV |  | m023 | [15 empty] | VV | 2 | 1 | True | 0 | ROZPOCET
| VV |  | (1,985)*(2,735) |  | 5.429 | [13 empty] | VV | 2 | 2 | True | 0 | ROZPOCET
| VV |  | m024 | [15 empty] | VV | 2 | 1 | True | 0 | ROZPOCET
| VV |  | (3,23)*(6,81+8,226) |  | 48.566 | [13 empty] | VV | 2 | 2 | True | 0 | ROZPOCET
| VV |  | -0,99*1,9-0,9*2,15-1,3*2,15 |  | -6.611 | [13 empty] | VV | 2 | 2 | True | 0 | ROZPOCET
| VV |  | 0,5*(0,9+2,15*2) |  | 2.6 | [13 empty] | VV | 2 | 2 | True | 0 | ROZPOCET
| VV |  | m025 | [15 empty] | VV | 2 | 1 | True | 0 | ROZPOCET
| VV |  | (3,05)*(2,192) |  | 6.686 | [13 empty] | VV | 2 | 2 | True | 0 | ROZPOCET
| VV |  | -0,9*2,15 |  | -1.935 | [13 empty] | VV | 2 | 2 | True | 0 | ROZPOCET
| VV |  | m027 | [15 empty] | VV | 2 | 1 | True | 0 | ROZPOCET
| VV |  | (3,05)*(2,8) |  | 8.54 | [13 empty] | VV | 2 | 2 | True | 0 | ROZPOCET
| VV |  | -1,2*2,15 |  | -2.58 | [13 empty] | VV | 2 | 2 | True | 0 | ROZPOCET
| VV |  | m028 | [15 empty] | VV | 2 | 1 | True | 0 | ROZPOCET
| VV |  | (3,05)*3,55+2,45 |  | 13.278 | [13 empty] | VV | 2 | 2 | True | 0 | ROZPOCET
| VV |  | -1,2*2,15 |  | -2.58 | [13 empty] | VV | 2 | 2 | True | 0 | ROZPOCET
| VV |  | m030 | [15 empty] | VV | 2 | 1 | True | 0 | ROZPOCET
| VV |  | (3,05)*1,955+0,98 |  | 6.943 | [13 empty] | VV | 2 | 2 | True | 0 | ROZPOCET
| VV |  | m031 | [15 empty] | VV | 2 | 1 | True | 0 | ROZPOCET
| VV |  | 0,15*(5,295)+13,203 |  | 13.997 | [13 empty] | VV | 2 | 2 | True | 0 | ROZPOCET
| VV |  | -1*2,15 |  | -2.15 | [13 empty] | VV | 2 | 2 | True | 0 | ROZPOCET
| VV |  | m039 | [15 empty] | VV | 2 | 1 | True | 0 | ROZPOCET
| VV |  | 3,4*(1,154+1,009+0,28) |  | 8.306 | [13 empty] | VV | 2 | 2 | True | 0 | ROZPOCET
| VV |  | -0,9*2,15*2 |  | -3.87 | [13 empty] | VV | 2 | 2 | True | 0 | ROZPOCET
| VV |  | m040,41,42 | [15 empty] | VV | 2 | 1 | True | 0 | ROZPOCET
| VV |  | 3,32*(2,563+0,358+1,4+2,687+2,796) |  | 32.549 | [13 empty] | VV | 2 | 2 | True | 0 | ROZPOCET
| VV |  | 1,117*(1,18)*2 |  | 2.636 | [13 empty] | VV | 2 | 2 | True | 0 | ROZPOCET
| VV |  | m046 | [15 empty] | VV | 2 | 1 | True | 0 | ROZPOCET
| VV |  | (3,05)*2,075 |  | 6.329 | [13 empty] | VV | 2 | 2 | True | 0 | ROZPOCET
| VV |  | -1,2*2,15 |  | -2.58 | [13 empty] | VV | 2 | 2 | True | 0 | ROZPOCET
| VV |  | m047 | [15 empty] | VV | 2 | 1 | True | 0 | ROZPOCET
| VV |  | (2,525)*(5,402+2,163+5,958) |  | 34.146 | [13 empty] | VV | 2 | 2 | True | 0 | ROZPOCET
| VV |  | -1,1*1,75-0,7*0,7-1,3*2,15-1,77*2,28-1,2*2,15*2 |  | -14.406 | [13 empty] | VV | 2 | 2 | True | 0 | ROZPOCET
| VV |  | 0,295*(1,77)+(0,15+2,28)*0,42 |  | 1.543 | [13 empty] | VV | 2 | 2 | True | 0 | ROZPOCET
| VV |  | m044 | [15 empty] | VV | 2 | 1 | True | 0 | ROZPOCET
| VV |  | (2,87)*5,312+0,221*4 |  | 16.129 | [13 empty] | VV | 2 | 2 | True | 0 | ROZPOCET
| VV |  | -1,2*2,15-1,49*(2+2,3)/2-0,15*1,49 |  | -6.007 | [13 empty] | VV | 2 | 2 | True | 0 | ROZPOCET
| VV |  | 0,61*(1,49+2,15*2) |  | 3.532 | [13 empty] | VV | 2 | 2 | True | 0 | ROZPOCET
| VV | wi7malba | Medzisúčet |  | 479.564 | [13 empty] | VV | 2 | 3 | True | 0 | ROZPOCET
| VV |  | 1 np | [15 empty] | VV | 2 | 1 | True | 0 | ROZPOCET
| VV |  | m126 | [15 empty] | VV | 2 | 1 | True | 0 | ROZPOCET
| VV |  | 4,04*(10,892+1,496)*2+0,315*2,15*2 |  | 101.45 | [13 empty] | VV | 2 | 2 | True | 0 | ROZPOCET
| VV |  | -1,05*2,15-1,495*2,15-1,05*2,15*3-1,49*2,17*2 |  | -18.711 | [13 empty] | VV | 2 | 2 | True | 0 | ROZPOCET
| VV |  | 0,321*(1,49+2,17*2)*2 |  | 3.743 | [13 empty] | VV | 2 | 2 | True | 0 | ROZPOCET
| VV |  | 4,04*(1,63+5,6)*2 |  | 58.418 | [13 empty] | VV | 2 | 2 | True | 0 | ROZPOCET
| VV |  | -1,495*2,15-1,51*2,17-1,05*2,15*2-0,9*3,25-0,7*0,7-1*3,25 |  | -17.671 | [13 empty] | VV | 2 | 2 | True | 0 | ROZPOCET
| VV |  | 0,2*(1,495+2,15*2)+0,321*(1,51+2,17*2)+0,327*(0,9+3,25*2)+0,351*(1+3,25*2) |  | 8.089 | [13 empty] | VV | 2 | 2 | True | 0 | ROZPOCET
| VV |  | m129 | [15 empty] | VV | 2 | 1 | True | 0 | ROZPOCET
| VV |  | 4,04*(2+3,91)*2 |  | 47.753 | [13 empty] | VV | 2 | 2 | True | 0 | ROZPOCET
| VV |  | -1,05*2,15-1,22*2,53 |  | -5.344 | [13 empty] | VV | 2 | 2 | True | 0 | ROZPOCET
| VV |  | 0,255*(1,22+2,53*2) |  | 1.601 | [13 empty] | VV | 2 | 2 | True | 0 | ROZPOCET
| VV |  | m130 | [15 empty] | VV | 2 | 1 | True | 0 | ROZPOCET
| VV |  | 4,04*(2,755+3,91)*2 |  | 53.853 | [13 empty] | VV | 2 | 2 | True | 0 | ROZPOCET
| VV |  | -1,05*2,15-1,22*2,53 |  | -5.344 | [13 empty] | VV | 2 | 2 | True | 0 | ROZPOCET
| VV |  | 0,255*(1,22+2,53*2) |  | 1.601 | [13 empty] | VV | 2 | 2 | True | 0 | ROZPOCET
| VV |  | m131 | [15 empty] | VV | 2 | 1 | True | 0 | ROZPOCET
| VV |  | 4,04*(3,525+3,91)*2 |  | 60.075 | [13 empty] | VV | 2 | 2 | True | 0 | ROZPOCET
| VV |  | -1,05*2,15-2,78*2,53 |  | -9.291 | [13 empty] | VV | 2 | 2 | True | 0 | ROZPOCET
| VV |  | 0,255*(2,78+2,53*2) |  | 1.999 | [13 empty] | VV | 2 | 2 | True | 0 | ROZPOCET
| VV |  | 2np | [15 empty] | VV | 2 | 1 | True | 0 | ROZPOCET
| VV |  | m222 | [15 empty] | VV | 2 | 1 | True | 0 | ROZPOCET
| VV |  | 4,35*(4,25+1,458)*2+4,35*(1,458+10,891)*2+4,35*(1,676+5,887)*2+0,445*2,15*2 |  | 224.808 | [13 empty] | VV | 2 | 2 | True | 0 | ROZPOCET
| VV |  | -1,05*2,15*2-1,06*2,15*4-1,465*2,15*2-1,49*2,15-1,49*2,17*2-1,51*2,17-1*2,3-0,95*2,5-0,7*0,7-1*2,3 |  | -40.342 | [13 empty] | VV | 2 | 2 | True | 0 | ROZPOCET
| VV |  | 0,2*(1,465+2,15*2)+0,134*(1,49+2,47*2)*2+0,2*(1,49+2,15*2)+0,134*(1,51+2,17*2)+0,175*(0,95+2,5*2) |  | 5.859 | [13 empty] | VV | 2 | 2 | True | 0 | ROZPOCET
| VV |  | m224 | [15 empty] | VV | 2 | 1 | True | 0 | ROZPOCET
| VV |  | 4,35*(1,8+2,285)*2 |  | 35.54 | [13 empty] | VV | 2 | 2 | True | 0 | ROZPOCET
| VV |  | -1,06*2,15 |  | -2.279 | [13 empty] | VV | 2 | 2 | True | 0 | ROZPOCET
| VV |  | m225 | [15 empty] | VV | 2 | 1 | True | 0 | ROZPOCET
| VV |  | 4,35*(4,015+4,215)*2 |  | 71.601 | [13 empty] | VV | 2 | 2 | True | 0 | ROZPOCET
| VV |  | -1,06*2,15-1,32*2,54-1,27*2,54 |  | -8.858 | [13 empty] | VV | 2 | 2 | True | 0 | ROZPOCET
| VV |  | 0,095*(1,32+2,54*2)+0,06*(1,32+2,54*2+0,73*2) |  | 1.08 | [13 empty] | VV | 2 | 2 | True | 0 | ROZPOCET
| VV |  | 0,095*(1,27+2,54*2)+0,06*(1,27+2,54*2+0,73*2) |  | 1.072 | [13 empty] | VV | 2 | 2 | True | 0 | ROZPOCET
| VV |  | m226 | [15 empty] | VV | 2 | 1 | True | 0 | ROZPOCET
| VV |  | 4,35*(4,225+4,23)*2 |  | 73.559 | [13 empty] | VV | 2 | 2 | True | 0 | ROZPOCET
| VV |  | -1,06*2,15-1,35*2,54-1,27*2,54 |  | -8.934 | [13 empty] | VV | 2 | 2 | True | 0 | ROZPOCET
| VV |  | 0,095*(1,35+2,54*2)+0,06*(1,35+2,54*2+0,73*2) |  | 1.084 | [13 empty] | VV | 2 | 2 | True | 0 | ROZPOCET
| VV |  | 0,095*(1,27+2,54*2)+0,06*(1,27+2,54*2+0,73*2) |  | 1.072 | [13 empty] | VV | 2 | 2 | True | 0 | ROZPOCET
| VV |  | m227 | [15 empty] | VV | 2 | 1 | True | 0 | ROZPOCET
| VV |  | 4,35*(4,25+4,24)*2 |  | 73.863 | [13 empty] | VV | 2 | 2 | True | 0 | ROZPOCET
| VV |  | -1,06*2,15-1,32*2,54*2 |  | -8.985 | [13 empty] | VV | 2 | 2 | True | 0 | ROZPOCET
| VV |  | 0,095*(1,32+2,54*2)*2+0,06*(1,32+2,54*2+0,73*2)*2 |  | 2.159 | [13 empty] | VV | 2 | 2 | True | 0 | ROZPOCET
| VV |  | 3np | [15 empty] | VV | 2 | 1 | True | 0 | ROZPOCET
| VV |  | m322 | [15 empty] | VV | 2 | 1 | True | 0 | ROZPOCET
| VV |  | 3,42*(6,433+1,488)*2 |  | 54.18 | [13 empty] | VV | 2 | 2 | True | 0 | ROZPOCET
| VV |  | -1,015*2,15-1,06*2,15*2-1,5*2,15 |  | -9.965 | [13 empty] | VV | 2 | 2 | True | 0 | ROZPOCET
| VV |  | 0,2*(1,5+2,15*2) |  | 1.16 | [13 empty] | VV | 2 | 2 | True | 0 | ROZPOCET
| VV |  | 3,42*(10,896+1,5)*2+0,485*(2,15*2) |  | 86.874 | [13 empty] | VV | 2 | 2 | True | 0 | ROZPOCET
| VV |  | -1,5*2,15-1,06*2,15*2-1,52*2,15-1,49*2,17*2 |  | -17.518 | [13 empty] | VV | 2 | 2 | True | 0 | ROZPOCET
| VV |  | 0,2*(1,52+2,15*2)+0,135*(1,49+2,17*2)*2 |  | 2.738 | [13 empty] | VV | 2 | 2 | True | 0 | ROZPOCET
| VV |  | 3,42*(1,655+5,947)*2 |  | 51.998 | [13 empty] | VV | 2 | 2 | True | 0 | ROZPOCET
| VV |  | -1,52*2,15-1,06*2,15*2-0,9*2,3-0,7*0,7-1*2,3-1,505*2,17 |  | -15.952 | [13 empty] | VV | 2 | 2 | True | 0 | ROZPOCET
| VV |  | 0,15*(0,9+2,3*2)+0,134*(1,505+2,17*2) |  | 1.608 | [13 empty] | VV | 2 | 2 | True | 0 | ROZPOCET
| VV |  | m324 | [15 empty] | VV | 2 | 1 | True | 0 | ROZPOCET
| VV |  | 3,42*(2,31+1,8)*2 |  | 28.112 | [13 empty] | VV | 2 | 2 | True | 0 | ROZPOCET
| VV |  | -1,06*2,15 |  | -2.279 | [13 empty] | VV | 2 | 2 | True | 0 | ROZPOCET
| VV |  | m325 | [15 empty] | VV | 2 | 1 | True | 0 | ROZPOCET
| VV |  | 3,42*(3,955+4,245)*2 |  | 56.088 | [13 empty] | VV | 2 | 2 | True | 0 | ROZPOCET
| VV |  | -1,06*2,15-1,27*2,26*2 |  | -8.019 | [13 empty] | VV | 2 | 2 | True | 0 | ROZPOCET
| VV |  | 0,097*(1,27+2,26*2+0,67*2)*2 |  | 1.383 | [13 empty] | VV | 2 | 2 | True | 0 | ROZPOCET
| VV |  | m326 | [15 empty] | VV | 2 | 1 | True | 0 | ROZPOCET
| VV |  | 3,42*(4,25+4,245)*2 |  | 58.106 | [13 empty] | VV | 2 | 2 | True | 0 | ROZPOCET
| VV |  | -1,06*2,15-1,7*2,26-1,27*2,26 |  | -8.991 | [13 empty] | VV | 2 | 2 | True | 0 | ROZPOCET
| VV |  | 0,097*(1,7+2,26*2+0,67*2)+0,097*(1,27+2,26*2+0,67*2) |  | 1.425 | [13 empty] | VV | 2 | 2 | True | 0 | ROZPOCET
| VV |  | m327 | [15 empty] | VV | 2 | 1 | True | 0 | ROZPOCET
| VV |  | 3,42*(2,235+4,25)*2 |  | 44.357 | [13 empty] | VV | 2 | 2 | True | 0 | ROZPOCET
| VV |  | -1,06*2,15-1,25*2,26 |  | -5.104 | [13 empty] | VV | 2 | 2 | True | 0 | ROZPOCET
| VV |  | 0,097*(1,25+2,26*2+0,67*2) |  | 0.69 | [13 empty] | VV | 2 | 2 | True | 0 | ROZPOCET
| VV |  | m328 | [15 empty] | VV | 2 | 1 | True | 0 | ROZPOCET
| VV |  | 3,42*(4,05+4,265)*2 |  | 56.875 | [13 empty] | VV | 2 | 2 | True | 0 | ROZPOCET
| VV |  | -1,06*2,15-1,27*2,26*2 |  | -8.019 | [13 empty] | VV | 2 | 2 | True | 0 | ROZPOCET
| VV |  | 0,097*(1,27+2,26*2+0,67*2)*2 |  | 1.383 | [13 empty] | VV | 2 | 2 | True | 0 | ROZPOCET
| VV | biely | Medzisúčet |  | 1075.65 | [13 empty] | VV | 2 | 3 | True | 0 | ROZPOCET
| VV |  | "stropy | [15 empty] | VV | 2 | 1 | True | 0 | ROZPOCET
| VV |  | ci03+ci04+ci05+ci07+ci08+ci09+ci10 |  | 2345.87 | [13 empty] | VV | 2 | 2 | True | 0 | ROZPOCET
| VV | malba | Súčet |  | 8797.317 | [13 empty] | VV | 2 | 4 | True | 1 | ROZPOCET
674 | K | 784410100.S | Penetrovanie jednonásobné jemnozrnných podkladov výšky do 3,80 m | m2 | 8797.317 |  | 0 |  |  |  | znížená |  | 0 | 0.00013 | 1.1437 | 0 | 0 | 16 | K | 2 |  |  |  | ROZPOCET | [5 empty] | 0 | 0 | 0 | 0 | 0 | 2 | 0 | 16 | 188681568
| VV |  | malba |  | 8797.317 | [13 empty] | VV | 2 | 2 | True | 1 | ROZPOCET
675 | K | 784410100.S1 | Trojnasobny nater StoColor Puran satin alebo ekvivalent - vodeodolny, vrátane penetrácie | m2 | 235.656 |  | 0 |  |  |  | znížená |  | 0 | 0 | 0 | 0 | 0 | 16 | K | 2 |  |  |  | ROZPOCET | [5 empty] | 0 | 0 | 0 | 0 | 0 | 2 | 0 | 16 | -1943010099
| VV |  | 1pp | [15 empty] | VV | 2 | 1 | True | 0 | ROZPOCET
| VV |  | m003 | [15 empty] | VV | 2 | 1 | True | 0 | ROZPOCET
| VV |  | 4,2*1,41/2+1,41*(2,943+1,587)+1,41*(1,22+0,15) |  | 11.28 | [13 empty] | VV | 2 | 2 | True | 0 | ROZPOCET
| VV |  | (0,15+2,91)*1,41/2+1,09*1,95/2+1,95*(1,325)+(1,41+1,95)/2*1,088 |  | 7.632 | [13 empty] | VV | 2 | 2 | True | 0 | ROZPOCET
| VV |  | -0,9*1,95 |  | -1.755 | [13 empty] | VV | 2 | 2 | True | 0 | ROZPOCET
| VV |  | m030 | [15 empty] | VV | 2 | 1 | True | 0 | ROZPOCET
| VV |  | 3,05*(1,195+1,955)*2 |  | 19.215 | [13 empty] | VV | 2 | 2 | True | 0 | ROZPOCET
| VV |  | -1,02*2,15 |  | -2.193 | [13 empty] | VV | 2 | 2 | True | 0 | ROZPOCET
| VV |  | 1np | [15 empty] | VV | 2 | 1 | True | 0 | ROZPOCET
| VV |  | m103 | [15 empty] | VV | 2 | 1 | True | 0 | ROZPOCET
| VV |  | 4,04*(2,17+2,226)*2 |  | 35.52 | [13 empty] | VV | 2 | 2 | True | 0 | ROZPOCET
| VV |  | -0,9*2,15-1,05*2,15 |  | -4.193 | [13 empty] | VV | 2 | 2 | True | 0 | ROZPOCET
| VV |  | m127 | [15 empty] | VV | 2 | 1 | True | 0 | ROZPOCET
| VV |  | 4,04*(2,095+2,17)*2 |  | 34.461 | [13 empty] | VV | 2 | 2 | True | 0 | ROZPOCET
| VV |  | -1,05*2,15-1,22*2,43 |  | -5.222 | [13 empty] | VV | 2 | 2 | True | 0 | ROZPOCET
| VV |  | (0,04+0,455)*(1,22+2,43*2) |  | 3.01 | [13 empty] | VV | 2 | 2 | True | 0 | ROZPOCET
| VV |  | 2np | [15 empty] | VV | 2 | 1 | True | 0 | ROZPOCET
| VV |  | m208 | [15 empty] | VV | 2 | 1 | True | 0 | ROZPOCET
| VV |  | 4,35*(2,4+1,88)*2+0,265*2 |  | 37.766 | [13 empty] | VV | 2 | 2 | True | 0 | ROZPOCET
| VV |  | -1,06*2,15 |  | -2.279 | [13 empty] | VV | 2 | 2 | True | 0 | ROZPOCET
| VV |  | m223 | [15 empty] | VV | 2 | 1 | True | 0 | ROZPOCET
| VV |  | 4,35*(2,185+2,285)*2 |  | 38.889 | [13 empty] | VV | 2 | 2 | True | 0 | ROZPOCET
| VV |  | -1,05*2,15-1,32*2,54 |  | -5.61 | [13 empty] | VV | 2 | 2 | True | 0 | ROZPOCET
| VV |  | (0,044+0,152)*(1,35+2,54*2)+0,06*(1,32+2,54*2+0,73*2) |  | 1.732 | [13 empty] | VV | 2 | 2 | True | 0 | ROZPOCET
| VV |  | 3np | [15 empty] | VV | 2 | 1 | True | 0 | ROZPOCET
| VV |  | m308 | [15 empty] | VV | 2 | 1 | True | 0 | ROZPOCET
| VV |  | 3,465*(2,439+3,936)*2 |  | 44.179 | [13 empty] | VV | 2 | 2 | True | 0 | ROZPOCET
| VV |  | -0,9*2,15-1,27*2,26 |  | -4.805 | [13 empty] | VV | 2 | 2 | True | 0 | ROZPOCET
| VV |  | 0,07*(1,27+2,26*2+0,715*2) |  | 0.505 | [13 empty] | VV | 2 | 2 | True | 0 | ROZPOCET
| VV |  | m323 | [15 empty] | VV | 2 | 1 | True | 0 | ROZPOCET
| VV |  | 3,42*(2,3+2,215)*2 |  | 30.883 | [13 empty] | VV | 2 | 2 | True | 0 | ROZPOCET
| VV |  | -1,05*2,15-1,25*2,26 |  | -5.083 | [13 empty] | VV | 2 | 2 | True | 0 | ROZPOCET
| VV |  | (0,04+0,175)*(1,25+2,16*2)+0,074*(1,25+2,26*2+0,67*2) |  | 1.724 | [13 empty] | VV | 2 | 2 | True | 0 | ROZPOCET
| VV | vodeodolny | Medzisúčet |  | 235.656 | [13 empty] | VV | 2 | 3 | True | 0 | ROZPOCET
| VV |  | Súčet |  | 235.656 | [13 empty] | VV | 2 | 4 | True | 1 | ROZPOCET
676 | K | 784410100.SS | Živicový ochrannný náter betónu, Sikagard 73 alebo ekvivalent | m2 | 102.661 |  | 0 |  |  |  | znížená |  | 0 | 0 | 0 | 0 | 0 | 16 | K | 2 |  |  |  | ROZPOCET | [5 empty] | 0 | 0 | 0 | 0 | 0 | 2 | 0 | 16 | -753362425
| VV |  | vytah | [15 empty] | VV | 2 | 1 | True | 0 | ROZPOCET
| VV |  | 16,59*(1,6+1,74)*2 |  | 110.821 | [13 empty] | VV | 2 | 2 | True | 0 | ROZPOCET
| VV |  | -1,2*2,28*4 |  | -10.944 | [13 empty] | VV | 2 | 2 | True | 0 | ROZPOCET
| VV |  | "strop | [15 empty] | VV | 2 | 1 | True | 0 | ROZPOCET
| VV |  | 1,6*1,74 |  | 2.784 | [13 empty] | VV | 2 | 2 | True | 0 | ROZPOCET
| VV |  | Medzisúčet |  | 102.661 | [13 empty] | VV | 2 | 3 | True | 0 | ROZPOCET
| VV |  | Súčet |  | 102.661 | [13 empty] | VV | 2 | 4 | True | 1 | ROZPOCET
| D | M | Práce a dodávky M |  |  |  | 0 | [5 empty] | 0 |  | 0 |  | 0 | 3 | D | 0 |  |  |  | ROZPOCET | [11 empty] | 0
| D | 33-M | Montáže dopravných zariadení, skladových zariadení a váh |  |  |  | 0 | [5 empty] | 0 |  | 0 |  | 0 | 3 | D | 1 |  |  |  | ROZPOCET | [11 empty] | 0
677 | K | 330000 | M+D Osobný výťah 4/4, rozmer šachty 1600x1740mm, nosnosť 630 kg/ 8osob | ks | 1 |  | 0 |  |  |  | znížená |  | 0 | 0 | 0 | 0 | 0 | 64 | K | 2 |  |  |  | ROZPOCET | [5 empty] | 0 | 0 | 0 | 0 | 0 | 2 | 0 | 64 | 1301761836
678 | K | 330030330.AT16 | M+D Schodisková plošina šikmá s nerez.madlom - nosnosť 300 kg,podlaha 800x1000mm, skláp. sedačka na plošine, elektr.pohon, plošina nerez., dráha-nerez mat, brús., vrát. vybavenia - 2xovládač, 4xbatéria, pomoc. konšt. kotv. vid. Z01- podrob. viď PD - AT 16 | ks | 1 |  | 0 |  |  |  | znížená |  | 0 | 0 | 0 | 0 | 0 | 64 | K | 2 |  |  |  | ROZPOCET | [5 empty] | 0 | 0 | 0 | 0 | 0 | 2 | 0 | 64 | 848280103
| VV |  | At16 | [15 empty] | VV | 2 | 1 | True | 0 | ROZPOCET
| VV |  | 1 |  | 1 | [13 empty] | VV | 2 | 2 | True | 0 | ROZPOCET
| VV |  | Súčet |  | 1 | [13 empty] | VV | 2 | 4 | True | 1 | ROZPOCET
679 | K | 330030330.AT17 | M+D Schodisková plošina šikmá s nerez.madlom - nosnosť 300 kg,podlaha 800x1000mm, skláp. sedačka na plošine, elektr.pohon, plošina nerez., dráha-nerez mat, brús.,vrát. vybavenia - sklop. madlo,4xbatéria, pomoc. konšt.kotv. vid. Z06- podrob. viď PD - AT 17 | ks | 1 |  | 0 |  |  |  | znížená |  | 0 | 0 | 0 | 0 | 0 | 64 | K | 2 |  |  |  | ROZPOCET | [5 empty] | 0 | 0 | 0 | 0 | 0 | 2 | 0 | 64 | -1792277465
| VV |  | At17 | [15 empty] | VV | 2 | 1 | True | 0 | ROZPOCET
| VV |  | 1 |  | 1 | [13 empty] | VV | 2 | 2 | True | 0 | ROZPOCET
| VV |  | Súčet |  | 1 | [13 empty] | VV | 2 | 4 | True | 1 | ROZPOCET
| D | N00 | Demontáže profesií |  |  |  | 0 | [5 empty] | 0 |  | 0 |  | 0 | 4 | D | 1 |  |  |  | ROZPOCET | [11 empty] | 0
680 | K | 001 | Odvoz a likvidácia s poplatkom za skládku z demontáži všetkých vnútorných profesií (ZTI, ELI, UK, VZT, SL) - kontajner max7m3 a súčasne max 9t | kont | 12 |  | 0 |  |  |  | znížená |  | 0 | 0 | 0 | 0 | 0 | 64 | K | 2 |  |  |  | ROZPOCET | [5 empty] | 0 | 0 | 0 | 0 | 0 | 2 | 0 | 64 | 221618604
| VV |  | 12 |  | 12 | [13 empty] | VV | 2 | 2 | True | 0 | ROZPOCET
| VV |  | Súčet |  | 12 | [13 empty] | VV | 2 | 4 | True | 1 | ROZPOCET
681 | K | 002 | Demontáž prvkov a rozvodov vnútorných profesií (ZTI, ELI, UK, VZT, SL) | hod | 860 |  | 0 |  |  |  | znížená |  | 0 | 0 | 0 | 0 | 0 | 64 | K | 2 |  |  |  | ROZPOCET | [5 empty] | 0 | 0 | 0 | 0 | 0 | 2 | 0 | 64 | -1381114274
| D | OST | Ostatné |  |  |  | 0 | [5 empty] | 0 |  | 0 |  | 0 | 4 | D | 0 |  |  |  | ROZPOCET | [11 empty] | 0
| D | O01 | Ostatné |  |  |  | 0 | [5 empty] | 0 |  | 0 |  | 0 | 4 | D | 1 |  |  |  | ROZPOCET | [11 empty] | 0
682 | K | OST - 9901 | M+D Označenie fakulty - nápis na fasáde vo fonte UK Sans. Velké kapitálky v. 24 mm, malé kapitálky a vysoké malé písmená výška 18 mm, v. malého nízk. písmena bez diakritiky 12 mm, postup. podla dizajn manuálu UK v BA , p.ú. fasádna omietka - viď PD At08 | ks | 1 |  | 0 |  |  |  | znížená |  | 0 | 0 | 0 | 0 | 0 | 16 | K | 2 |  |  |  | ROZPOCET | [5 empty] | 0 | 0 | 0 | 0 | 0 | 2 | 0 | 16 | 606865961
| VV |  | At08 | [15 empty] | VV | 2 | 1 | True | 0 | ROZPOCET
| VV |  | 1 |  | 1 | [13 empty] | VV | 2 | 2 | True | 0 | ROZPOCET
| VV |  | Súčet |  | 1 | [13 empty] | VV | 2 | 4 | True | 1 | ROZPOCET
683 | K | OST - 9902 | Reštaurovanie štuk.konzol pavlačí- repas.jestv.-dem. vrát.prevozu konzol, odstr.náterov a iných nevhod.zásahov do konzol, konsolidácia penet. prostr. na mineral. báze Akurit GTM, al. ekviv. , dotmel.chýb.častí stierkou Baumit NHL SuperFino al.ekviv-At 11a | ks | 28 |  | 0 |  |  |  | znížená |  | 0 | 0 | 0 | 0 | 0 | 16 | K | 2 |  |  |  | ROZPOCET | [5 empty] | 0 | 0 | 0 | 0 | 0 | 2 | 0 | 16 | 1356758650
| VV |  | At11 | [15 empty] | VV | 2 | 1 | True | 0 | ROZPOCET
| VV |  | 28 |  | 28 | [13 empty] | VV | 2 | 2 | True | 0 | ROZPOCET
| VV |  | Súčet |  | 28 | [13 empty] | VV | 2 | 4 | True | 1 | ROZPOCET
684 | K | OST - 99031 | Reštaurovanie štuk.konzol pavlačí- Zhotovenie silikónovo-sadrovej formy zo zachovanej a zrekonštruovanej konzoly - At 11b | ks | 1 |  | 0 |  |  |  | znížená |  | 0 | 0 | 0 | 0 | 0 | 16 | K | 2 |  |  |  | ROZPOCET | [5 empty] | 0 | 0 | 0 | 0 | 0 | 2 | 0 | 16 | -1809778991
| VV |  | At11b | [15 empty] | VV | 2 | 1 | True | 0 | ROZPOCET
| VV |  | 1 |  | 1 | [13 empty] | VV | 2 | 2 | True | 0 | ROZPOCET
| VV |  | Súčet |  | 1 | [13 empty] | VV | 2 | 4 | True | 1 | ROZPOCET
685 | K | OST - 99032 | Reštaurovanie štuk.konzol pavlačí- zhotov. sadrov.odliatkov konzol, prevoz a osad. konzol, úprava povrchu konzol minerálnym Sol-silikátovým náterom KEIM soldalit, alebo ekviv. , farebnosť svetlookrová (ako nadväzujúce plochy omietok fasád) - At 11b | ks | 5 |  | 0 |  |  |  | znížená |  | 0 | 0 | 0 | 0 | 0 | 16 | K | 2 |  |  |  | ROZPOCET | [5 empty] | 0 | 0 | 0 | 0 | 0 | 2 | 0 | 16 | -1641812954
| VV |  | At11b | [15 empty] | VV | 2 | 1 | True | 0 | ROZPOCET
| VV |  | 5 |  | 5 | [13 empty] | VV | 2 | 2 | True | 0 | ROZPOCET
| VV |  | Súčet |  | 5 | [13 empty] | VV | 2 | 4 | True | 1 | ROZPOCET
686 | K | OST - 9904 | Demont., umelecko-remeselná obnova a mont. mreže pivnič.okna 1060x815mm, odstrán.nevhod.premalieb, zásahov,korózie,doplnenie úbytkov a poškodení zváraním, stabilizácia povrchu prípravkami, finálna pov.úprava náterom fareb."kováčska čierna"-špec. PD - Z 03 | ks | 11 |  | 0 |  |  |  | znížená |  | 0 | 0 | 0 | 0 | 0 | 16 | K | 2 |  |  |  | ROZPOCET | [5 empty] | 0 | 0 | 0 | 0 | 0 | 2 | 0 | 16 | 1143547671
| VV |  | Z 03 | [15 empty] | VV | 2 | 1 | True | 0 | ROZPOCET
| VV |  | 11 |  | 11 | [13 empty] | VV | 2 | 2 | True | 0 | ROZPOCET
| VV |  | Súčet |  | 11 | [13 empty] | VV | 2 | 4 | True | 1 | ROZPOCET
687 | K | OST - 9905 | Demont., umelecko-remeselná obnova a mont. mreže pivnič. okna 840x815mm, odstrán.nevhod. premalieb, zásahov,korózie,doplnenie úbytkov a poškodení zváraním,stabilizácia povrchu prípravkami, finálna povrch.úprava náterom fareb."kováčska čierna"-špec.PD-Z 04 | ks | 4 |  | 0 |  |  |  | znížená |  | 0 | 0 | 0 | 0 | 0 | 16 | K | 2 |  |  |  | ROZPOCET | [5 empty] | 0 | 0 | 0 | 0 | 0 | 2 | 0 | 16 | 2123552209
| VV |  | Z 04 | [15 empty] | VV | 2 | 1 | True | 0 | ROZPOCET
| VV |  | 4 |  | 4 | [13 empty] | VV | 2 | 2 | True | 0 | ROZPOCET
| VV |  | Súčet |  | 4 | [13 empty] | VV | 2 | 4 | True | 1 | ROZPOCET
688 | K | OST - 9906 | Demont., umelecko-remeselná obnova a mont. mreže nad vstup.dver.1795x985mm, odstr.nevhod. premalieb, zásahov,korózie,doplnenie úbytkov a poškodení zváraním,stabilizácia povrchu prípravkami,finálna povrch.úprava náterom fareb."kováčska čierna"-špec. PD-Z05 | ks | 1 |  | 0 |  |  |  | znížená |  | 0 | 0 | 0 | 0 | 0 | 16 | K | 2 |  |  |  | ROZPOCET | [5 empty] | 0 | 0 | 0 | 0 | 0 | 2 | 0 | 16 | 485302808
| VV |  | Z 05 | [15 empty] | VV | 2 | 1 | True | 0 | ROZPOCET
| VV |  | 1 |  | 1 | [13 empty] | VV | 2 | 2 | True | 0 | ROZPOCET
| VV |  | Súčet |  | 1 | [13 empty] | VV | 2 | 4 | True | 1 | ROZPOCET
689 | K | OST - 9907 | Demont., umelecko-remeselná obnova a mont. konzoly lucerny,odstránenie nevhodných premalieb, zásahov,korózie, doplnenie úbytkov a poškodení zváraním, stabilizácia povrchu prípravkami, finálna povrch.úprava náterom farebnosti "kováčska čierna"-špec.PD-Z09 | ks | 1 |  | 0 |  |  |  | znížená |  | 0 | 0 | 0 | 0 | 0 | 16 | K | 2 |  |  |  | ROZPOCET | [5 empty] | 0 | 0 | 0 | 0 | 0 | 2 | 0 | 16 | -683129634
| VV |  | Z 09 | [15 empty] | VV | 2 | 1 | True | 0 | ROZPOCET
| VV |  | 1 |  | 1 | [13 empty] | VV | 2 | 2 | True | 0 | ROZPOCET
| VV |  | Súčet |  | 1 | [13 empty] | VV | 2 | 4 | True | 1 | ROZPOCET
690 | K | OST - 9908 | Demont.umelecko-remeselná obnova a mont. liatinové umývadlo,odstránenie nevhodných premalieb,zásahov,korózie,doplnenie úbytkov a poškodení zváraním, stabilizácia povrchu prípravkami,finálna povrch.úprava náterom farebnosti "kováčska čierna"-špec.PD-Z10 | ks | 1 |  | 0 |  |  |  | znížená |  | 0 | 0 | 0 | 0 | 0 | 16 | K | 2 |  |  |  | ROZPOCET | [5 empty] | 0 | 0 | 0 | 0 | 0 | 2 | 0 | 16 | -330886827
| VV |  | Z 10 | [15 empty] | VV | 2 | 1 | True | 0 | ROZPOCET
| VV |  | 1 |  | 1 | [13 empty] | VV | 2 | 2 | True | 0 | ROZPOCET
| VV |  | Súčet |  | 1 | [13 empty] | VV | 2 | 4 | True | 1 | ROZPOCET
691 | K | OST - 9909 | Demont.umelecko-remeselná obnova a mont. stojan na vlajku, odstránenie nevhodných premalieb, zásahov,korózie,doplnenie úbytkov a poškodení zváraním, stabil.povrchu prípravkami, finálna povrch.úprava náterom farebnosti"kováčska čierna"-bliž.špec.PD-Z11 | ks | 1 |  | 0 |  |  |  | znížená |  | 0 | 0 | 0 | 0 | 0 | 16 | K | 2 |  |  |  | ROZPOCET | [5 empty] | 0 | 0 | 0 | 0 | 0 | 2 | 0 | 16 | -1489183084
| VV |  | Z 11 | [15 empty] | VV | 2 | 1 | True | 0 | ROZPOCET
| VV |  | 1 |  | 1 | [13 empty] | VV | 2 | 2 | True | 0 | ROZPOCET
| VV |  | Súčet |  | 1 | [13 empty] | VV | 2 | 4 | True | 1 | ROZPOCET
692 | K | OST - 9910 | Umelecko-remeselná obnova zábrad.pavlače 2.NP,odbor. demont. a prevoz do dielne, odstrán.nevhod. premalieb,zásahov,korózie,dopln.úbytkov a pošk.zváraním,úpr. povrchu,zink.,celoploš. PÚ zákl. náterom, final.náter kováč.čierna,prev. a mont.- špec.PD-Z14 | m | 33.3 |  | 0 |  |  |  | znížená |  | 0 | 0 | 0 | 0 | 0 | 16 | K | 2 |  |  |  | ROZPOCET | [5 empty] | 0 | 0 | 0 | 0 | 0 | 2 | 0 | 16 | -1191369775
| VV |  | Z 14a | [15 empty] | VV | 2 | 1 | True | 0 | ROZPOCET
| VV |  | 16,65*2 |  | 33.3 | [13 empty] | VV | 2 | 2 | True | 0 | ROZPOCET
| VV |  | Súčet |  | 33.3 | [13 empty] | VV | 2 | 4 | True | 1 | ROZPOCET
693 | K | OST - 9911 | Umelecko-remeselná obnova zábrad.pavlače 2.NP,odbor. demont. a prevoz do dielne, odstrán.nevhod. premalieb,zásahov,korózie,dopln.úbytkov a pošk. zváraním,úpr. povrchu,zink.,celoploš.PÚ zákl. náterom, final.náter kováč.čierna,prev.a mont.-špec.PD-Z15 | m | 38.74 |  | 0 |  |  |  | znížená |  | 0 | 0 | 0 | 0 | 0 | 16 | K | 2 |  |  |  | ROZPOCET | [5 empty] | 0 | 0 | 0 | 0 | 0 | 2 | 0 | 16 | -1828867971
| VV |  | Z 15a | [15 empty] | VV | 2 | 1 | True | 0 | ROZPOCET
| VV |  | 19,37*2 |  | 38.74 | [13 empty] | VV | 2 | 2 | True | 0 | ROZPOCET
| VV |  | Súčet |  | 38.74 | [13 empty] | VV | 2 | 4 | True | 1 | ROZPOCET
694 | K | OST - 9912 | Umelecko-remeselná obnova stužidiel zábr. 2.a 3NP,odbor.demont. a prevoz do dielne, odstrán.nevhod. premalieb,zásah,koróz.,dopln.úbytkov a pošk. zváraním,úpr. povrchu,zink.,celoploš.PÚ zákl. náterom, final.náter kováč.čierna,prev. a mont.- bliž.PD- Z14,15 | ks | 12 |  | 0 |  |  |  | znížená |  | 0 | 0 | 0 | 0 | 0 | 16 | K | 2 |  |  |  | ROZPOCET | [5 empty] | 0 | 0 | 0 | 0 | 0 | 2 | 0 | 16 | -1724168259
| VV |  | stužidlá zábradlia pavlače | [15 empty] | VV | 2 | 1 | True | 0 | ROZPOCET
| VV |  | Z 14 | [15 empty] | VV | 2 | 1 | True | 0 | ROZPOCET
| VV |  | 6 |  | 6 | [13 empty] | VV | 2 | 2 | True | 0 | ROZPOCET
| VV |  | Z 15 | [15 empty] | VV | 2 | 1 | True | 0 | ROZPOCET
| VV |  | 6 |  | 6 | [13 empty] | VV | 2 | 2 | True | 0 | ROZPOCET
| VV |  | Súčet |  | 12 | [13 empty] | VV | 2 | 4 | True | 1 | ROZPOCET

## E04 - Vzduchotechnika
[9 empty] | >> skryté stĺpce << | [9 empty] | {831222cd-2e31-4218-a6dd-10c88a001a2a}
0
| KRYCÍ LIST ROZPOČTU | [8 empty] | v --- nižšie sa nachádzajú doplnkové a pomocné údaje k zostavám --- v | [8 empty] | False
Stavba:
REKONŠTRUKCIA OBJEKTU NA VAJANSKÉHO NÁBREŽÍ 10, BRATISLAVA, ADAPTÁCIA OBJEKTU PRE POTREBY VÝUČBY UK
Objekt:
SO01 - HLAVNÝ OBJEKT – pôvodná budova
Časť:
E04 - Vzduchotechnika
| JKSO: |  |  |  |  | KS:
| Miesto: |  | Vajanského nábrežie 56/10 |  |  | Dátum: | Vyplň údaj
| Objednávateľ: |  |  |  |  | IČO:
|  | Univerzita Komenského v Bratislave |  |  |  | IČ DPH:
| Zhotoviteľ: |  |  |  |  | IČO: | Vyplň údaj
|  | Vyplň údaj |  |  |  | IČ DPH: | Vyplň údaj
| Projektant: |  |  |  |  | IČO:
IČ DPH:
| Spracovateľ: |  |  |  |  | IČO:
|  | precenil Rosoft,s.r.o. |  |  |  | IČ DPH:
Poznámka:
| Náklady z rozpočtu | [5 empty] | 0
| Ostatné náklady | [5 empty] | 0
| Cena bez DPH | [5 empty] | 0
|  |  | Základ dane |  |  | Sadzba dane | Výška dane
| DPH | základná | 0 |  |  | 20% | 0
|  | znížená | 0 |  |  | 20% | 0
|  | zákl. prenesená | 0 |  |  | 20% | 0
|  | zníž. prenesená | 0 |  |  | 20% | 0
|  | nulová | 0 |  |  | 0% | 0
| Cena s DPH |  |  | v | EUR |  | 0
| Projektant |  |  | Spracovateľ
| Dátum a podpis: |  | Pečiatka | Dátum a podpis: |  |  | Pečiatka
| Objednávateľ |  |  | Zhotoviteľ
| Dátum a podpis: |  | Pečiatka | Dátum a podpis: |  |  | Pečiatka
REKAPITULÁCIA ROZPOČTU
Stavba:
REKONŠTRUKCIA OBJEKTU NA VAJANSKÉHO NÁBREŽÍ 10, BRATISLAVA, ADAPTÁCIA OBJEKTU PRE POTREBY VÝUČBY UK
Objekt:
SO01 - HLAVNÝ OBJEKT – pôvodná budova
Časť:
E04 - Vzduchotechnika
Miesto: |  |  | Vajanského nábrežie 56/10 |  |  | Dátum: | Vyplň údaj
Objednávateľ: |  |  | Univerzita Komenského v Bratislave |  |  | Projektant:
Zhotoviteľ: |  |  | Vyplň údaj |  |  | Spracovateľ: | precenil Rosoft,s.r.o.
Kód dielu - Popis | [6 empty] | Cena celkom [EUR]
1) Náklady z rozpočtu | [6 empty] | 0 | [12 empty] | -1
| D1 - Zariadenie č.1 – Vetranie reštaurácie | [5 empty] | 0
| D2 - Vetranie kuchyne- predpríprava | [5 empty] | 0
| D4 - Vetranie prednaškových sál 1-3np | [5 empty] | 0
| D5 - Vetranie kancelárii na 1-3np | [5 empty] | 0
| D6 - Vetranie hygienických miestnosti | [5 empty] | 0
| D7 - Vetranie plynomerne | [5 empty] | 0
| D8 - Vetranie kotolne | [5 empty] | 0
| D9 - Vetranie iglu | [5 empty] | 0
| D10 - Vetranie výťahovejšachty | [5 empty] | 0
| D11 - Ostatné | [5 empty] | 0
2) Ostatné náklady | [6 empty] | 0 |  |  |  | DPH
| GZS | [5 empty] | 0 |  |  |  | znížená | [12 empty] | VRN | 0 | 0 | 0 | 0 | 0 | 2
| Projektové práce | [5 empty] | 0 |  |  |  | znížená | [12 empty] | VRN | 0 | 0 | 0 | 0 | 0 | 2
| Sťažené podmienky | [5 empty] | 0 |  |  |  | znížená | [12 empty] | VRN | 0 | 0 | 0 | 0 | 0 | 2
| Vplyv prostredia | [5 empty] | 0 |  |  |  | znížená | [12 empty] | VRN | 0 | 0 | 0 | 0 | 0 | 2
| Iné VRN | [5 empty] | 0 |  |  |  | znížená | [12 empty] | VRN | 0 | 0 | 0 | 0 | 0 | 2
| Kompletačná činnosť | [5 empty] | 0 |  |  |  | znížená | [12 empty] | KOMPLETACNA | 0 | 0 | 0 | 0 | 0 | 2
Celkové náklady za stavbu 1) + 2) | [6 empty] | 0
ROZPOČET
Stavba:
REKONŠTRUKCIA OBJEKTU NA VAJANSKÉHO NÁBREŽÍ 10, BRATISLAVA, ADAPTÁCIA OBJEKTU PRE POTREBY VÝUČBY UK
Objekt:
SO01 - HLAVNÝ OBJEKT – pôvodná budova
Časť:
E04 - Vzduchotechnika
Miesto: |  |  | Vajanského nábrežie 56/10 |  |  | Dátum: | Vyplň údaj
Objednávateľ: |  |  | Univerzita Komenského v Bratislave |  |  | Projektant:
Zhotoviteľ: |  |  | Vyplň údaj |  |  | Spracovateľ: | precenil Rosoft,s.r.o.
PČ | Typ | Kód | Popis | MJ | Množstvo | J.cena [EUR] | Cena celkom [EUR] | Cenová sústava |  |  | DPH | J. Nh [h] | Nh celkom [h] | J. hmotnosť [t] | Hmotnosť celkom [t] | J. suť [t] | Suť Celkom [t]
Náklady z rozpočtu | [6 empty] | 0 | [5 empty] | 0 |  | 0 |  | 0 |  | D | -1 | [10 empty] | 0
| D | D1 | Zariadenie č.1 – Vetranie reštaurácie |  |  |  | 0 | [5 empty] | 0 |  | 0 |  | 0 | 1 | D | 0 |  |  |  | ROZPOCET | [6 empty] | 0
1 | K | 10001 | Kompakt rekuperačná jednotka do interiéru s komplet MaR- digitálna regulácia(Mar-základné funkcie:protimrazová ochrana,regulácia množstva vzduchu,regulácia teploty, hlásenie poruchových stavov, komunikačný modul:MODBus ,TCP IP,RS485), typ CPV24-K, č.p.1.1 | ks | 1 |  | 0 |  |  |  | znížená |  | 0 | 0 | 0 | 0 | 0 | 16 | K | 1 |  |  |  | ROZPOCET | 0 | 0 | 0 | 0 | 0 | 2 | 0 | 16 | 2
| VV |  | 1 |  | 1 | [13 empty] | VV | 1 | 2 | True | 1 | ROZPOCET
| VV |  | Kompaktná rekuperačná jednotka do interiéru s kompletnou MaR- digitálna regulácia ( Mar - základné funkcie : protimrazová ochrana, regulácia | [15 empty] | VV | 1 | 1 | True | 0 | ROZPOCET
| VV |  | množstva vzduchu, regulácia teploty, hlásenie poruchových stavov, komunikačný modul: MODBus ,TCP IP, RS485) Splňa Ecodesign .Hmotosť 430kg | [15 empty] | VV | 1 | 1 | True | 0 | ROZPOCET
| VV |  | Prívod: | [15 empty] | VV | 1 | 1 | True | 0 | ROZPOCET
| VV |  | Uzatváracia klapka so servopohonom | [15 empty] | VV | 1 | 1 | True | 0 | ROZPOCET
| VV |  | Tlmiaca vložka | [15 empty] | VV | 1 | 1 | True | 0 | ROZPOCET
| VV |  | Filter F7, teplotné čidlo,spínač tlakovej diferencie | [15 empty] | VV | 1 | 1 | True | 0 | ROZPOCET
| VV |  | Doskový rekuperátor ( účinnosť zima 89%/ leto 81,8%), servopohon, teplotné čidlo | [15 empty] | VV | 1 | 1 | True | 0 | ROZPOCET
| VV |  | El. ohrievač , regulácia ohrevu, riadiaci modul, Qt=7kW | [15 empty] | VV | 1 | 1 | True | 0 | ROZPOCET
| VV |  | Priamy výparník -chladič Qchl=6kW výstupná teplota +20oC, Qt= 6,5kW výstupná teplota +20oC, odvod kondenzátu DN32, chladivo R410A | [15 empty] | VV | 1 | 1 | True | 0 | ROZPOCET
| VV |  | Ventilátor s EC motorom , 2000m3/h, 300Pa , teplotné čidlo | [15 empty] | VV | 1 | 1 | True | 0 | ROZPOCET
| VV |  | Tlmiaca vložka | [15 empty] | VV | 1 | 1 | True | 0 | ROZPOCET
| VV |  | Odvod: | [15 empty] | VV | 1 | 1 | True | 0 | ROZPOCET
| VV |  | Tlmiaca vložka | [15 empty] | VV | 1 | 1 | True | 0 | ROZPOCET
| VV |  | Filter M5, teplotné čidlo,spínač tlakovej diferencie | [15 empty] | VV | 1 | 1 | True | 0 | ROZPOCET
| VV |  | Ventilátor s EC motorom , 2000m3/h, 200Pa , teplotné čidlo | [15 empty] | VV | 1 | 1 | True | 0 | ROZPOCET
| VV |  | Tlmiaca vložka | [15 empty] | VV | 1 | 1 | True | 0 | ROZPOCET
| VV |  | Uzatváracia klapka so servopohonom | [15 empty] | VV | 1 | 1 | True | 0 | ROZPOCET
| VV |  | Kompletná regulácia, vrátane ovládača | [15 empty] | VV | 1 | 1 | True | 0 | ROZPOCET
| VV |  | Sifon s guličkou 2ks | [15 empty] | VV | 1 | 1 | True | 0 | ROZPOCET
2 | K | 10002 | Rozobratie zariadenia, zloženie zariadenia na miest. Vykoná dodávateľ zariadenia!! | ks | 1 |  | 0 |  |  |  | znížená |  | 0 | 0 | 0 | 0 | 0 | 16 | K | 1 |  |  |  | ROZPOCET | 0 | 0 | 0 | 0 | 0 | 2 | 0 | 16 | 4
3 | K | 10003 | Antivibračné podložky | ks | 1 |  | 0 |  |  |  | znížená |  | 0 | 0 | 0 | 0 | 0 | 16 | K | 1 |  |  |  | ROZPOCET | 0 | 0 | 0 | 0 | 0 | 2 | 0 | 16 | 6
4 | K | 10004 | Komunikačný kábel | bm | 150 |  | 0 |  |  |  | znížená |  | 0 | 0 | 0 | 0 | 0 | 16 | K | 1 |  |  |  | ROZPOCET | 0 | 0 | 0 | 0 | 0 | 2 | 0 | 16 | 8
5 | K | 10005 | Kondenzačná jednotka k výparniku, inv. R410A,230V/50Hz, typ PUZ-ZM60VKA, č.p. 1.1A | ks | 1 |  | 0 |  |  |  | znížená |  | 0 | 0 | 0 | 0 | 0 | 16 | K | 1 |  |  |  | ROZPOCET | 0 | 0 | 0 | 0 | 0 | 2 | 0 | 16 | 10
6 | K | 10005.1 | Konzoly , antivibračné podložky | sada | 1 |  | 0 |  |  |  | znížená |  | 0 | 0 | 0 | 0 | 0 | 16 | K | 1 |  |  |  | ROZPOCET | 0 | 0 | 0 | 0 | 0 | 2 | 0 | 16 | 12
7 | K | 10005.2 | Vyhrievacia vaňa | ks | 1 |  | 0 |  |  |  | znížená |  | 0 | 0 | 0 | 0 | 0 | 16 | K | 1 |  |  |  | ROZPOCET | 0 | 0 | 0 | 0 | 0 | 2 | 0 | 16 | 14
8 | K | 10005.3 | Komunikácia a riadenie kond. Jednotky | ks | 1 |  | 0 |  |  |  | znížená |  | 0 | 0 | 0 | 0 | 0 | 16 | K | 1 |  |  |  | ROZPOCET | 0 | 0 | 0 | 0 | 0 | 2 | 0 | 16 | 16
9 | K | 10005.4 | Chladivo R410A | kg | 1 |  | 0 |  |  |  | znížená |  | 0 | 0 | 0 | 0 | 0 | 16 | K | 1 |  |  |  | ROZPOCET | 0 | 0 | 0 | 0 | 0 | 2 | 0 | 16 | 18
10 | K | 10005.5 | Dvojica izolovaného medeného potrubia Ø6,35/12,7mm | bm | 22 |  | 0 |  |  |  | znížená |  | 0 | 0 | 0 | 0 | 0 | 16 | K | 1 |  |  |  | ROZPOCET | 0 | 0 | 0 | 0 | 0 | 2 | 0 | 16 | 20
11 | K | 10005.6 | Komunikačný kábel | bm | 22 |  | 0 |  |  |  | znížená |  | 0 | 0 | 0 | 0 | 0 | 16 | K | 1 |  |  |  | ROZPOCET | 0 | 0 | 0 | 0 | 0 | 2 | 0 | 16 | 22
12 | K | 10006 | Protidažďová žalúzia so sitom, upínacím rámikom Farba podľa arch, typ PZZN 600x500 S UR, č.p.1.2 | ks | 1 |  | 0 |  |  |  | znížená |  | 0 | 0 | 0 | 0 | 0 | 16 | K | 1 |  |  |  | ROZPOCET | 0 | 0 | 0 | 0 | 0 | 2 | 0 | 16 | 24
13 | K | 10007 | Protidažďová žalúzia so sitom, upínacím rámikom Farba podľa arch. Vrátane napojovacej krabice, typ PZZN 1300x350 S UR, č.p.1.3 | sada | 1 |  | 0 |  |  |  | znížená |  | 0 | 0 | 0 | 0 | 0 | 16 | K | 1 |  |  |  | ROZPOCET | 0 | 0 | 0 | 0 | 0 | 2 | 0 | 16 | 26
14 | K | 10008 | Bunkový tlmič hluku : 1xJTH200/300/1500, 1xJTH400/300/1500, typ 600x300/1500, č.p.1.4 | ks | 3 |  | 0 |  |  |  | znížená |  | 0 | 0 | 0 | 0 | 0 | 16 | K | 1 |  |  |  | ROZPOCET | 0 | 0 | 0 | 0 | 0 | 2 | 0 | 16 | 28
15 | K | 10009 | Bunkový tlmič hluku : 1xJTH200/300/2000, 1xJTH400/300/2000, typ 600x300/2000, č.p.1.5 | ks | 2 |  | 0 |  |  |  | znížená |  | 0 | 0 | 0 | 0 | 0 | 16 | K | 1 |  |  |  | ROZPOCET | 0 | 0 | 0 | 0 | 0 | 2 | 0 | 16 | 30
16 | K | 10010 | Bunkový tlmič hluku : 1xJTH200/300/1000, 1xJTH400/300/1000, typ 600x300/1000, č.p.1.6 | ks | 1 |  | 0 |  |  |  | znížená |  | 0 | 0 | 0 | 0 | 0 | 16 | K | 1 |  |  |  | ROZPOCET | 0 | 0 | 0 | 0 | 0 | 2 | 0 | 16 | 32
17 | K | 10011 | Bunkový tlmič hluku : 2xJTH200/300/1000, typ 600x200/1000, č.p.1.6a | ks | 1 |  | 0 |  |  |  | znížená |  | 0 | 0 | 0 | 0 | 0 | 16 | K | 1 |  |  |  | ROZPOCET | 0 | 0 | 0 | 0 | 0 | 2 | 0 | 16 | 34
18 | K | 10012 | Odvodná výustka s reguláciou , s upínacím rámikom, farba podľa arch., typ NOVA H-1-900x300R1 SW RAL, č.p.1.7 | ks | 1 |  | 0 |  |  |  | znížená |  | 0 | 0 | 0 | 0 | 0 | 16 | K | 1 |  |  |  | ROZPOCET | 0 | 0 | 0 | 0 | 0 | 2 | 0 | 16 | 36
19 | K | 10013 | Prívodná výustka s reguláciou , s upínacím rámikom, farba podľa arch., typ NOVA A2-2-600x100R1 UR H RAL, č.p.1.8 | ks | 6 |  | 0 |  |  |  | znížená |  | 0 | 0 | 0 | 0 | 0 | 16 | K | 1 |  |  |  | ROZPOCET | 0 | 0 | 0 | 0 | 0 | 2 | 0 | 16 | 38
20 | K | 10014 | Požiarný ventil, typ CFDM 100, č.p.1.9 | ks | 1 |  | 0 |  |  |  | znížená |  | 0 | 0 | 0 | 0 | 0 | 16 | K | 1 |  |  |  | ROZPOCET | 0 | 0 | 0 | 0 | 0 | 2 | 0 | 16 | 40
21 | K | 10015 | Tanierový ventil kovový prívodný s montážným rámikom Ø100, typ TFF, č.p.1.10 | ks | 2 |  | 0 |  |  |  | znížená |  | 0 | 0 | 0 | 0 | 0 | 16 | K | 1 |  |  |  | ROZPOCET | 0 | 0 | 0 | 0 | 0 | 2 | 0 | 16 | 42
22 | K | 10016 | Regulačná klapka Ø100, typ RK, č.p.1.11 | ks | 1 |  | 0 |  |  |  | znížená |  | 0 | 0 | 0 | 0 | 0 | 16 | K | 1 |  |  |  | ROZPOCET | 0 | 0 | 0 | 0 | 0 | 2 | 0 | 16 | 44
23 | K | 10017 | Požiarná klapka v základnom prevedení, typ FDS 600x300, č.p.1.12 | ks | 1 |  | 0 |  |  |  | znížená |  | 0 | 0 | 0 | 0 | 0 | 16 | K | 1 |  |  |  | ROZPOCET | 0 | 0 | 0 | 0 | 0 | 2 | 0 | 16 | 46
24 | K | 10018 | Śtvorhranné pozinkované potrubie vrátane montažného , tesniaceho a spojovacieho materiálu do obvodu 2000mm, 50% tvarovky | bm | 84 |  | 0 |  |  |  | znížená |  | 0 | 0 | 0 | 0 | 0 | 16 | K | 1 |  |  |  | ROZPOCET | 0 | 0 | 0 | 0 | 0 | 2 | 0 | 16 | 50
25 | K | 10019 | Spiro potrubie vrátane montažného , tesniaceho a spojovacieho materiálu do Ø100 /30% tvarovky | bm | 6 |  | 0 |  |  |  | znížená |  | 0 | 0 | 0 | 0 | 0 | 16 | K | 1 |  |  |  | ROZPOCET | 0 | 0 | 0 | 0 | 0 | 2 | 0 | 16 | 54
26 | K | 10020 | Samolepiaca tepelná izolácia kaučuková s hlinikovou foliou hrúbka 30mm, typ napr.Armaflex AC ALDUCT alebo ekvivalent | m2 | 75 |  | 0 |  |  |  | znížená |  | 0 | 0 | 0 | 0 | 0 | 16 | K | 1 |  |  |  | ROZPOCET | 0 | 0 | 0 | 0 | 0 | 2 | 0 | 16 | 56
27 | K | 10021 | Samolepiaca tepelná izolácia kaučuková s hlinikovou foliou hrúbka 15mm, typ napr.Armaflex AC ALDUCT alebo ekvivalent | m2 | 50 |  | 0 |  |  |  | znížená |  | 0 | 0 | 0 | 0 | 0 | 16 | K | 1 |  |  |  | ROZPOCET | 0 | 0 | 0 | 0 | 0 | 2 | 0 | 16 | 58
28 | K | 10022 | Náter potrubí RAL 1013 (pred objednaním preveriť farbu) | kg | 20 |  | 0 |  |  |  | znížená |  | 0 | 0 | 0 | 0 | 0 | 16 | K | 1 |  |  |  | ROZPOCET | 0 | 0 | 0 | 0 | 0 | 2 | 0 | 16 | 60
29 | K | 10023 | Požiarné utesnenie | ks | 2 |  | 0 |  |  |  | znížená |  | 0 | 0 | 0 | 0 | 0 | 16 | K | 1 |  |  |  | ROZPOCET | 0 | 0 | 0 | 0 | 0 | 2 | 0 | 16 | 62
| D | D2 | Vetranie kuchyne- predpríprava |  |  |  | 0 | [5 empty] | 0 |  | 0 |  | 0 | 1 | D | 0 |  |  |  | ROZPOCET | [6 empty] | 0
30 | K | 20001 | VZT jednotka s rekuperáciou,v prevedení do interieru s komplet MaR- digitálna regulácia(Mar-základné funkcie:protimrazová ochrana, regulácia množstva vzduchu,regulácia teploty,hlásenie poruchových stavov,komunikačný modul:MODBus ,TCP IP, typ M5, č.p. 2.1 | ks | 1 |  | 0 |  |  |  | znížená |  | 0 | 0 | 0 | 0 | 0 | 16 | K | 1 |  |  |  | ROZPOCET | 0 | 0 | 0 | 0 | 0 | 2 | 0 | 16 | 66
| VV |  | 1 |  | 1 | [13 empty] | VV | 1 | 2 | True | 1 | ROZPOCET
| VV |  | VZT jednotka s rekuperáciou , v prevedení do interieru s kompletnou MaR- digitálna regulácia ( Mar - základné funkcie : protimrazová ochrana | [15 empty] | VV | 1 | 1 | True | 0 | ROZPOCET
| VV |  | regulácia množstva vzduchu, regulácia teploty, hlásenie poruchových stavov, komunikačný modul: MODBus ,TCP IP, RS485) .Hmotosť 663kg | [15 empty] | VV | 1 | 1 | True | 0 | ROZPOCET
| VV |  | Prívod: | [15 empty] | VV | 1 | 1 | True | 0 | ROZPOCET
| VV |  | Uzatvaracia klapka so servopohonom | [15 empty] | VV | 1 | 1 | True | 0 | ROZPOCET
| VV |  | Tlmiaca vložka | [15 empty] | VV | 1 | 1 | True | 0 | ROZPOCET
| VV |  | Filter F7, teplotné čidlo,spínač tlakovej diferencie | [15 empty] | VV | 1 | 1 | True | 0 | ROZPOCET
| VV |  | Doskový rekuperátor ( účinnosť zima 82%/ leto 74,5%), servopohon, teplotné čidlo | [15 empty] | VV | 1 | 1 | True | 0 | ROZPOCET
| VV |  | Ventilátor s EC motorom , 3000m3/h, 250Pa , teplotné čidlo | [15 empty] | VV | 1 | 1 | True | 0 | ROZPOCET
| VV |  | Priamy výparník - chladič Qchl=10kW výstupná teplota +22oC, Qt= 11kW výstupná teplota +20oC, odvod kondenzátu DN32, chladivo R410A | [15 empty] | VV | 1 | 1 | True | 0 | ROZPOCET
| VV |  | El. ohrievač , regulácia ohrevu, riadiaci modul, Qt=11kW | [15 empty] | VV | 1 | 1 | True | 0 | ROZPOCET
| VV |  | Tlmiaca vložka | [15 empty] | VV | 1 | 1 | True | 0 | ROZPOCET
| VV |  | Odvod: | [15 empty] | VV | 1 | 1 | True | 0 | ROZPOCET
| VV |  | Tlmiaca vložka | [15 empty] | VV | 1 | 1 | True | 0 | ROZPOCET
| VV |  | Filter G3, teplotné čidlo,spínač tlakovej diferencie | [15 empty] | VV | 1 | 1 | True | 0 | ROZPOCET
| VV |  | Voľná komora | [15 empty] | VV | 1 | 1 | True | 0 | ROZPOCET
| VV |  | Ventilátor s EC motorom , 3100m3/h, 600Pa , teplotné čidlo | [15 empty] | VV | 1 | 1 | True | 0 | ROZPOCET
| VV |  | Voľná komora | [15 empty] | VV | 1 | 1 | True | 0 | ROZPOCET
| VV |  | Tlmiaca vložka | [15 empty] | VV | 1 | 1 | True | 0 | ROZPOCET
| VV |  | Uzatvaracia kalpka so servopohonom | [15 empty] | VV | 1 | 1 | True | 0 | ROZPOCET
| VV |  | Kompletná regulácia, brátane ovládača | [15 empty] | VV | 1 | 1 | True | 0 | ROZPOCET
| VV |  | Sifon s guličkou 3ks | [15 empty] | VV | 1 | 1 | True | 0 | ROZPOCET
31 | K | 20001.0 | Filtračná jednotka KS BD 24 pre prietok vzduchu do 3100 m3/h pozostáva z jedného stupňa filtrácie. | ks | 1 |  | 0 |  |  |  | znížená |  | 0 | 0 | 0 | 0 | 0 | 16 | K | 1 |  |  |  | ROZPOCET | 0 | 0 | 0 | 0 | 0 | 2 | 0 | 16 | -668299644
| VV |  | 1 |  | 1 | [13 empty] | VV | 1 | 2 | True | 1 | ROZPOCET
| VV |  |  Ako jediný stupeň filtrácie sú osadené filtračné patrony KS KOPA 450 so | [15 empty] | VV | 1 | 1 | True | 0 | ROZPOCET
| VV |  | štandardným aktívnym uhlím typu SC 40 pre záchyt plynných škodlivín a zápachov zo vzduchu. | [15 empty] | VV | 1 | 1 | True | 0 | ROZPOCET
| VV |  | Pripojovací rozmer lištových prírub jednotky KS BD 24 : 610 x 915 mm ( ŠxV ). | [15 empty] | VV | 1 | 1 | True | 0 | ROZPOCET
| VV |  | Vonkajšie rozmery: 715 x 1020 x 2380 mm – šírka x výška bez podstavca x dĺžka. | [15 empty] | VV | 1 | 1 | True | 0 | ROZPOCET
| VV |  | Výška podstavca je 100 mm. | [15 empty] | VV | 1 | 1 | True | 0 | ROZPOCET
| VV |  | Filtračná jednotka KS BD 24 je vo vnútornom prevedení. | [15 empty] | VV | 1 | 1 | True | 0 | ROZPOCET
| VV |  | Tlaková strata: cca 100 Pa Max 130 Pa | [15 empty] | VV | 1 | 1 | True | 0 | ROZPOCET
32 | K | 20001.1 | Zariadenie dodané v jednotlivých dieloch, zloženie zariadenia na miest. Vykoná dodávateľ zariadenia!! | ks | 1 |  | 0 |  |  |  | znížená |  | 0 | 0 | 0 | 0 | 0 | 16 | K | 1 |  |  |  | ROZPOCET | 0 | 0 | 0 | 0 | 0 | 2 | 0 | 16 | 68
33 | K | 20001.2 | Antivibračné podložky | ks | 1 |  | 0 |  |  |  | znížená |  | 0 | 0 | 0 | 0 | 0 | 16 | K | 1 |  |  |  | ROZPOCET | 0 | 0 | 0 | 0 | 0 | 2 | 0 | 16 | 70
34 | K | 20001.3 | Komunikačný kábel | bm | 75 |  | 0 |  |  |  | znížená |  | 0 | 0 | 0 | 0 | 0 | 16 | K | 1 |  |  |  | ROZPOCET | 0 | 0 | 0 | 0 | 0 | 2 | 0 | 16 | 72
35 | K | 20002 | Kondenzaná jednotka k výparniku, inv. R410A,230V/50Hz, typ PUZ-ZM140VKA, č.p.2.1a | ks | 1 |  | 0 |  |  |  | znížená |  | 0 | 0 | 0 | 0 | 0 | 16 | K | 1 |  |  |  | ROZPOCET | 0 | 0 | 0 | 0 | 0 | 2 | 0 | 16 | 74
36 | K | 20002.1 | Konzoly , antivibračné podložky | sada | 1 |  | 0 |  |  |  | znížená |  | 0 | 0 | 0 | 0 | 0 | 16 | K | 1 |  |  |  | ROZPOCET | 0 | 0 | 0 | 0 | 0 | 2 | 0 | 16 | 76
37 | K | 20002.2 | Vyhrievacia vaňa | ks | 1 |  | 0 |  |  |  | znížená |  | 0 | 0 | 0 | 0 | 0 | 16 | K | 1 |  |  |  | ROZPOCET | 0 | 0 | 0 | 0 | 0 | 2 | 0 | 16 | 78
38 | K | 20002.3 | Komunikácia a riadenie kond. Jednotky | ks | 1 |  | 0 |  |  |  | znížená |  | 0 | 0 | 0 | 0 | 0 | 16 | K | 1 |  |  |  | ROZPOCET | 0 | 0 | 0 | 0 | 0 | 2 | 0 | 16 | 80
39 | K | 20002.4 | Chladivo R410A | kg | 2 |  | 0 |  |  |  | znížená |  | 0 | 0 | 0 | 0 | 0 | 16 | K | 1 |  |  |  | ROZPOCET | 0 | 0 | 0 | 0 | 0 | 2 | 0 | 16 | 82
40 | K | 20002.5 | Dvojica izolovaného medeného potrubia Ø9,52/15,88mm | bm | 21 |  | 0 |  |  |  | znížená |  | 0 | 0 | 0 | 0 | 0 | 16 | K | 1 |  |  |  | ROZPOCET | 0 | 0 | 0 | 0 | 0 | 2 | 0 | 16 | 84
41 | K | 20002.6 | Komunikačný kábel | bm | 21 |  | 0 |  |  |  | znížená |  | 0 | 0 | 0 | 0 | 0 | 16 | K | 1 |  |  |  | ROZPOCET | 0 | 0 | 0 | 0 | 0 | 2 | 0 | 16 | 86
42 | K | 20003 | UV-C box max 4000m3/h, 800W Ozon -eliminácia tuku a pachov, typ UV-C 650x950x650, č.p. 2.2 | ks | 1 |  | 0 |  |  |  | znížená |  | 0 | 0 | 0 | 0 | 0 | 16 | K | 1 |  |  |  | ROZPOCET | 0 | 0 | 0 | 0 | 0 | 2 | 0 | 16 | 88
43 | K | 20003.1 | CB mini controler for UV-C | ks | 1 |  | 0 |  |  |  | znížená |  | 0 | 0 | 0 | 0 | 0 | 16 | K | 1 |  |  |  | ROZPOCET | 0 | 0 | 0 | 0 | 0 | 2 | 0 | 16 | 90
44 | K | 20003.2 | Safery elents dor UV-C | ks | 1 |  | 0 |  |  |  | znížená |  | 0 | 0 | 0 | 0 | 0 | 16 | K | 1 |  |  |  | ROZPOCET | 0 | 0 | 0 | 0 | 0 | 2 | 0 | 16 | 92
45 | K | 20004 | Protihluková žalúzia, s hĺlbkou 400mm , farba podľa arch, typ PFZE 1000x630/400 zn, č.p.2.3 | ks | 1 |  | 0 |  |  |  | znížená |  | 0 | 0 | 0 | 0 | 0 | 16 | K | 1 |  |  |  | ROZPOCET | 0 | 0 | 0 | 0 | 0 | 2 | 0 | 16 | 94
46 | K | 20005 | Protidažďová žalúzia so sitom, upínacím rámikom Farba podľa arch. Vrátane napojovacej krabice, typ PZZN 800x1800 S UR č.p.2.4 | sada | 1 |  | 0 |  |  |  | znížená |  | 0 | 0 | 0 | 0 | 0 | 16 | K | 1 |  |  |  | ROZPOCET | 0 | 0 | 0 | 0 | 0 | 2 | 0 | 16 | 96
47 | K | 20006 | Požiarná klapka v základnom prevedení, typ FDS 800x800 č.p.2.5 | ks | 1 |  | 0 |  |  |  | znížená |  | 0 | 0 | 0 | 0 | 0 | 16 | K | 1 |  |  |  | ROZPOCET | 0 | 0 | 0 | 0 | 0 | 2 | 0 | 16 | 98
48 | K | 20007 | Požiarná klapka v základnom prevedení, typ FDS 700x300 č.p.2.6 | ks | 1 |  | 0 |  |  |  | znížená |  | 0 | 0 | 0 | 0 | 0 | 16 | K | 1 |  |  |  | ROZPOCET | 0 | 0 | 0 | 0 | 0 | 2 | 0 | 16 | 100
49 | K | 20008 | Požiarná klapka v základnom prevedení, typ FDS 800x200 č.p.2.6a | ks | 1 |  | 0 |  |  |  | znížená |  | 0 | 0 | 0 | 0 | 0 | 16 | K | 1 |  |  |  | ROZPOCET | 0 | 0 | 0 | 0 | 0 | 2 | 0 | 16 | 102
50 | K | 20009 | Bunkový tlmič hluku : 1xJTH200/300/1000, 1xJTH300/500/1000, typ 700x300/1000 č.p.2.7 | ks | 1 |  | 0 |  |  |  | znížená |  | 0 | 0 | 0 | 0 | 0 | 16 | K | 1 |  |  |  | ROZPOCET | 0 | 0 | 0 | 0 | 0 | 2 | 0 | 16 | 104
51 | K | 20010 | Bunkový tlmič hluku : 1xJTH200/300/1500, 1xJTH300/500/1500, typ 700x300/1500 č.p.2.8 | ks | 3 |  | 0 |  |  |  | znížená |  | 0 | 0 | 0 | 0 | 0 | 16 | K | 1 |  |  |  | ROZPOCET | 0 | 0 | 0 | 0 | 0 | 2 | 0 | 16 | 106
52 | K | 20011 | Bunkový tlmič hluku : 1xJTH200/300/2000, 1xJTH300/500/2000, typ 700x300/2000 č.p.2.9 | ks | 1 |  | 0 |  |  |  | znížená |  | 0 | 0 | 0 | 0 | 0 | 16 | K | 1 |  |  |  | ROZPOCET | 0 | 0 | 0 | 0 | 0 | 2 | 0 | 16 | 108
53 | K | 20012 | Bunkový tlmič hluku : 2xJTH400/300/1000, typ 800x300/1000 č.p.2.10 | ks | 2 |  | 0 |  |  |  | znížená |  | 0 | 0 | 0 | 0 | 0 | 16 | K | 1 |  |  |  | ROZPOCET | 0 | 0 | 0 | 0 | 0 | 2 | 0 | 16 | 110
54 | K | 20014 | Śtvorhranné pozinkované potrubie v tesnom prevedení vrátane montažného , tesniaceho a spojovacieho materiálu do obvodu 2500mm, 30% tvarovky | bm | 40 |  | 0 |  |  |  | znížená |  | 0 | 0 | 0 | 0 | 0 | 16 | K | 1 |  |  |  | ROZPOCET | 0 | 0 | 0 | 0 | 0 | 2 | 0 | 16 | 114
55 | K | 20015 | Śtvorhranné pozinkované potrubie v tesnom prevedení vrátane montažného , tesniaceho a spojovacieho materiálu do obvodu 3500mm, 40% tvarovky | bm | 15 |  | 0 |  |  |  | znížená |  | 0 | 0 | 0 | 0 | 0 | 16 | K | 1 |  |  |  | ROZPOCET | 0 | 0 | 0 | 0 | 0 | 2 | 0 | 16 | 116
56 | K | 20016 | Śtvorhranné pozinkované potrubie v tesnom prevedení vrátane montažného , tesniaceho a spojovacieho materiálu do obvodu 6000mm, 100% tvarovky | bm | 2.5 |  | 0 |  |  |  | znížená |  | 0 | 0 | 0 | 0 | 0 | 16 | K | 1 |  |  |  | ROZPOCET | 0 | 0 | 0 | 0 | 0 | 2 | 0 | 16 | 118
57 | K | 20018 | Śtvorhranné pozinkované potrubie vrátane montažného , tesniaceho a spojovacieho materiálu do obvodu 2000mm, 60% tvarovky | bm | 22 |  | 0 |  |  |  | znížená |  | 0 | 0 | 0 | 0 | 0 | 16 | K | 1 |  |  |  | ROZPOCET | 0 | 0 | 0 | 0 | 0 | 2 | 0 | 16 | 122
58 | K | 20019 | Samolepiaca tepelná izolácia kaučuková s hlinikovou foliou hrúbka 30mm, typ napr.Armaflex AC ALDUCT alebo ekvivalent | m2 | 152 |  | 0 |  |  |  | znížená |  | 0 | 0 | 0 | 0 | 0 | 16 | K | 1 |  |  |  | ROZPOCET | 0 | 0 | 0 | 0 | 0 | 2 | 0 | 16 | 124
59 | K | 20020 | Samolepiaca tepelná izolácia kaučuková s hlinikovou foliou hrúbka 15mm, typ napr.Armaflex AC ALDUCT alebo ekvivalent | m2 | 40 |  | 0 |  |  |  | znížená |  | 0 | 0 | 0 | 0 | 0 | 16 | K | 1 |  |  |  | ROZPOCET | 0 | 0 | 0 | 0 | 0 | 2 | 0 | 16 | 126
60 | K | 20021 | Požiarné utesnenie | ks | 2 |  | 0 |  |  |  | znížená |  | 0 | 0 | 0 | 0 | 0 | 16 | K | 1 |  |  |  | ROZPOCET | 0 | 0 | 0 | 0 | 0 | 2 | 0 | 16 | 128
61 | K | 20022 | Požiarná izolácia odolnosť 45min | m2 | 2 |  | 0 |  |  |  | znížená |  | 0 | 0 | 0 | 0 | 0 | 16 | K | 1 |  |  |  | ROZPOCET | 0 | 0 | 0 | 0 | 0 | 2 | 0 | 16 | 130
| D | D4 | Vetranie prednaškových sál 1-3np |  |  |  | 0 | [5 empty] | 0 |  | 0 |  | 0 | 1 | D | 0 |  |  |  | ROZPOCET | [6 empty] | 0
62 | K | 40001 | VZT jednotka s rekup.,v prevedení do interieru s komplet MaR-digitálna regulácia(Mar-základné funkcie:protimrazová ochrana,regulácia množstva vzduchu-na základe snímača tlaku, snímače tlaku dodávka zariadenia, regulácia teploty, typ W1400H0992, č.p.4.1 | ks | 1 |  | 0 |  |  |  | znížená |  | 0 | 0 | 0 | 0 | 0 | 16 | K | 1 |  |  |  | ROZPOCET | 0 | 0 | 0 | 0 | 0 | 2 | 0 | 16 | 220
| VV |  | 1 |  | 1 | [13 empty] | VV | 1 | 2 | True | 1 | ROZPOCET
| VV |  | VZT jednotkas rekuperáciou , v prevedení do interieru s kompletnou MaR- digitálna regulácia | [15 empty] | VV | 1 | 1 | True | 0 | ROZPOCET
| VV |  | ( Mar - základné funkcie : protimrazová ochrana, regulácia množstva vzduchu- na základe snímača tlaku, snímače tlaku dodávka zariadenia | [15 empty] | VV | 1 | 1 | True | 0 | ROZPOCET
| VV |  | regulácia teploty, hlásenie poruchových stavov, komunikačný modul: MODBus ,TCP IP, RS485) .Hmotosť 663kg | [15 empty] | VV | 1 | 1 | True | 0 | ROZPOCET
| VV |  | Prívod: | [15 empty] | VV | 1 | 1 | True | 0 | ROZPOCET
| VV |  | Uzatvaracia kalpka so servopohonom | [15 empty] | VV | 1 | 1 | True | 0 | ROZPOCET
| VV |  | Tlmiaca vložka | [15 empty] | VV | 1 | 1 | True | 0 | ROZPOCET
| VV |  | Filter F7, teplotné čidlo,spínač tlakovej diferencie | [15 empty] | VV | 1 | 1 | True | 0 | ROZPOCET
| VV |  | Doskový rekuperátor ( účinnosť zima 82%/ leto 75%), servopohon, teplotné čidlo | [15 empty] | VV | 1 | 1 | True | 0 | ROZPOCET
| VV |  | Ventilátor s EC motorom , 8100m3/h, 600Pa , teplotné čidlo | [15 empty] | VV | 1 | 1 | True | 0 | ROZPOCET
| VV |  | Priamy chladič - 2okruhový Qchl=29kW výstupná teplota +18oC, Qt= 27kW výstupná teplota +20oC, odvod kondenzátu DN32, chladivo R410A | [15 empty] | VV | 1 | 1 | True | 0 | ROZPOCET
| VV |  | El. ohrievač , regulácia ohrevu, riadiaci modul, Qt=28kW | [15 empty] | VV | 1 | 1 | True | 0 | ROZPOCET
| VV |  | Tlmiaca vložka | [15 empty] | VV | 1 | 1 | True | 0 | ROZPOCET
| VV |  | Odvod: | [15 empty] | VV | 1 | 1 | True | 0 | ROZPOCET
| VV |  | Tlmiaca vložka | [15 empty] | VV | 1 | 1 | True | 0 | ROZPOCET
| VV |  | Filter M5, teplotné čidlo,spínač tlakovej diferencie | [15 empty] | VV | 1 | 1 | True | 0 | ROZPOCET
| VV |  | Voľná komora | [15 empty] | VV | 1 | 1 | True | 0 | ROZPOCET
| VV |  | Ventilátor s EC motorom , 8100m3/h, 600Pa , teplotné čidlo | [15 empty] | VV | 1 | 1 | True | 0 | ROZPOCET
| VV |  | Voľná komora | [15 empty] | VV | 1 | 1 | True | 0 | ROZPOCET
| VV |  | Tlmiaca vložka | [15 empty] | VV | 1 | 1 | True | 0 | ROZPOCET
| VV |  | Uzatvaracia kalpka so servopohonom | [15 empty] | VV | 1 | 1 | True | 0 | ROZPOCET
| VV |  | Kompletná regulácia, brátane ovládača | [15 empty] | VV | 1 | 1 | True | 0 | ROZPOCET
| VV |  | Sifon s guličkou 3ks | [15 empty] | VV | 1 | 1 | True | 0 | ROZPOCET
63 | K | 40001.1 | Zariadenie dodané v jednotlivých dieloch, zloženie zariadenia na miest. Vykoná dodávateľ zariadenia!! | ks | 1 |  | 0 |  |  |  | znížená |  | 0 | 0 | 0 | 0 | 0 | 16 | K | 1 |  |  |  | ROZPOCET | 0 | 0 | 0 | 0 | 0 | 2 | 0 | 16 | 222
64 | K | 40001.2 | Antivibračné podložky | ks | 1 |  | 0 |  |  |  | znížená |  | 0 | 0 | 0 | 0 | 0 | 16 | K | 1 |  |  |  | ROZPOCET | 0 | 0 | 0 | 0 | 0 | 2 | 0 | 16 | 224
65 | K | 40001.3 | Komunikačný kábel | bm | 140 |  | 0 |  |  |  | znížená |  | 0 | 0 | 0 | 0 | 0 | 16 | K | 1 |  |  |  | ROZPOCET | 0 | 0 | 0 | 0 | 0 | 2 | 0 | 16 | 226
66 | K | 40002 | Kondenzaná jednotka k výparniku, inv. R410A,230V/50Hz.Typ PUZ-ZM140VKA, č.p. 4.1a | ks | 2 |  | 0 |  |  |  | znížená |  | 0 | 0 | 0 | 0 | 0 | 16 | K | 1 |  |  |  | ROZPOCET | 0 | 0 | 0 | 0 | 0 | 2 | 0 | 16 | 228
67 | K | 40002.1 | Konzoly , antivibračné podložky | sada | 2 |  | 0 |  |  |  | znížená |  | 0 | 0 | 0 | 0 | 0 | 16 | K | 1 |  |  |  | ROZPOCET | 0 | 0 | 0 | 0 | 0 | 2 | 0 | 16 | 232
68 | K | 40002.2 | Vyhrievacia vaňa | ks | 2 |  | 0 |  |  |  | znížená |  | 0 | 0 | 0 | 0 | 0 | 16 | K | 1 |  |  |  | ROZPOCET | 0 | 0 | 0 | 0 | 0 | 2 | 0 | 16 | 234
69 | K | 40002.3 | Komunikácia a riadenie kond. Jednotky | ks | 2 |  | 0 |  |  |  | znížená |  | 0 | 0 | 0 | 0 | 0 | 16 | K | 1 |  |  |  | ROZPOCET | 0 | 0 | 0 | 0 | 0 | 2 | 0 | 16 | 236
70 | K | 40002.4 | Chladivo R410A | kg | 2 |  | 0 |  |  |  | znížená |  | 0 | 0 | 0 | 0 | 0 | 16 | K | 1 |  |  |  | ROZPOCET | 0 | 0 | 0 | 0 | 0 | 2 | 0 | 16 | 238
71 | K | 40002.5 | Dvojica izolovaného medeného potrubia Ø9,52/15,88mm | bm | 40 |  | 0 |  |  |  | znížená |  | 0 | 0 | 0 | 0 | 0 | 16 | K | 1 |  |  |  | ROZPOCET | 0 | 0 | 0 | 0 | 0 | 2 | 0 | 16 | 240
72 | K | 40002.6 | Komunikačný kábel | bm | 40 |  | 0 |  |  |  | znížená |  | 0 | 0 | 0 | 0 | 0 | 16 | K | 1 |  |  |  | ROZPOCET | 0 | 0 | 0 | 0 | 0 | 2 | 0 | 16 | 242
73 | K | 40003 | Protidažďová žalúzia so sitom, upínacím rámikom Farba podľa arch, typ PZZN 1100x900 S UR, č.p.4.2 | ks | 1 |  | 0 |  |  |  | znížená |  | 0 | 0 | 0 | 0 | 0 | 16 | K | 1 |  |  |  | ROZPOCET | 0 | 0 | 0 | 0 | 0 | 2 | 0 | 16 | 244
74 | K | 40004 | Bunkový tlmič hluku : 4xJTH200/500/2000,1xJTH200/300/2000, 1xJTH300/300/1000, typ 1300x500/2000, č.p.4.3 | ks | 2 |  | 0 |  |  |  | znížená |  | 0 | 0 | 0 | 0 | 0 | 16 | K | 1 |  |  |  | ROZPOCET | 0 | 0 | 0 | 0 | 0 | 2 | 0 | 16 | 246
75 | K | 40005 | Bunkový tlmič hluku : 1xJTH200/500/2000,1xJTH400/500/2000, 2xJTH200/300/2000, typ 700x600/2000, č.p.4.4 | ks | 2 |  | 0 |  |  |  | znížená |  | 0 | 0 | 0 | 0 | 0 | 16 | K | 1 |  |  |  | ROZPOCET | 0 | 0 | 0 | 0 | 0 | 2 | 0 | 16 | 248
76 | K | 40006 | Bunkový tlmič hluku : 2xJTH400/500/1000, typ 800x500/1000, č.p.4.5 | ks | 2 |  | 0 |  |  |  | znížená |  | 0 | 0 | 0 | 0 | 0 | 16 | K | 1 |  |  |  | ROZPOCET | 0 | 0 | 0 | 0 | 0 | 2 | 0 | 16 | 250
77 | K | 40007 | Bunkový tlmič hluku : 2xJTH400/500/1000, typ 1000x400/1000, č.p.4.6 | ks | 1 |  | 0 |  |  |  | znížená |  | 0 | 0 | 0 | 0 | 0 | 16 | K | 1 |  |  |  | ROZPOCET | 0 | 0 | 0 | 0 | 0 | 2 | 0 | 16 | 252
78 | K | 40008 | Bunkový tlmič hluku : 4xJTH400/300/1000, typ 1200x400/2000, č.p.4.7 | ks | 1 |  | 0 |  |  |  | znížená |  | 0 | 0 | 0 | 0 | 0 | 16 | K | 1 |  |  |  | ROZPOCET | 0 | 0 | 0 | 0 | 0 | 2 | 0 | 16 | 254
79 | K | 40009 | Požiarná klapka v základnom prevedení, typ FDS1200x300, č.p.4.8 | ks | 1 |  | 0 |  |  |  | znížená |  | 0 | 0 | 0 | 0 | 0 | 16 | K | 1 |  |  |  | ROZPOCET | 0 | 0 | 0 | 0 | 0 | 2 | 0 | 16 | 256
80 | K | 40010 | Požiarná klapka v základnom prevedení, typ FDS700x300, č.p.4.9 | ks | 3 |  | 0 |  |  |  | znížená |  | 0 | 0 | 0 | 0 | 0 | 16 | K | 1 |  |  |  | ROZPOCET | 0 | 0 | 0 | 0 | 0 | 2 | 0 | 16 | 258
81 | K | 40011 | Požiarná klapka v základnom prevedení, typ FDS500x600, č.p.4.10 | ks | 1 |  | 0 |  |  |  | znížená |  | 0 | 0 | 0 | 0 | 0 | 16 | K | 1 |  |  |  | ROZPOCET | 0 | 0 | 0 | 0 | 0 | 2 | 0 | 16 | 260
82 | K | 40012 | Požiarná klapka v základnom prevedení, typ FDS 900x300, č.p.4.11 | ks | 1 |  | 0 |  |  |  | znížená |  | 0 | 0 | 0 | 0 | 0 | 16 | K | 1 |  |  |  | ROZPOCET | 0 | 0 | 0 | 0 | 0 | 2 | 0 | 16 | 262
83 | K | 40013 | Požiarná klapka v základnom prevedení, typ FDS 630x250, č.p.4.11a | ks | 1 |  | 0 |  |  |  | znížená |  | 0 | 0 | 0 | 0 | 0 | 16 | K | 1 |  |  |  | ROZPOCET | 0 | 0 | 0 | 0 | 0 | 2 | 0 | 16 | 264
84 | K | 40014 | Regulačná klapka 700x500, typ RK, č.p.4.12 | ks | 1 |  | 0 |  |  |  | znížená |  | 0 | 0 | 0 | 0 | 0 | 16 | K | 1 |  |  |  | ROZPOCET | 0 | 0 | 0 | 0 | 0 | 2 | 0 | 16 | 266
85 | K | 40015 | Regulačná klapka 700x300, typ RK, č.p.4.13 | ks | 1 |  | 0 |  |  |  | znížená |  | 0 | 0 | 0 | 0 | 0 | 16 | K | 1 |  |  |  | ROZPOCET | 0 | 0 | 0 | 0 | 0 | 2 | 0 | 16 | 268
86 | K | 40016 | Regulačná klapka 900x300, typ RK, č.p.4.14 | ks | 1 |  | 0 |  |  |  | znížená |  | 0 | 0 | 0 | 0 | 0 | 16 | K | 1 |  |  |  | ROZPOCET | 0 | 0 | 0 | 0 | 0 | 2 | 0 | 16 | 270
87 | K | 40017 | Regulačná klapka 630x250, typ RK, č.p.4.15 | ks | 1 |  | 0 |  |  |  | znížená |  | 0 | 0 | 0 | 0 | 0 | 16 | K | 1 |  |  |  | ROZPOCET | 0 | 0 | 0 | 0 | 0 | 2 | 0 | 16 | 272
88 | K | 40018 | Regulačná klapka Ø315, typ RK, č.p.4.16 | ks | 2 |  | 0 |  |  |  | znížená |  | 0 | 0 | 0 | 0 | 0 | 16 | K | 1 |  |  |  | ROZPOCET | 0 | 0 | 0 | 0 | 0 | 2 | 0 | 16 | 274
89 | K | 40019 | Požiarna klapka kruhová (alt. Cartrige), typ PKIR3G315 ZV, č.p.4.17 | ks | 9 |  | 0 |  |  |  | znížená |  | 0 | 0 | 0 | 0 | 0 | 16 | K | 1 |  |  |  | ROZPOCET | 0 | 0 | 0 | 0 | 0 | 2 | 0 | 16 | 276
90 | K | 40020 | Regulátor variabilného prietoku min 561m3/h/ max 1500m3/h, vrátane seropohonu (typ upresniť), typ napr.optima -R-FC -BM-S-ZIP- 315 alebo ekvivalent, č.p.4.18 | sada | 1 |  | 0 |  |  |  | znížená |  | 0 | 0 | 0 | 0 | 0 | 16 | K | 1 |  |  |  | ROZPOCET | 0 | 0 | 0 | 0 | 0 | 2 | 0 | 16 | 278
91 | K | 40021 | Požiarna klapka kruhová (alt. Cartrige), typ PKIR3G250ZV, č.p.4.19 | ks | 6 |  | 0 |  |  |  | znížená |  | 0 | 0 | 0 | 0 | 0 | 16 | K | 1 |  |  |  | ROZPOCET | 0 | 0 | 0 | 0 | 0 | 2 | 0 | 16 | 280
92 | K | 40022 | Regulátor variabilného prietoku min 353m3/h/ max 1000m3/h, vrátane seropohonu (typ upresniť), typ apr. optima -R-FC -BM-S-ZIP- 250 alebo ekvivalent, č.p.4.20 | sada | 6 |  | 0 |  |  |  | znížená |  | 0 | 0 | 0 | 0 | 0 | 16 | K | 1 |  |  |  | ROZPOCET | 0 | 0 | 0 | 0 | 0 | 2 | 0 | 16 | 282
93 | K | 40023 | Regulátor variabilného prietoku min 353m3/h/ max 900m3/h, vrátane seropohonu (typ upresniť), typ napr. optima -R-FC -BM-S-ZIP- 250, č.p.4.21 alebo ekvivalent | sada | 6 |  | 0 |  |  |  | znížená |  | 0 | 0 | 0 | 0 | 0 | 16 | K | 1 |  |  |  | ROZPOCET | 0 | 0 | 0 | 0 | 0 | 2 | 0 | 16 | 284
94 | K | 40024 | Tlmič hluku 250/300 | ks | 12 |  | 0 |  |  |  | znížená |  | 0 | 0 | 0 | 0 | 0 | 16 | K | 1 |  |  |  | ROZPOCET | 0 | 0 | 0 | 0 | 0 | 2 | 0 | 16 | 286
95 | K | 40025 | Tlmič hluku 315/300 | ks | 2 |  | 0 |  |  |  | znížená |  | 0 | 0 | 0 | 0 | 0 | 16 | K | 1 |  |  |  | ROZPOCET | 0 | 0 | 0 | 0 | 0 | 2 | 0 | 16 | 288
96 | K | 40026 | Snímač kvality vzduchu (alt. Narozové tlačítko) | ks | 8 |  | 0 |  |  |  | znížená |  | 0 | 0 | 0 | 0 | 0 | 16 | K | 1 |  |  |  | ROZPOCET | 0 | 0 | 0 | 0 | 0 | 2 | 0 | 16 | 290
97 | K | 40027 | Komunikačný, a napajací kábel kábel | bm | 1000 |  | 0 |  |  |  | znížená |  | 0 | 0 | 0 | 0 | 0 | 16 | K | 1 |  |  |  | ROZPOCET | 0 | 0 | 0 | 0 | 0 | 2 | 0 | 16 | 292
98 | K | 40028 | Dýza s ďalekým dosahom, FARBA RAL 1013, typ AJD200, č.p.4.22 | sada | 5 |  | 0 |  |  |  | znížená |  | 0 | 0 | 0 | 0 | 0 | 16 | K | 1 |  |  |  | ROZPOCET | 0 | 0 | 0 | 0 | 0 | 2 | 0 | 16 | 294
99 | K | 40029 | Odvodná výustka na kruhové potrubie s reguláciou , FARBA RAL 1013, typ napr.NOVA C2 625x125 R1 H ZN, č.p.4.23 alebo ekvivalent | ks | 4 |  | 0 |  |  |  | znížená |  | 0 | 0 | 0 | 0 | 0 | 16 | K | 1 |  |  |  | ROZPOCET | 0 | 0 | 0 | 0 | 0 | 2 | 0 | 16 | 296
100 | K | 40030 | Odvodná výustka na kruhové potrubie s reguláciou ,FARBARAL 1013, typ napr.NOVA C2 625x75 R1 H ZN, č.p.4.24 alebo ekvivalent | ks | 28 |  | 0 |  |  |  | znížená |  | 0 | 0 | 0 | 0 | 0 | 16 | K | 1 |  |  |  | ROZPOCET | 0 | 0 | 0 | 0 | 0 | 2 | 0 | 16 | 298
101 | K | 40031 | Prívodná výustka na kruhové potrubie s reguláciou ,FARBARAL 1013, typ napr.NOVA C2 625x75 R1 H ZN, č.p.4.25 alebo ekvivalent | ks | 35 |  | 0 |  |  |  | znížená |  | 0 | 0 | 0 | 0 | 0 | 16 | K | 1 |  |  |  | ROZPOCET | 0 | 0 | 0 | 0 | 0 | 2 | 0 | 16 | 300
102 | K | 40032 | Spiro potrubie vrátane montažného , tesniaceho a spojovacieho materiálu do Ø315 /60% tvarovky | bm | 206 |  | 0 |  |  |  | znížená |  | 0 | 0 | 0 | 0 | 0 | 16 | K | 1 |  |  |  | ROZPOCET | 0 | 0 | 0 | 0 | 0 | 2 | 0 | 16 | 304
103 | K | 40034 | Śtvorhranné pozinkované potrubie vrátane montažného , tesniaceho a spojovacieho materiálu | bm | 70 |  | 0 |  |  |  | znížená |  | 0 | 0 | 0 | 0 | 0 | 16 | K | 1 |  |  |  | ROZPOCET | 0 | 0 | 0 | 0 | 0 | 2 | 0 | 16 | 308
104 | K | 40035 | Śtvorhranné pozinkované potrubie vrátane montažného , tesniaceho a spojovacieho materiálu do obvodu 2000mm,4% tvarovky | bm | 50 |  | 0 |  |  |  | znížená |  | 0 | 0 | 0 | 0 | 0 | 16 | K | 1 |  |  |  | ROZPOCET | 0 | 0 | 0 | 0 | 0 | 2 | 0 | 16 | 310
105 | K | 40037 | Śtvorhranné potrubie v tesnom prevedení nehrdzavejua ocel vrátane montažného , tesniaceho a spojovacieho materiálu do obvodu 2500mm, 30% tvarovky | bm | 20 |  | 0 |  |  |  | znížená |  | 0 | 0 | 0 | 0 | 0 | 16 | K | 1 |  |  |  | ROZPOCET | 0 | 0 | 0 | 0 | 0 | 2 | 0 | 16 | 314
106 | K | 40038 | Samolepiaca tepelná izolácia kaučuková s hlinikovou foliou hrúbka 30mm, typ napr. Armaflex AC ALDUCT alebo ekvivalent | m2 | 55 |  | 0 |  |  |  | znížená |  | 0 | 0 | 0 | 0 | 0 | 16 | K | 1 |  |  |  | ROZPOCET | 0 | 0 | 0 | 0 | 0 | 2 | 0 | 16 | 316
107 | K | 40039 | Samolepiaca tepelná izolácia kaučuková s hlinikovou foliou hrúbka 20mm, typ napr. Armaflex AC ALDUCT alebo ekvivalent | m2 | 70 |  | 0 |  |  |  | znížená |  | 0 | 0 | 0 | 0 | 0 | 16 | K | 1 |  |  |  | ROZPOCET | 0 | 0 | 0 | 0 | 0 | 2 | 0 | 16 | 318
108 | K | 40040 | Samolepiaca tepelná izolácia kaučuková s hlinikovou foliou hrúbka 15mm, typ napr. Armaflex AC ALDUCT alebo ekvivalent | m2 | 70 |  | 0 |  |  |  | znížená |  | 0 | 0 | 0 | 0 | 0 | 16 | K | 1 |  |  |  | ROZPOCET | 0 | 0 | 0 | 0 | 0 | 2 | 0 | 16 | 320
109 | K | 40041 | Náter potrubí RAL 1013 (pred objednaním preveriť farbu) | kg | 60 |  | 0 |  |  |  | znížená |  | 0 | 0 | 0 | 0 | 0 | 16 | K | 1 |  |  |  | ROZPOCET | 0 | 0 | 0 | 0 | 0 | 2 | 0 | 16 | 322
110 | K | 40042 | Oplechovanie potrubia | m2 | 155 |  | 0 |  |  |  | znížená |  | 0 | 0 | 0 | 0 | 0 | 16 | K | 1 |  |  |  | ROZPOCET | 0 | 0 | 0 | 0 | 0 | 2 | 0 | 16 | 324
111 | K | 40043 | Požiarné utesnenie | ks | 20 |  | 0 |  |  |  | znížená |  | 0 | 0 | 0 | 0 | 0 | 16 | K | 1 |  |  |  | ROZPOCET | 0 | 0 | 0 | 0 | 0 | 2 | 0 | 16 | 326
| D | D5 | Vetranie kancelárii na 1-3np |  |  |  | 0 | [5 empty] | 0 |  | 0 |  | 0 | 1 | D | 0 |  |  |  | ROZPOCET | [6 empty] | 0
112 | K | 50001 | Kompakt rekuperačná jednotka s protiprúdovýn rekuper., v prev.do int-podstropná vrát.komplet digitálnej regulácie(regulácia množstva vzduchu, regulácia teploty, zanesenie filtrov, poruch.stavy, protimr.ochrana),typ napr.DUPLEX 370EC5.aM,č.p.5.1 al.ekv. | ks | 3 |  | 0 |  |  |  | znížená |  | 0 | 0 | 0 | 0 | 0 | 16 | K | 1 |  |  |  | ROZPOCET | 0 | 0 | 0 | 0 | 0 | 2 | 0 | 16 | 330
| VV |  | 3 |  | 3 | [13 empty] | VV | 1 | 2 | True | 1 | ROZPOCET
| VV |  | Prívod: uzatvaracia klapky so servopohonom ( s havarijnou funkciou) , pružné manžety, filter G4, vstavaný predohrev 1kW | [15 empty] | VV | 1 | 1 | True | 0 | ROZPOCET
| VV |  | ventilátor s EC motorom - 300m3/h, 200Pa,230V/50Hz, | [15 empty] | VV | 1 | 1 | True | 0 | ROZPOCET
| VV |  | pružná manžeta Odvod : uzatvaracia klapka so servopohonom ( s havarijnou poistkou), pružná mnažeta, | [15 empty] | VV | 1 | 1 | True | 0 | ROZPOCET
| VV |  | ventilátor s EC motorom 300m3/h, 200Pa, 230V/50Hz, doskový rekuperátor 90/83% účinnosť, klapka s obtokom, filtr vzduchu G4, pružná manžeta | [15 empty] | VV | 1 | 1 | True | 0 | ROZPOCET
113 | K | 50001.1 | Ovládač | ks | 3 |  | 0 |  |  |  | znížená |  | 0 | 0 | 0 | 0 | 0 | 16 | K | 1 |  |  |  | ROZPOCET | 0 | 0 | 0 | 0 | 0 | 2 | 0 | 16 | 332
114 | K | 50001.2 | Čidlo kvality vzduchu | ks | 3 |  | 0 |  |  |  | znížená |  | 0 | 0 | 0 | 0 | 0 | 16 | K | 1 |  |  |  | ROZPOCET | 0 | 0 | 0 | 0 | 0 | 2 | 0 | 16 | 334
115 | K | 50001.3 | Čerpadlo kondenzátu | ks | 3 |  | 0 |  |  |  | znížená |  | 0 | 0 | 0 | 0 | 0 | 16 | K | 1 |  |  |  | ROZPOCET | 0 | 0 | 0 | 0 | 0 | 2 | 0 | 16 | 336
116 | K | 50001.4 | Konštrukcia na zavesenie: zavesné tyče , izolátory chvenia 4ks | sada | 3 |  | 0 |  |  |  | znížená |  | 0 | 0 | 0 | 0 | 0 | 16 | K | 1 |  |  |  | ROZPOCET | 0 | 0 | 0 | 0 | 0 | 2 | 0 | 16 | 338
117 | K | 50002 | Kompakt rekuperačná jednotka s protiprúdový rekuper. v prev.do int.-na stenu,.vr. komplet digitálnej regulácie(regulácia množstva vzduchu,regulácia teploTy, zanesenie filtrov, poruch.stavy, protimraz.ochrana), typ napr.DUPLEX 580ECV5.aM, č.p. 5.2 al.ekviv | ks | 2 |  | 0 |  |  |  | znížená |  | 0 | 0 | 0 | 0 | 0 | 16 | K | 1 |  |  |  | ROZPOCET | 0 | 0 | 0 | 0 | 0 | 2 | 0 | 16 | 340
| VV |  | 2 |  | 2 | [13 empty] | VV | 1 | 2 | True | 1 | ROZPOCET
| VV |  | Prívod: uzatvaracia klapky so servopohonom ( s havarijnou funkciou) , pružné manžety, filter G4, vstavaný predohrev 1,3kW | [15 empty] | VV | 1 | 1 | True | 0 | ROZPOCET
| VV |  | ventilátor s EC motorom - 550m3/h, 120Pa,230V/50Hz, , pružná manžeta Odvod : , pružná mnažeta | [15 empty] | VV | 1 | 1 | True | 0 | ROZPOCET
| VV |  | ventilátor s EC motorom 550m3/h, 120Pa, 230V/50Hz, doskový rekuperátor 88/81% účinnosť, | [15 empty] | VV | 1 | 1 | True | 0 | ROZPOCET
| VV |  | klapka s obtokom, filtr vzduchu G4, pružná manžeta | [15 empty] | VV | 1 | 1 | True | 0 | ROZPOCET
118 | K | 50002.2 | Čidlo kvality vzduchu | ks | 2 |  | 0 |  |  |  | znížená |  | 0 | 0 | 0 | 0 | 0 | 16 | K | 1 |  |  |  | ROZPOCET | 0 | 0 | 0 | 0 | 0 | 2 | 0 | 16 | 342
119 | K | 50002.3 | Ovládač | ks | 2 |  | 0 |  |  |  | znížená |  | 0 | 0 | 0 | 0 | 0 | 16 | K | 1 |  |  |  | ROZPOCET | 0 | 0 | 0 | 0 | 0 | 2 | 0 | 16 | 344
120 | K | 50002.4 | Konštrukcia na zavesenie: konzoly , izolátory chvenia 2ks | sada | 2 |  | 0 |  |  |  | znížená |  | 0 | 0 | 0 | 0 | 0 | 16 | K | 1 |  |  |  | ROZPOCET | 0 | 0 | 0 | 0 | 0 | 2 | 0 | 16 | 346
121 | K | 50003 | Kompakt rekuper.jednotka s protiprúdovýn rekuper., v prev.do int-podstropná vr.komplet digitálnej regulácie(regulácia množstva vzduchu, regulácia teploTy, zanesenie filtrov, poruch.stavy, protimr.ochrana),typ napr. DUPLEX 650FLEXI (3G) RD5, č.p.5.3 al.ekv | ks | 1 |  | 0 |  |  |  | znížená |  | 0 | 0 | 0 | 0 | 0 | 16 | K | 1 |  |  |  | ROZPOCET | 0 | 0 | 0 | 0 | 0 | 2 | 0 | 16 | 348
| VV |  | 1 |  | 1 | [13 empty] | VV | 1 | 2 | True | 1 | ROZPOCET
| VV |  | Prívod: uzatvaracia klapky so servopohonom ( s havarijnou funkciou) , pružné manžety, filter G4, vstavaný predohrev 2kW | [15 empty] | VV | 1 | 1 | True | 0 | ROZPOCET
| VV |  | ventilátor s EC motorom - 600m3/h, 180Pa,230V/50Hz, , pružná manžeta Odvod : uzatvaracia klapka so servopohonom ( s havarijnou poistkou), | [15 empty] | VV | 1 | 1 | True | 0 | ROZPOCET
| VV |  | pružná mnažeta, ventilátor s EC motorom 600m3/h,180Pa, 230V/50Hz, doskový rekuperátor 83/76% účinnosť, klapka s obtokom, filtr vzduchu G4, | [15 empty] | VV | 1 | 1 | True | 0 | ROZPOCET
| VV |  | pružná manžeta | [15 empty] | VV | 1 | 1 | True | 0 | ROZPOCET
122 | K | 50003.1 | Ovládač | ks | 1 |  | 0 |  |  |  | znížená |  | 0 | 0 | 0 | 0 | 0 | 16 | K | 1 |  |  |  | ROZPOCET | 0 | 0 | 0 | 0 | 0 | 2 | 0 | 16 | 350
123 | K | 50003.2 | Čidlo kvality vzduchu | ks | 1 |  | 0 |  |  |  | znížená |  | 0 | 0 | 0 | 0 | 0 | 16 | K | 1 |  |  |  | ROZPOCET | 0 | 0 | 0 | 0 | 0 | 2 | 0 | 16 | 352
124 | K | 50003.3 | Čerpadlo kondenzátu | ks | 1 |  | 0 |  |  |  | znížená |  | 0 | 0 | 0 | 0 | 0 | 16 | K | 1 |  |  |  | ROZPOCET | 0 | 0 | 0 | 0 | 0 | 2 | 0 | 16 | 354
125 | K | 50003.4 | Konštrukcia na zavesenie: zavesné tyče , izolátory chvenia 4ks | sada | 1 |  | 0 |  |  |  | znížená |  | 0 | 0 | 0 | 0 | 0 | 16 | K | 1 |  |  |  | ROZPOCET | 0 | 0 | 0 | 0 | 0 | 2 | 0 | 16 | 356
126 | K | 50004 | Protidažďová žalúzia so stiom protihmyzu RAL podľa arch.+ izolovaná napajacia krabica, typ IGC250, č.p.5.4 | sada | 6 |  | 0 |  |  |  | znížená |  | 0 | 0 | 0 | 0 | 0 | 16 | K | 1 |  |  |  | ROZPOCET | 0 | 0 | 0 | 0 | 0 | 2 | 0 | 16 | 358
127 | K | 50005 | Protidažďová žalúzia so stiom protihmyzu RAL podľa arch.+ izolovaná napajacia krabica, typ IGC315, č.p.5.5 | sada | 6 |  | 0 |  |  |  | znížená |  | 0 | 0 | 0 | 0 | 0 | 16 | K | 1 |  |  |  | ROZPOCET | 0 | 0 | 0 | 0 | 0 | 2 | 0 | 16 | 360
128 | K | 50006 | Flexibilný tlmič hluku, typ SLFA160/1000, č.p.5.6 | ks | 16 |  | 0 |  |  |  | znížená |  | 0 | 0 | 0 | 0 | 0 | 16 | K | 1 |  |  |  | ROZPOCET | 0 | 0 | 0 | 0 | 0 | 2 | 0 | 16 | 362
129 | K | 50007 | Tlmič hluku, typ SLU160/1200, č.p.5.7 | ks | 1 |  | 0 |  |  |  | znížená |  | 0 | 0 | 0 | 0 | 0 | 16 | K | 1 |  |  |  | ROZPOCET | 0 | 0 | 0 | 0 | 0 | 2 | 0 | 16 | 364
130 | K | 50008 | Tlmič hluku, typ SLU160/1500, č.p.5.8 | ks | 1 |  | 0 |  |  |  | znížená |  | 0 | 0 | 0 | 0 | 0 | 16 | K | 1 |  |  |  | ROZPOCET | 0 | 0 | 0 | 0 | 0 | 2 | 0 | 16 | 366
131 | K | 50009 | Flexibilný tlmič hluku, typ SLFA250/1000, č.p.5.9 | ks | 2 |  | 0 |  |  |  | znížená |  | 0 | 0 | 0 | 0 | 0 | 16 | K | 1 |  |  |  | ROZPOCET | 0 | 0 | 0 | 0 | 0 | 2 | 0 | 16 | 368
132 | K | 50010 | Tlmič hluku, typ LDC 250/1000, č.p.5.9a | ks | 1 |  | 0 |  |  |  | znížená |  | 0 | 0 | 0 | 0 | 0 | 16 | K | 1 |  |  |  | ROZPOCET | 0 | 0 | 0 | 0 | 0 | 2 | 0 | 16 | 370
133 | K | 50011 | Flexibilný tlmič hluku, typ SLFA200/1000, č.p.5.9b | ks | 14 |  | 0 |  |  |  | znížená |  | 0 | 0 | 0 | 0 | 0 | 16 | K | 1 |  |  |  | ROZPOCET | 0 | 0 | 0 | 0 | 0 | 2 | 0 | 16 | 372
134 | K | 50013 | Požiarná cartrige klapka, typ F- 160C, č.p.5.12 | ks | 2 |  | 0 |  |  |  | znížená |  | 0 | 0 | 0 | 0 | 0 | 16 | K | 1 |  |  |  | ROZPOCET | 0 | 0 | 0 | 0 | 0 | 2 | 0 | 16 | 376
135 | K | 50014 | Požiarná cartrige klapka, typ F- 200C, č.p.5.13 | ks | 8 |  | 0 |  |  |  | znížená |  | 0 | 0 | 0 | 0 | 0 | 16 | K | 1 |  |  |  | ROZPOCET | 0 | 0 | 0 | 0 | 0 | 2 | 0 | 16 | 378
136 | K | 50015 | Tanierový ventil kovový prívodný s montážným rámikom Ø125, typ TFF, č.p.5.14 | ks | 31 |  | 0 |  |  |  | znížená |  | 0 | 0 | 0 | 0 | 0 | 16 | K | 1 |  |  |  | ROZPOCET | 0 | 0 | 0 | 0 | 0 | 2 | 0 | 16 | 380
137 | K | 50016 | Tanierový ventil kovový odvodný s montážným rámikom Ø125, typ EFF, č.p.5.15 | ks | 31 |  | 0 |  |  |  | znížená |  | 0 | 0 | 0 | 0 | 0 | 16 | K | 1 |  |  |  | ROZPOCET | 0 | 0 | 0 | 0 | 0 | 2 | 0 | 16 | 382
138 | K | 50017 | Tanierový ventil kovový prívodný s montážným rámikom Ø100, typ TFF, č.p.5.16 | ks | 2 |  | 0 |  |  |  | znížená |  | 0 | 0 | 0 | 0 | 0 | 16 | K | 1 |  |  |  | ROZPOCET | 0 | 0 | 0 | 0 | 0 | 2 | 0 | 16 | 384
139 | K | 50018 | Tanierový ventil kovový prívodný s montážným rámikom Ø80, typ TFF, č.p.5.17 | ks | 1 |  | 0 |  |  |  | znížená |  | 0 | 0 | 0 | 0 | 0 | 16 | K | 1 |  |  |  | ROZPOCET | 0 | 0 | 0 | 0 | 0 | 2 | 0 | 16 | 386
140 | K | 50019 | Tanierový ventil kovový odvodný s montážným rámikom Ø100, typ EFF, č.p.5.18 | ks | 12 |  | 0 |  |  |  | znížená |  | 0 | 0 | 0 | 0 | 0 | 16 | K | 1 |  |  |  | ROZPOCET | 0 | 0 | 0 | 0 | 0 | 2 | 0 | 16 | 388
141 | K | 50020 | Tanierový ventil kovový odvodný s montážným rámikom Ø80, typ EFF, č.p.5.19 | ks | 2 |  | 0 |  |  |  | znížená |  | 0 | 0 | 0 | 0 | 0 | 16 | K | 1 |  |  |  | ROZPOCET | 0 | 0 | 0 | 0 | 0 | 2 | 0 | 16 | 390
142 | K | 50021 | Regulačná klapka Ø80, typ RK, č.p.5.17a | ks | 1 |  | 0 |  |  |  | znížená |  | 0 | 0 | 0 | 0 | 0 | 16 | K | 1 |  |  |  | ROZPOCET | 0 | 0 | 0 | 0 | 0 | 2 | 0 | 16 | 392
143 | K | 50023 | Spiro potrubie vrátane montažného , tesniaceho a spojovacieho materiálu Ø200 do Ø315/100% tvarovky | bm | 8 |  | 0 |  |  |  | znížená |  | 0 | 0 | 0 | 0 | 0 | 16 | K | 1 |  |  |  | ROZPOCET | 0 | 0 | 0 | 0 | 0 | 2 | 0 | 16 | 396
144 | K | 50024 | Spiro potrubie vrátane montažného , tesniaceho a spojovacieho materiálu Ø80 do Ø250/60% tvarovky | bm | 375 |  | 0 |  |  |  | znížená |  | 0 | 0 | 0 | 0 | 0 | 16 | K | 1 |  |  |  | ROZPOCET | 0 | 0 | 0 | 0 | 0 | 2 | 0 | 16 | 398
145 | K | 50025 | Náter potrubí RAL 1013 (pred objednaním preveriť farbu) | kg | 110 |  | 0 |  |  |  | znížená |  | 0 | 0 | 0 | 0 | 0 | 16 | K | 1 |  |  |  | ROZPOCET | 0 | 0 | 0 | 0 | 0 | 2 | 0 | 16 | 400
146 | K | 50026 | ISO+ potrubie vrátane montažného , tesniaceho a spojovacieho materiálu Ø160 do Ø200/100% tvarovky | bm | 85 |  | 0 |  |  |  | znížená |  | 0 | 0 | 0 | 0 | 0 | 16 | K | 1 |  |  |  | ROZPOCET | 0 | 0 | 0 | 0 | 0 | 2 | 0 | 16 | 404
147 | K | 50027 | Samolepiaca tepelná izolácia kaučuková s hlinikovou foliou hrúbka 15mm, typ napr. Armaflex AC ALDUCT alebo ekvivalent | m2 | 2 |  | 0 |  |  |  | znížená |  | 0 | 0 | 0 | 0 | 0 | 16 | K | 1 |  |  |  | ROZPOCET | 0 | 0 | 0 | 0 | 0 | 2 | 0 | 16 | 406
148 | K | 50028 | Požiarné utesnenie | ks | 10 |  | 0 |  |  |  | znížená |  | 0 | 0 | 0 | 0 | 0 | 16 | K | 1 |  |  |  | ROZPOCET | 0 | 0 | 0 | 0 | 0 | 2 | 0 | 16 | 408
149 | K | 50029 | Komunikačný kábel | ks | 1000 |  | 0 |  |  |  | znížená |  | 0 | 0 | 0 | 0 | 0 | 16 | K | 1 |  |  |  | ROZPOCET | 0 | 0 | 0 | 0 | 0 | 2 | 0 | 16 | 410
| D | D6 | Vetranie hygienických miestnosti |  |  |  | 0 | [5 empty] | 0 |  | 0 |  | 0 | 1 | D | 0 |  |  |  | ROZPOCET | [6 empty] | 0
150 | K | 60001 | Ventilátor 100m3/h, 230V/50Hz,vrátane montážnej krabice , ovládanie so svetlom, typ ELS 100 VN+ELS GU, .č.p.6.1 | sada | 3 |  | 0 |  |  |  | znížená |  | 0 | 0 | 0 | 0 | 0 | 16 | K | 1 |  |  |  | ROZPOCET | 0 | 0 | 0 | 0 | 0 | 2 | 0 | 16 | 414
151 | K | 60002 | Ventilátor 60m3/h, 230V/50Hz,vrátane montážnej krabice , ovládanie so svetlom, typ ELS 60 VN+ELS GU, .č.p.6.1a | sada | 6 |  | 0 |  |  |  | znížená |  | 0 | 0 | 0 | 0 | 0 | 16 | K | 1 |  |  |  | ROZPOCET | 0 | 0 | 0 | 0 | 0 | 2 | 0 | 16 | 416
152 | K | 60003 | Požiarná cartrige klapka, typ F- 200C, .č.p.6.2 | ks | 4 |  | 0 |  |  |  | znížená |  | 0 | 0 | 0 | 0 | 0 | 16 | K | 1 |  |  |  | ROZPOCET | 0 | 0 | 0 | 0 | 0 | 2 | 0 | 16 | 418
153 | K | 60004 | Protidažďová žalúzia so stiom protihmyzu RAL podľa arch.+ izolovaná napajacia krabica, typ IGC315, .č.p.6.3 | sada | 1 |  | 0 |  |  |  | znížená |  | 0 | 0 | 0 | 0 | 0 | 16 | K | 1 |  |  |  | ROZPOCET | 0 | 0 | 0 | 0 | 0 | 2 | 0 | 16 | 420
154 | K | 60005 | Protidažďová žalúzia so stiom protihmyzu RAL podľa arch.+ izolovaná napajacia krabica, typ IGC125, .č.p.6.4 | sada | 1 |  | 0 |  |  |  | znížená |  | 0 | 0 | 0 | 0 | 0 | 16 | K | 1 |  |  |  | ROZPOCET | 0 | 0 | 0 | 0 | 0 | 2 | 0 | 16 | 422
155 | K | 60006 | Spiro potrubie vrátane montažného , tesniaceho a spojovacieho materiálu do Ø200 / 50% tvarovky | bm | 35 |  | 0 |  |  |  | znížená |  | 0 | 0 | 0 | 0 | 0 | 16 | K | 1 |  |  |  | ROZPOCET | 0 | 0 | 0 | 0 | 0 | 2 | 0 | 16 | 426
156 | K | 60007 | Ohýbné potrubie -s teplenou a protihlukovou izoláciou Ø80, typ napr.SONOFLEX alebo ekvivalent | bm | 5 |  | 0 |  |  |  | znížená |  | 0 | 0 | 0 | 0 | 0 | 16 | K | 1 |  |  |  | ROZPOCET | 0 | 0 | 0 | 0 | 0 | 2 | 0 | 16 | 428
157 | K | 60008 | Požiarné utesnenie | ks | 4 |  | 0 |  |  |  | znížená |  | 0 | 0 | 0 | 0 | 0 | 16 | K | 1 |  |  |  | ROZPOCET | 0 | 0 | 0 | 0 | 0 | 2 | 0 | 16 | 430
158 | K | 60009 | Samolepiaca tepelná izolácia kaučuková s hlinikovou foliou hrúbka 15mm, typ napr.Armaflex AC ALDUCT alebo ekvivalent | m2 | 2 |  | 0 |  |  |  | znížená |  | 0 | 0 | 0 | 0 | 0 | 16 | K | 1 |  |  |  | ROZPOCET | 0 | 0 | 0 | 0 | 0 | 2 | 0 | 16 | 432
| D | D7 | Vetranie plynomerne |  |  |  | 0 | [5 empty] | 0 |  | 0 |  | 0 | 1 | D | 0 |  |  |  | ROZPOCET | [6 empty] | 0
159 | K | 70001 | Ventilátor do kruhového potrubia, 300m3/h , 150Pa, typ K200EC SILEO, č.p.7.1 | ks | 1 |  | 0 |  |  |  | znížená |  | 0 | 0 | 0 | 0 | 0 | 16 | K | 1 |  |  |  | ROZPOCET | 0 | 0 | 0 | 0 | 0 | 2 | 0 | 16 | 436
160 | K | 70001.1 | Ochranná mriežka | ks | 1 |  | 0 |  |  |  | znížená |  | 0 | 0 | 0 | 0 | 0 | 16 | K | 1 |  |  |  | ROZPOCET | 0 | 0 | 0 | 0 | 0 | 2 | 0 | 16 | 438
161 | K | 70001.2 | Rýchloupínacie spony | sada | 1 |  | 0 |  |  |  | znížená |  | 0 | 0 | 0 | 0 | 0 | 16 | K | 1 |  |  |  | ROZPOCET | 0 | 0 | 0 | 0 | 0 | 2 | 0 | 16 | 440
162 | K | 70001.3 | Riadiaca jednotka EC-VENT RU+ EC VENT CB | sada | 1 |  | 0 |  |  |  | znížená |  | 0 | 0 | 0 | 0 | 0 | 16 | K | 1 |  |  |  | ROZPOCET | 0 | 0 | 0 | 0 | 0 | 2 | 0 | 16 | 442
163 | K | 70001.4 | Komunikačné káble | bm | 50 |  | 0 |  |  |  | znížená |  | 0 | 0 | 0 | 0 | 0 | 16 | K | 1 |  |  |  | ROZPOCET | 0 | 0 | 0 | 0 | 0 | 2 | 0 | 16 | 444
164 | K | 70002 | Protidažďová žalúzia so sitom, upínacím rámikom Farba podľa arch + izolovaná krabica na napojenie-oddelit sanie od výfuku., typ PZZN 900x200 S UR, č.p.7.2 | sada | 1 |  | 0 |  |  |  | znížená |  | 0 | 0 | 0 | 0 | 0 | 16 | K | 1 |  |  |  | ROZPOCET | 0 | 0 | 0 | 0 | 0 | 2 | 0 | 16 | 446
165 | K | 70003 | Tlmič hluku, typ LDC200/900, č.p.7.3 | ks | 2 |  | 0 |  |  |  | znížená |  | 0 | 0 | 0 | 0 | 0 | 16 | K | 1 |  |  |  | ROZPOCET | 0 | 0 | 0 | 0 | 0 | 2 | 0 | 16 | 448
166 | K | 70004 | Požiarná cartrige klapka, typ F- 200C, č.p.7.4 | ks | 2 |  | 0 |  |  |  | znížená |  | 0 | 0 | 0 | 0 | 0 | 16 | K | 1 |  |  |  | ROZPOCET | 0 | 0 | 0 | 0 | 0 | 2 | 0 | 16 | 450
167 | K | 70005 | Spiro potrubie vrátane montažného , tesniaceho a spojovacieho materiálu do Ø200 / 50% | bm | 15 |  | 0 |  |  |  | znížená |  | 0 | 0 | 0 | 0 | 0 | 16 | K | 1 |  |  |  | ROZPOCET | 0 | 0 | 0 | 0 | 0 | 2 | 0 | 16 | 454
168 | K | 70006 | Samolepiaca tepelná izolácia kaučuková s hlinikovou foliou hrúbka 20mm, typ napr.Armaflex AC ALDUCT alebo ekvivalent | m2 | 15 |  | 0 |  |  |  | znížená |  | 0 | 0 | 0 | 0 | 0 | 16 | K | 1 |  |  |  | ROZPOCET | 0 | 0 | 0 | 0 | 0 | 2 | 0 | 16 | 456
| D | D8 | Vetranie kotolne |  |  |  | 0 | [5 empty] | 0 |  | 0 |  | 0 | 1 | D | 0 |  |  |  | ROZPOCET | [6 empty] | 0
169 | K | 80001 | Ventilátor do kruhového potrubia, 300m3/h , 150Pa, typ K200EC SILEO, č.p.8.1 | ks | 1 |  | 0 |  |  |  | znížená |  | 0 | 0 | 0 | 0 | 0 | 16 | K | 1 |  |  |  | ROZPOCET | 0 | 0 | 0 | 0 | 0 | 2 | 0 | 16 | 460
170 | K | 80001.1 | Rýchloupínacie spony | sada | 2 |  | 0 |  |  |  | znížená |  | 0 | 0 | 0 | 0 | 0 | 16 | K | 1 |  |  |  | ROZPOCET | 0 | 0 | 0 | 0 | 0 | 2 | 0 | 16 | 462
171 | K | 80001.2 | Riadiaca jednotka EC-VENT RU+ EC VENT CB | sada | 1 |  | 0 |  |  |  | znížená |  | 0 | 0 | 0 | 0 | 0 | 16 | K | 1 |  |  |  | ROZPOCET | 0 | 0 | 0 | 0 | 0 | 2 | 0 | 16 | 464
172 | K | 80001.3 | Komunikačné káble | bm | 50 |  | 0 |  |  |  | znížená |  | 0 | 0 | 0 | 0 | 0 | 16 | K | 1 |  |  |  | ROZPOCET | 0 | 0 | 0 | 0 | 0 | 2 | 0 | 16 | 466
173 | K | 80001.4 | Ochranná mriežka | ks | 1 |  | 0 |  |  |  | znížená |  | 0 | 0 | 0 | 0 | 0 | 16 | K | 1 |  |  |  | ROZPOCET | 0 | 0 | 0 | 0 | 0 | 2 | 0 | 16 | 468
174 | K | 80002 | El. ohrievač, typ CB200-2,1 230V, č.p.8.1a | ks | 1 |  | 0 |  |  |  | znížená |  | 0 | 0 | 0 | 0 | 0 | 16 | K | 1 |  |  |  | ROZPOCET | 0 | 0 | 0 | 0 | 0 | 2 | 0 | 16 | 470
175 | K | 80003 | El. reg. ohrevu, vrátane snímača tepltoy | sada | 1 |  | 0 |  |  |  | znížená |  | 0 | 0 | 0 | 0 | 0 | 16 | K | 1 |  |  |  | ROZPOCET | 0 | 0 | 0 | 0 | 0 | 2 | 0 | 16 | 472
176 | K | 80004 | Tlmič hluku, typ LDC200/900, č.p.8.2 | ks | 2 |  | 0 |  |  |  | znížená |  | 0 | 0 | 0 | 0 | 0 | 16 | K | 1 |  |  |  | ROZPOCET | 0 | 0 | 0 | 0 | 0 | 2 | 0 | 16 | 474
177 | K | 80005 | Filter vzduchu + snímač tlaku, typ FFR200, č.p.8.3 | sada | 1 |  | 0 |  |  |  | znížená |  | 0 | 0 | 0 | 0 | 0 | 16 | K | 1 |  |  |  | ROZPOCET | 0 | 0 | 0 | 0 | 0 | 2 | 0 | 16 | 476
178 | K | 80006 | Protidažďová žalúzia so stiom protihmyzu RAL podľa arch.+ izolovaná napajacia krabica, typ IGC225, č.p.8.4 | sada | 1 |  | 0 |  |  |  | znížená |  | 0 | 0 | 0 | 0 | 0 | 16 | K | 1 |  |  |  | ROZPOCET | 0 | 0 | 0 | 0 | 0 | 2 | 0 | 16 | 478
179 | K | 80007 | Protidažďová žalúzia so stiom protihmyzu RAL podľa arch.+ izolovaná napajacia krabica, typ IGC315, č.p.8.5 | sada | 1 |  | 0 |  |  |  | znížená |  | 0 | 0 | 0 | 0 | 0 | 16 | K | 1 |  |  |  | ROZPOCET | 0 | 0 | 0 | 0 | 0 | 2 | 0 | 16 | 480
180 | K | 80008 | Krycia mriežka, typ KMK315 | ks | 1 |  | 0 |  |  |  | znížená |  | 0 | 0 | 0 | 0 | 0 | 16 | K | 1 |  |  |  | ROZPOCET | 0 | 0 | 0 | 0 | 0 | 2 | 0 | 16 | 482
181 | K | 80009 | Spiro potrubie vrátane montažného , tesniaceho a spojovacieho materiálu do Ø200 / 50% tvarovky | bm | 6 |  | 0 |  |  |  | znížená |  | 0 | 0 | 0 | 0 | 0 | 16 | K | 1 |  |  |  | ROZPOCET | 0 | 0 | 0 | 0 | 0 | 2 | 0 | 16 | 486
182 | K | 80010 | Samolepiaca tepelná izolácia kaučuková s hlinikovou foliou hrúbka 20mm, typ napr.Armaflex AC ALDUCT alebo ekvivalent | m2 | 10 |  | 0 |  |  |  | znížená |  | 0 | 0 | 0 | 0 | 0 | 16 | K | 1 |  |  |  | ROZPOCET | 0 | 0 | 0 | 0 | 0 | 2 | 0 | 16 | 488
183 | K | 80011 | Komuniakčné káble | bm | 50 |  | 0 |  |  |  | znížená |  | 0 | 0 | 0 | 0 | 0 | 16 | K | 1 |  |  |  | ROZPOCET | 0 | 0 | 0 | 0 | 0 | 2 | 0 | 16 | 490
| D | D9 | Vetranie iglu |  |  |  | 0 | [5 empty] | 0 |  | 0 |  | 0 | 1 | D | 0 |  |  |  | ROZPOCET | [6 empty] | 0
184 | K | 90001 | Ventilátor do kruhového potrubia s EC motorm , 100m3/h , 110Pa- prívod, typ napr.PRIO SILENT XP 150E2, č.p.9.1 alebo ekvivalent | ks | 3 |  | 0 |  |  |  | znížená |  | 0 | 0 | 0 | 0 | 0 | 16 | K | 1 |  |  |  | ROZPOCET | 0 | 0 | 0 | 0 | 0 | 2 | 0 | 16 | 494
185 | K | 90001.1 | Rýchloupínacie spony | sada | 3 |  | 0 |  |  |  | znížená |  | 0 | 0 | 0 | 0 | 0 | 16 | K | 1 |  |  |  | ROZPOCET | 0 | 0 | 0 | 0 | 0 | 2 | 0 | 16 | 496
186 | K | 90001.2 | Plynulý regulátor | ks | 3 |  | 0 |  |  |  | znížená |  | 0 | 0 | 0 | 0 | 0 | 16 | K | 1 |  |  |  | ROZPOCET | 0 | 0 | 0 | 0 | 0 | 2 | 0 | 16 | 498
187 | K | 90001.3 | Snímač vlhkosti | ks | 3 |  | 0 |  |  |  | znížená |  | 0 | 0 | 0 | 0 | 0 | 16 | K | 1 |  |  |  | ROZPOCET | 0 | 0 | 0 | 0 | 0 | 2 | 0 | 16 | 500
188 | K | 90001.4 | Komunikačné káble | bm | 210 |  | 0 |  |  |  | znížená |  | 0 | 0 | 0 | 0 | 0 | 16 | K | 1 |  |  |  | ROZPOCET | 0 | 0 | 0 | 0 | 0 | 2 | 0 | 16 | 502
189 | K | 90001.5 | Rev vypínač | ks | 3 |  | 0 |  |  |  | znížená |  | 0 | 0 | 0 | 0 | 0 | 16 | K | 1 |  |  |  | ROZPOCET | 0 | 0 | 0 | 0 | 0 | 2 | 0 | 16 | 504
190 | K | 90002 | Ventilátor do kruhového potrubia s EC motorm , 100m3/h , 110Pa- prívod, typ napr.PRIO SILENT XP 150E2, č.p.9.1a alebo ekvivalent | ks | 3 |  | 0 |  |  |  | znížená |  | 0 | 0 | 0 | 0 | 0 | 16 | K | 1 |  |  |  | ROZPOCET | 0 | 0 | 0 | 0 | 0 | 2 | 0 | 16 | 506
191 | K | 90002.1 | Rýchloupínacie spony | sada | 3 |  | 0 |  |  |  | znížená |  | 0 | 0 | 0 | 0 | 0 | 16 | K | 1 |  |  |  | ROZPOCET | 0 | 0 | 0 | 0 | 0 | 2 | 0 | 16 | 508
192 | K | 90002.2 | Rev vypínač | ks | 3 |  | 0 |  |  |  | znížená |  | 0 | 0 | 0 | 0 | 0 | 16 | K | 1 |  |  |  | ROZPOCET | 0 | 0 | 0 | 0 | 0 | 2 | 0 | 16 | 510
193 | K | 90002.3 | Komunikačné káble | bm | 210 |  | 0 |  |  |  | znížená |  | 0 | 0 | 0 | 0 | 0 | 16 | K | 1 |  |  |  | ROZPOCET | 0 | 0 | 0 | 0 | 0 | 2 | 0 | 16 | 512
194 | K | 90003 | Flexibilný tlmič hluku, typ SLFA160/1000, č.p.9.2 | ks | 6 |  | 0 |  |  |  | znížená |  | 0 | 0 | 0 | 0 | 0 | 16 | K | 1 |  |  |  | ROZPOCET | 0 | 0 | 0 | 0 | 0 | 2 | 0 | 16 | 514
195 | K | 90004 | Tlmič hluku, typ LDC150/60, č.p.9.3 | ks | 6 |  | 0 |  |  |  | znížená |  | 0 | 0 | 0 | 0 | 0 | 16 | K | 1 |  |  |  | ROZPOCET | 0 | 0 | 0 | 0 | 0 | 2 | 0 | 16 | 516
196 | K | 90005 | Protidažďová žalúzia so stiom protihmyzu RAL podľa arch.+ izolovaná napajacia krabica, typ IGC 160, č.p.9.4 | ks | 12 |  | 0 |  |  |  | znížená |  | 0 | 0 | 0 | 0 | 0 | 16 | K | 1 |  |  |  | ROZPOCET | 0 | 0 | 0 | 0 | 0 | 2 | 0 | 16 | 518
197 | K | 90006 | Spiro potrubie vrátane montažného , tesniaceho a spojovacieho materiálu do Ø160 /70% tvarovky | bm | 22 |  | 0 |  |  |  | znížená |  | 0 | 0 | 0 | 0 | 0 | 16 | K | 1 |  |  |  | ROZPOCET | 0 | 0 | 0 | 0 | 0 | 2 | 0 | 16 | 522
198 | K | 90007 | Samolepiaca tepelná izolácia kaučuková s hlinikovou foliou hrúbka 20mm, typ napr.Armaflex AC ALDUCT alebo ekvivalent | m2 | 15 |  | 0 |  |  |  | znížená |  | 0 | 0 | 0 | 0 | 0 | 16 | K | 1 |  |  |  | ROZPOCET | 0 | 0 | 0 | 0 | 0 | 2 | 0 | 16 | 524
199 | K | 90008 | Flexibilné potrubie pre rekuperáciu Ø75, typ napr.FLEXPIPE alebo ekvivalent | bm | 20 |  | 0 |  |  |  | znížená |  | 0 | 0 | 0 | 0 | 0 | 16 | K | 1 |  |  |  | ROZPOCET | 0 | 0 | 0 | 0 | 0 | 2 | 0 | 16 | 526
| D | D10 | Vetranie výťahovejšachty |  |  |  | 0 | [5 empty] | 0 |  | 0 |  | 0 | 1 | D | 0 |  |  |  | ROZPOCET | [6 empty] | 0
200 | K | 1000101 | Protidažďová žalúzia so stiom protihmyzu RAL podľa arch.+ izolovaná napajacia krabica, typ IGC 200, č.p.10.1 | ks | 1 |  | 0 |  |  |  | znížená |  | 0 | 0 | 0 | 0 | 0 | 16 | K | 1 |  |  |  | ROZPOCET | 0 | 0 | 0 | 0 | 0 | 2 | 0 | 16 | 530
201 | K | 1000102 | Krycia mriežka, typ KMK200, č.p.10.2 | ks | 1 |  | 0 |  |  |  | znížená |  | 0 | 0 | 0 | 0 | 0 | 16 | K | 1 |  |  |  | ROZPOCET | 0 | 0 | 0 | 0 | 0 | 2 | 0 | 16 | 532
202 | K | 1000103 | Spiro potrubie vrátane montažného , tesniaceho a spojovacieho materiáludo Ø200 /70% tvarovky | bm | 5 |  | 0 |  |  |  | znížená |  | 0 | 0 | 0 | 0 | 0 | 16 | K | 1 |  |  |  | ROZPOCET | 0 | 0 | 0 | 0 | 0 | 2 | 0 | 16 | 536
203 | K | 1000104 | Samolepiaca tepelná izolácia kaučuková s hlinikovou foliou hrúbka 20mm, typ napr.Armaflex AC ALDUCT alebo ekvivalent | m2 | 3.5 |  | 0 |  |  |  | znížená |  | 0 | 0 | 0 | 0 | 0 | 16 | K | 1 |  |  |  | ROZPOCET | 0 | 0 | 0 | 0 | 0 | 2 | 0 | 16 | 538
| D | D11 | Ostatné |  |  |  | 0 | [5 empty] | 0 |  | 0 |  | 0 | 1 | D | 0 |  |  |  | ROZPOCET | [6 empty] | 0
204 | K | 110002 | Dopravné náklady pre celý systém VZT ( vrátane zdvihacich zariadení) | ks | 1 |  | 0 |  |  |  | znížená |  | 0 | 0 | 0 | 0 | 0 | 16 | K | 1 |  |  |  | ROZPOCET | 0 | 0 | 0 | 0 | 0 | 2 | 0 | 16 | 544
205 | K | 110003 | Skúšky zariadení | ks | 1 |  | 0 |  |  |  | znížená |  | 0 | 0 | 0 | 0 | 0 | 16 | K | 1 |  |  |  | ROZPOCET | 0 | 0 | 0 | 0 | 0 | 2 | 0 | 16 | 546
206 | K | 110004 | Spustenie celeho systému do prevádzky | ks | 1 |  | 0 |  |  |  | znížená |  | 0 | 0 | 0 | 0 | 0 | 16 | K | 1 |  |  |  | ROZPOCET | 0 | 0 | 0 | 0 | 0 | 2 | 0 | 16 | 548

## E06 - Vykurovanie
[9 empty] | >> skryté stĺpce << | [9 empty] | {ff06289a-9142-45fe-8f29-9c31b4a7f2d3}
0
| KRYCÍ LIST ROZPOČTU | [8 empty] | v --- nižšie sa nachádzajú doplnkové a pomocné údaje k zostavám --- v | [8 empty] | False
Stavba:
REKONŠTRUKCIA OBJEKTU NA VAJANSKÉHO NÁBREŽÍ 10, BRATISLAVA, ADAPTÁCIA OBJEKTU PRE POTREBY VÝUČBY UK
Objekt:
SO01 - HLAVNÝ OBJEKT – pôvodná budova
Časť:
E06 - Vykurovanie
| JKSO: |  |  |  |  | KS:
| Miesto: |  | Vajanského nábrežie 56/10 |  |  | Dátum: | Vyplň údaj
| Objednávateľ: |  |  |  |  | IČO:
|  | Univerzita Komenského v Bratislave |  |  |  | IČ DPH:
| Zhotoviteľ: |  |  |  |  | IČO: | Vyplň údaj
|  | Vyplň údaj |  |  |  | IČ DPH: | Vyplň údaj
| Projektant: |  |  |  |  | IČO:
IČ DPH:
| Spracovateľ: |  |  |  |  | IČO:
|  | precenil Rosoft,s.r.o. |  |  |  | IČ DPH:
Poznámka:
| Náklady z rozpočtu | [5 empty] | 0
| Ostatné náklady | [5 empty] | 0
| Cena bez DPH | [5 empty] | 0
|  |  | Základ dane |  |  | Sadzba dane | Výška dane
| DPH | základná | 0 |  |  | 20% | 0
|  | znížená | 0 |  |  | 20% | 0
|  | zákl. prenesená | 0 |  |  | 20% | 0
|  | zníž. prenesená | 0 |  |  | 20% | 0
|  | nulová | 0 |  |  | 0% | 0
| Cena s DPH |  |  | v | EUR |  | 0
| Projektant |  |  | Spracovateľ
| Dátum a podpis: |  | Pečiatka | Dátum a podpis: |  |  | Pečiatka
| Objednávateľ |  |  | Zhotoviteľ
| Dátum a podpis: |  | Pečiatka | Dátum a podpis: |  |  | Pečiatka
REKAPITULÁCIA ROZPOČTU
Stavba:
REKONŠTRUKCIA OBJEKTU NA VAJANSKÉHO NÁBREŽÍ 10, BRATISLAVA, ADAPTÁCIA OBJEKTU PRE POTREBY VÝUČBY UK
Objekt:
SO01 - HLAVNÝ OBJEKT – pôvodná budova
Časť:
E06 - Vykurovanie
Miesto: |  |  | Vajanského nábrežie 56/10 |  |  | Dátum: | Vyplň údaj
Objednávateľ: |  |  | Univerzita Komenského v Bratislave |  |  | Projektant:
Zhotoviteľ: |  |  | Vyplň údaj |  |  | Spracovateľ: | precenil Rosoft,s.r.o.
Kód dielu - Popis | [6 empty] | Cena celkom [EUR]
1) Náklady z rozpočtu | [6 empty] | 0 | [12 empty] | -1
| D1 - 1. ZARIADENIA | [5 empty] | 0
| D2 - 2. ČERPADLÁ | [5 empty] | 0
| D3 - 3. ARMATÚRY PRÍRUBOVÉ | [5 empty] | 0
| D4 - 4. ARMATÚRY ZÁVITOVÉ | [5 empty] | 0
| D5 - 5. VYKUROVACIE TELESÁ | [5 empty] | 0
| D6 - 6. NAPOJENIE VYKUROVACÍCH TELIES | [5 empty] | 0
| D7 - 7. POTRUBIE - Plasthliníkové napr. Rehau (alebo ekvivalent) | [5 empty] | 0
| D8 - 8. POTRUBIE - napr. VIEGA uhlíková oceľ (alebo ekvivalent) | [5 empty] | 0
| D9 - 9. POTRUBIE - oceľové | [5 empty] | 0
| D10 - 10. TEPELNÁ IZOLÁCIA POTRUBIA | [5 empty] | 0
| D11 - 11. DEMONTÁŽ | [5 empty] | 0
| D12 - 12. OSTATNÉ NÁKLADY | [5 empty] | 0
2) Ostatné náklady | [6 empty] | 0 |  |  |  | DPH
| GZS | [5 empty] | 0 |  |  |  | znížená | [12 empty] | VRN | 0 | 0 | 0 | 0 | 0 | 2
| Projektové práce | [5 empty] | 0 |  |  |  | znížená | [12 empty] | VRN | 0 | 0 | 0 | 0 | 0 | 2
| Sťažené podmienky | [5 empty] | 0 |  |  |  | znížená | [12 empty] | VRN | 0 | 0 | 0 | 0 | 0 | 2
| Vplyv prostredia | [5 empty] | 0 |  |  |  | znížená | [12 empty] | VRN | 0 | 0 | 0 | 0 | 0 | 2
| Iné VRN | [5 empty] | 0 |  |  |  | znížená | [12 empty] | VRN | 0 | 0 | 0 | 0 | 0 | 2
| Kompletačná činnosť | [5 empty] | 0 |  |  |  | znížená | [12 empty] | KOMPLETACNA | 0 | 0 | 0 | 0 | 0 | 2
Celkové náklady za stavbu 1) + 2) | [6 empty] | 0
ROZPOČET
Stavba:
REKONŠTRUKCIA OBJEKTU NA VAJANSKÉHO NÁBREŽÍ 10, BRATISLAVA, ADAPTÁCIA OBJEKTU PRE POTREBY VÝUČBY UK
Objekt:
SO01 - HLAVNÝ OBJEKT – pôvodná budova
Časť:
E06 - Vykurovanie
Miesto: |  |  | Vajanského nábrežie 56/10 |  |  | Dátum: | Vyplň údaj
Objednávateľ: |  |  | Univerzita Komenského v Bratislave |  |  | Projektant:
Zhotoviteľ: |  |  | Vyplň údaj |  |  | Spracovateľ: | precenil Rosoft,s.r.o.
PČ | Typ | Kód | Popis | MJ | Množstvo | J.cena [EUR] | Cena celkom [EUR] | Cenová sústava |  |  | DPH | J. Nh [h] | Nh celkom [h] | J. hmotnosť [t] | Hmotnosť celkom [t] | J. suť [t] | Suť Celkom [t]
Náklady z rozpočtu | [6 empty] | 0 | [5 empty] | 0 |  | 0 |  | 0 |  | D | -1 | [10 empty] | 0
| D | D1 | 1. ZARIADENIA |  |  |  | 0 | [5 empty] | 0 |  | 0 |  | 0 | 1 | D | 0 |  |  |  | ROZPOCET | [6 empty] | 0
1 | K | 20727349 | Zdrojom tepla sú 2 závesní plynové kondenzačné kotle BUDERUS Logamax plus GB272-70. Presná špecifikácia zariadení, ktorá je dodávkou firmy napr. BUDERUS je neoddeliteľnou súčaťou predkladaného výkazu viď. príloha č.1 (alebo ekvivalent) | kpl | 1 |  | 0 |  |  |  | znížená |  | 0 | 0 | 0 | 0 | 0 | 16 | K | 1 |  |  |  | ROZPOCET | 0 | 0 | 0 | 0 | 0 | 2 | 0 | 16 | 2
2 | K | 282 | Dymovod po kaskádu - napr. SPRIMA PLUS DN180 s tesnením 2,41 m, Príloha č.2 (alebo ekvivalent) | kpl | 1 |  | 0 |  |  |  | znížená |  | 0 | 0 | 0 | 0 | 0 | 16 | K | 1 |  |  |  | ROZPOCET | 0 | 0 | 0 | 0 | 0 | 2 | 0 | 16 | 4
3 | K | 283 | 3-vrstvový nerezový komín napr. SCHIEDEL ICS 25 DN180 s tesnením 21,79 m, špecifikácia komína viď. Príloha č.2 (alebo ekvivalent) | kpl | 1 |  | 0 |  |  |  | znížená |  | 0 | 0 | 0 | 0 | 0 | 16 | K | 1 |  |  |  | ROZPOCET | 0 | 0 | 0 | 0 | 0 | 2 | 0 | 16 | 6
4 | K | 284 | Združený rozdeľovač zberač napr. REFLEX SINUS 160/80 PN6, rozteč 250mm, 10ks, dĺžka 2500mm, vrátane podpier ( presné rozmery viď. Výkres E06-08) (alebo ekvivalent) | ks | 1 |  | 0 |  |  |  | znížená |  | 0 | 0 | 0 | 0 | 0 | 16 | K | 1 |  |  |  | ROZPOCET | 0 | 0 | 0 | 0 | 0 | 2 | 0 | 16 | 8
5 | K | 8206301 | Expanzná nádoba napr. Reflex N 25/4 s objemom 25 ltr. (alebo ekvivalent) | ks | 1 |  | 0 |  |  |  | znížená |  | 0 | 0 | 0 | 0 | 0 | 16 | K | 1 |  |  |  | ROZPOCET | 0 | 0 | 0 | 0 | 0 | 2 | 0 | 16 | 10
6 | K | 8215300 | Expanzná nádoba napr. Reflex N300/6 s objemom 300 ltr. (alebo ekvivalent) | ks | 1 |  | 0 |  |  |  | znížená |  | 0 | 0 | 0 | 0 | 0 | 16 | K | 1 |  |  |  | ROZPOCET | 0 | 0 | 0 | 0 | 0 | 2 | 0 | 16 | 12
7 | K | 7303805 | Expanzná nádoba napr. Refix DD12 s objemom 12 ltr. (alebo ekvivalent) | ks | 1 |  | 0 |  |  |  | znížená |  | 0 | 0 | 0 | 0 | 0 | 16 | K | 1 |  |  |  | ROZPOCET | 0 | 0 | 0 | 0 | 0 | 2 | 0 | 16 | 14
8 | K | 7613000 | Bezpečnostná armatúra Reflex MK 3/4"(alebo ekvivalent) | ks | 2 |  | 0 |  |  |  | znížená |  | 0 | 0 | 0 | 0 | 0 | 16 | K | 1 |  |  |  | ROZPOCET | 0 | 0 | 0 | 0 | 0 | 2 | 0 | 16 | 16
9 | K | 6830200 | Gulový kohút so zaistením Reflex MK 1"(alebo ekvivalent) | ks | 1 |  | 0 |  |  |  | znížená |  | 0 | 0 | 0 | 0 | 0 | 16 | K | 1 |  |  |  | ROZPOCET | 0 | 0 | 0 | 0 | 0 | 2 | 0 | 16 | 18
10 | K | 9200140 | Reflex nástenný držiak s upínacím pásom a konzolou pre Reflex a Refix 8-25 l (alebo ekvivalent) | ks | 2 |  | 0 |  |  |  | znížená |  | 0 | 0 | 0 | 0 | 0 | 16 | K | 1 |  |  |  | ROZPOCET | 0 | 0 | 0 | 0 | 0 | 2 | 0 | 16 | 20
11 | K | 9116799 | Reflex Flowjet G 3/4" prietoková armatúra, 70 ° C, 16 bar (alebo ekvivalent) | ks | 1 |  | 0 |  |  |  | znížená |  | 0 | 0 | 0 | 0 | 0 | 16 | K | 1 |  |  |  | ROZPOCET | 0 | 0 | 0 | 0 | 0 | 2 | 0 | 16 | 22
12 | K | 8832000 | Zariadenie pre vákuové odplynovanie a doplnovanie sústavy a kontrolu tlaku napr. REFLEX SERVISTEC S (alebo ekvivalent) | ks | 1 |  | 0 |  |  |  | znížená |  | 0 | 0 | 0 | 0 | 0 | 16 | K | 1 |  |  |  | ROZPOCET | 0 | 0 | 0 | 0 | 0 | 2 | 0 | 16 | 24
13 | K | 7945725 | Reflex Uvedenie do prevádzky Cat. 3 pre Reflexomat Compact RSC / Servitec S (alebo ekvivalent) | ks | 1 |  | 0 |  |  |  | znížená |  | 0 | 0 | 0 | 0 | 0 | 16 | K | 1 |  |  |  | ROZPOCET | 0 | 0 | 0 | 0 | 0 | 2 | 0 | 16 | 26
14 | K | 6811205 | Oddeľovacia armatúra podľa DIN EN 1717 napr. REFLEX FILLSET IMPULS (alebo ekvivalent) | ks | 1 |  | 0 |  |  |  | znížená |  | 0 | 0 | 0 | 0 | 0 | 16 | K | 1 |  |  |  | ROZPOCET | 0 | 0 | 0 | 0 | 0 | 2 | 0 | 16 | 28
15 | K | 8259510 | Odlučovač kalu Reflex Exdirt D 65 V F1, separátor nečistoty s Príruba, 110 °C, 6 bar (alebo ekvivalent) | ks | 1 |  | 0 |  |  |  | znížená |  | 0 | 0 | 0 | 0 | 0 | 16 | K | 1 |  |  |  | ROZPOCET | 0 | 0 | 0 | 0 | 0 | 2 | 0 | 16 | 30
16 | K | 9258340 | Reflex Exferro D/TW 50-65 (60.3-76.1), permanentný magnet ako príslušenstvo pre Exdirt/Extwin, 110 ° C, 10 bar (alebo ekvivalent) | ks | 1 |  | 0 |  |  |  | znížená |  | 0 | 0 | 0 | 0 | 0 | 16 | K | 1 |  |  |  | ROZPOCET | 0 | 0 | 0 | 0 | 0 | 2 | 0 | 16 | 32
17 | K | 9258341 | Snímač úniku plynu | ks | 1 |  | 0 |  |  |  | znížená |  | 0 | 0 | 0 | 0 | 0 | 16 | K | 1 |  |  |  | ROZPOCET | 0 | 0 | 0 | 0 | 0 | 2 | 0 | 16 | 34
18 | K | 9258342 | Snímač CO | ks | 1 |  | 0 |  |  |  | znížená |  | 0 | 0 | 0 | 0 | 0 | 16 | K | 1 |  |  |  | ROZPOCET | 0 | 0 | 0 | 0 | 0 | 2 | 0 | 16 | 36
19 | K | 9258343 | Snímač zaplavenia kotolne | ks | 1 |  | 0 |  |  |  | znížená |  | 0 | 0 | 0 | 0 | 0 | 16 | K | 1 |  |  |  | ROZPOCET | 0 | 0 | 0 | 0 | 0 | 2 | 0 | 16 | 38
20 | K | 9258344 | Antivibračné podložky pod kotlovú kaskádu | ks | 1 |  | 0 |  |  |  | znížená |  | 0 | 0 | 0 | 0 | 0 | 16 | K | 1 |  |  |  | ROZPOCET | 0 | 0 | 0 | 0 | 0 | 2 | 0 | 16 | 40
| D | D2 | 2. ČERPADLÁ |  |  |  | 0 | [5 empty] | 0 |  | 0 |  | 0 | 1 | D | 0 |  |  |  | ROZPOCET | [6 empty] | 0
21 | K | 97924245 | Grundfos Magna 3 25-60 (alebo ekvivalent) | ks | 1 |  | 0 |  |  |  | znížená |  | 0 | 0 | 0 | 0 | 0 | 16 | K | 1 |  |  |  | ROZPOCET | 0 | 0 | 0 | 0 | 0 | 2 | 0 | 16 | 42
22 | K | 97924246 | Grundfos Magna 3 25-80 (alebo ekvivalent) | ks | 1 |  | 0 |  |  |  | znížená |  | 0 | 0 | 0 | 0 | 0 | 16 | K | 1 |  |  |  | ROZPOCET | 0 | 0 | 0 | 0 | 0 | 2 | 0 | 16 | 44
23 | K | 97924256 | Grundfos Magna 3 32-80 (alebo ekvivalent) | ks | 1 |  | 0 |  |  |  | znížená |  | 0 | 0 | 0 | 0 | 0 | 16 | K | 1 |  |  |  | ROZPOCET | 0 | 0 | 0 | 0 | 0 | 2 | 0 | 16 | 46
24 | K | 97924257 | Grundfos Magna 3 32-100 (alebo ekvivalent) | ks | 1 |  | 0 |  |  |  | znížená |  | 0 | 0 | 0 | 0 | 0 | 16 | K | 1 |  |  |  | ROZPOCET | 0 | 0 | 0 | 0 | 0 | 2 | 0 | 16 | 48
| D | D3 | 3. ARMATÚRY PRÍRUBOVÉ |  |  |  | 0 | [5 empty] | 0 |  | 0 |  | 0 | 1 | D | 0 |  |  |  | ROZPOCET | [6 empty] | 0
25 | K | 1046451 | Uzatváracia klapka medziprírubová napr. Oventrop DN 65 (alebo ekvivalent) | kpl | 5 |  | 0 |  |  |  | znížená |  | 0 | 0 | 0 | 0 | 0 | 16 | K | 1 |  |  |  | ROZPOCET | 0 | 0 | 0 | 0 | 0 | 2 | 0 | 16 | 50
26 | K | 0426992 | Gumový kompenzátor napr. DILATOFLEX K DN 65 (alebo ekvivalent) | kpl | 1 |  | 0 |  |  |  | znížená |  | 0 | 0 | 0 | 0 | 0 | 16 | K | 1 |  |  |  | ROZPOCET | 0 | 0 | 0 | 0 | 0 | 2 | 0 | 16 | 52
27 | K | 0426993 | Príruba krková DN 65 | kpl | 12 |  | 0 |  |  |  | znížená |  | 0 | 0 | 0 | 0 | 0 | 16 | K | 1 |  |  |  | ROZPOCET | 0 | 0 | 0 | 0 | 0 | 2 | 0 | 16 | 54
| D | D4 | 4. ARMATÚRY ZÁVITOVÉ |  |  |  | 0 | [5 empty] | 0 |  | 0 |  | 0 | 1 | D | 0 |  |  |  | ROZPOCET | [6 empty] | 0
28 | K | 1076104 | Uzatvárací ventil napr. OVENTROP Optibal“ s motýlikovou rukoväťou, PN 16, DN15 (alebo ekvivalent) | ks | 20 |  | 0 |  |  |  | znížená |  | 0 | 0 | 0 | 0 | 0 | 16 | K | 1 |  |  |  | ROZPOCET | 0 | 0 | 0 | 0 | 0 | 2 | 0 | 16 | 56
29 | K | 1077104 | Uzatvárací ventil napr. OVENTROP Optibal“ s kolíkovou rukoväťou, PN 16, DN15 (alebo ekvivalent) | ks | 4 |  | 0 |  |  |  | znížená |  | 0 | 0 | 0 | 0 | 0 | 16 | K | 1 |  |  |  | ROZPOCET | 0 | 0 | 0 | 0 | 0 | 2 | 0 | 16 | 58
30 | K | 1077108 | Uzatvárací ventil napr. OVENTROP Optibal“ s kolíkovou rukoväťou, PN 16, DN25 (alebo ekvivalent) | ks | 10 |  | 0 |  |  |  | znížená |  | 0 | 0 | 0 | 0 | 0 | 16 | K | 1 |  |  |  | ROZPOCET | 0 | 0 | 0 | 0 | 0 | 2 | 0 | 16 | 60
31 | K | 1050204 | Uzatvárací ventil napr. OVENTROP so šikmým sedlom, bronz, tesnenie s PTFE DN15 (alebo ekvivalent) | ks | 2 |  | 0 |  |  |  | znížená |  | 0 | 0 | 0 | 0 | 0 | 16 | K | 1 |  |  |  | ROZPOCET | 0 | 0 | 0 | 0 | 0 | 2 | 0 | 16 | 62
32 | K | 1050206 | Uzatvárací ventil napr. OVENTROP so šikmým sedlom, bronz, tesnenie s PTFE DN20 (alebo ekvivalent) | ks | 3 |  | 0 |  |  |  | znížená |  | 0 | 0 | 0 | 0 | 0 | 16 | K | 1 |  |  |  | ROZPOCET | 0 | 0 | 0 | 0 | 0 | 2 | 0 | 16 | 64
33 | K | 1050208 | Uzatvárací ventil napr. OVENTROP so šikmým sedlom, bronz, tesnenie s PTFE DN25 (alebo ekvivalent) | ks | 3 |  | 0 |  |  |  | znížená |  | 0 | 0 | 0 | 0 | 0 | 16 | K | 1 |  |  |  | ROZPOCET | 0 | 0 | 0 | 0 | 0 | 2 | 0 | 16 | 66
34 | K | 1050210 | Uzatvárací ventil napr. OVENTROP so šikmým sedlom, bronz, tesnenie s PTFEDN 32 (alebo ekvivalent) | ks | 2 |  | 0 |  |  |  | znížená |  | 0 | 0 | 0 | 0 | 0 | 16 | K | 1 |  |  |  | ROZPOCET | 0 | 0 | 0 | 0 | 0 | 2 | 0 | 16 | 68
35 | K | 1050212 | Uzatvárací ventil napr. OVENTROP so šikmým sedlom, bronz, tesnenie s PTFE DN40 (alebo ekvivalent) | ks | 6 |  | 0 |  |  |  | znížená |  | 0 | 0 | 0 | 0 | 0 | 16 | K | 1 |  |  |  | ROZPOCET | 0 | 0 | 0 | 0 | 0 | 2 | 0 | 16 | 70
36 | K | 1121008 | Filter napr. OVENTROP DN25, PN25, bronz, vnútorný závit 1", s dvojitým sitkom (alebo ekvivalent) | ks | 2 |  | 0 |  |  |  | znížená |  | 0 | 0 | 0 | 0 | 0 | 16 | K | 1 |  |  |  | ROZPOCET | 0 | 0 | 0 | 0 | 0 | 2 | 0 | 16 | 72
37 | K | 1121016 | Filter napr. OVENTROP DN50, PN25, bronz, vnútorný závit 1", s dvojitým sitkom (alebo ekvivalent) | ks | 2 |  | 0 |  |  |  | znížená |  | 0 | 0 | 0 | 0 | 0 | 16 | K | 1 |  |  |  | ROZPOCET | 0 | 0 | 0 | 0 | 0 | 2 | 0 | 16 | 74
38 | K | 1075006 | Spätná klapka napr. OVENTROP DN 20, bronz, PN16, vnútorný závit G 3/4" (alebo ekvivalent) | ks | 1 |  | 0 |  |  |  | znížená |  | 0 | 0 | 0 | 0 | 0 | 16 | K | 1 |  |  |  | ROZPOCET | 0 | 0 | 0 | 0 | 0 | 2 | 0 | 16 | 76
39 | K | 1075008 | Spätná klapka napr. OVENTROP DN 25, bronz, PN16, vnútorný závit G 1" (alebo ekvivalent) | ks | 3 |  | 0 |  |  |  | znížená |  | 0 | 0 | 0 | 0 | 0 | 16 | K | 1 |  |  |  | ROZPOCET | 0 | 0 | 0 | 0 | 0 | 2 | 0 | 16 | 78
40 | K | 1075016 | Spätná klapka napr. OVENTROP DN 50, bronz, PN16, vnútorný závit G2 (alebo ekvivalent) | ks | 2 |  | 0 |  |  |  | znížená |  | 0 | 0 | 0 | 0 | 0 | 16 | K | 1 |  |  |  | ROZPOCET | 0 | 0 | 0 | 0 | 0 | 2 | 0 | 16 | 80
41 | K | 1075017 | Gumový kompenzátor DN 25 | ks | 4 |  | 0 |  |  |  | znížená |  | 0 | 0 | 0 | 0 | 0 | 16 | K | 1 |  |  |  | ROZPOCET | 0 | 0 | 0 | 0 | 0 | 2 | 0 | 16 | 82
42 | K | 1075018 | Gumový kompenzátor DN 50 | ks | 4 |  | 0 |  |  |  | znížená |  | 0 | 0 | 0 | 0 | 0 | 16 | K | 1 |  |  |  | ROZPOCET | 0 | 0 | 0 | 0 | 0 | 2 | 0 | 16 | 84
43 | K | 1075019 | Vypúšťací ventil DN15, | ks | 32 |  | 0 |  |  |  | znížená |  | 0 | 0 | 0 | 0 | 0 | 16 | K | 1 |  |  |  | ROZPOCET | 0 | 0 | 0 | 0 | 0 | 2 | 0 | 16 | 86
44 | K | 89000 | Automatický odvzdušnovacie ventily napr. Flamco Flexvent DN15 (alebo ekvivalent) | ks | 14 |  | 0 |  |  |  | znížená |  | 0 | 0 | 0 | 0 | 0 | 16 | K | 1 |  |  |  | ROZPOCET | 0 | 0 | 0 | 0 | 0 | 2 | 0 | 16 | 88
45 | K | 9250000 | napr. Reflex Exvoid T 1/2, automatický rýchloodvzdušňovač, materiál: mosadz, 110 ° C, 10 bar (alebo ekvivalent) | ks | 18 |  | 0 |  |  |  | znížená |  | 0 | 0 | 0 | 0 | 0 | 16 | K | 1 |  |  |  | ROZPOCET | 0 | 0 | 0 | 0 | 0 | 2 | 0 | 16 | 90
46 | K | 1060103 | Slučkový regulačný ventil OVENTROP "Hydrocontrol VTR", bronz , DN10, vnútor.záv.3/8" (alebo ekvivalent) | ks | 1 |  | 0 |  |  |  | znížená |  | 0 | 0 | 0 | 0 | 0 | 16 | K | 1 |  |  |  | ROZPOCET | 0 | 0 | 0 | 0 | 0 | 2 | 0 | 16 | 92
47 | K | 1060104 | Slučkový regulačný ventil OVENTROP "Hydrocontrol VTR", bronz , DN15, vnútor.záv.1/2" (alebo ekvivalent) | ks | 1 |  | 0 |  |  |  | znížená |  | 0 | 0 | 0 | 0 | 0 | 16 | K | 1 |  |  |  | ROZPOCET | 0 | 0 | 0 | 0 | 0 | 2 | 0 | 16 | 94
48 | K | 1060206 | Slučkový regulačný ventil OVENTROP "Hydrocontrol VTR", bronz , DN20, vnútor.záv.3/4" (alebo ekvivalent) | ks | 10 |  | 0 |  |  |  | znížená |  | 0 | 0 | 0 | 0 | 0 | 16 | K | 1 |  |  |  | ROZPOCET | 0 | 0 | 0 | 0 | 0 | 2 | 0 | 16 | 96
49 | K | 1060281 | 2 meracie ventily Oventrop s vonkajším závitom G ¼ pre armatúry s klasickým meracím systémom (alebo ekvivalent) | ks | 12 |  | 0 |  |  |  | znížená |  | 0 | 0 | 0 | 0 | 0 | 16 | K | 1 |  |  |  | ROZPOCET | 0 | 0 | 0 | 0 | 0 | 2 | 0 | 16 | 98
50 | K | 60 330-315 | 3-cestný regulačný ventil TA CV 316RGA, DN15, kvs 1,60m3/h (alebo ekvivalent) | ks | 1 |  | 0 |  |  |  | znížená |  | 0 | 0 | 0 | 0 | 0 | 16 | K | 1 |  |  |  | ROZPOCET | 0 | 0 | 0 | 0 | 0 | 2 | 0 | 16 | 100
51 | K | 60 330-225 | 3-cestný regulačný ventil TA CV 316RGA, DN25, kvs 10m3/h (alebo ekvivalent) | ks | 1 |  | 0 |  |  |  | znížená |  | 0 | 0 | 0 | 0 | 0 | 16 | K | 1 |  |  |  | ROZPOCET | 0 | 0 | 0 | 0 | 0 | 2 | 0 | 16 | 102
52 | K | 60 333-132 | 3-cestný regulačný ventil TA CV 316RGA, DN32, kvs 12,5m3/h (alebo ekvivalent) | ks | 1 |  | 0 |  |  |  | znížená |  | 0 | 0 | 0 | 0 | 0 | 16 | K | 1 |  |  |  | ROZPOCET | 0 | 0 | 0 | 0 | 0 | 2 | 0 | 16 | 104
53 | K | 61-055-002 | Servopohon TA-MC55 230V (3-bodový) (alebo ekvivalent) | ks | 3 |  | 0 |  |  |  | znížená |  | 0 | 0 | 0 | 0 | 0 | 16 | K | 1 |  |  |  | ROZPOCET | 0 | 0 | 0 | 0 | 0 | 2 | 0 | 16 | 106
54 | K | 61-055-003 | Manometer axiálny - spodné napojenie 1/4"M; D50; 0-6bar | ks | 19 |  | 0 |  |  |  | znížená |  | 0 | 0 | 0 | 0 | 0 | 16 | K | 1 |  |  |  | ROZPOCET | 0 | 0 | 0 | 0 | 0 | 2 | 0 | 16 | 108
55 | K | 61-055-004 | Slučka kond. VZ - zavitová M20x1,5 | ks | 19 |  | 0 |  |  |  | znížená |  | 0 | 0 | 0 | 0 | 0 | 16 | K | 1 |  |  |  | ROZPOCET | 0 | 0 | 0 | 0 | 0 | 2 | 0 | 16 | 110
56 | K | 61-055-005 | Kohút manom.2-cestný M20x1,5 uzatvár | ks | 19 |  | 0 |  |  |  | znížená |  | 0 | 0 | 0 | 0 | 0 | 16 | K | 1 |  |  |  | ROZPOCET | 0 | 0 | 0 | 0 | 0 | 2 | 0 | 16 | 112
57 | K | 61-055-006 | Teplomer axiálny - 0 °C až +120 °C; zadné napojenie 1/2"M; D 63/L 50mm | ks | 12 |  | 0 |  |  |  | znížená |  | 0 | 0 | 0 | 0 | 0 | 16 | K | 1 |  |  |  | ROZPOCET | 0 | 0 | 0 | 0 | 0 | 2 | 0 | 16 | 114
58 | K | 61-055-007 | Manometer axiálny - zadné napojenie 1/4"M; D50; 0-4bar | ks | 2 |  | 0 |  |  |  | znížená |  | 0 | 0 | 0 | 0 | 0 | 16 | K | 1 |  |  |  | ROZPOCET | 0 | 0 | 0 | 0 | 0 | 2 | 0 | 16 | 116
59 | K | 61-055-008 | Spätný ventil - 1/4"Fx1/2"M pre teplomer a tlakomer | ks | 14 |  | 0 |  |  |  | znížená |  | 0 | 0 | 0 | 0 | 0 | 16 | K | 1 |  |  |  | ROZPOCET | 0 | 0 | 0 | 0 | 0 | 2 | 0 | 16 | 118
60 | K | 61-055-009 | Teplotný odber MaR - návarok G1/2", vnútorný závit | ks | 6 |  | 0 |  |  |  | znížená |  | 0 | 0 | 0 | 0 | 0 | 16 | K | 1 |  |  |  | ROZPOCET | 0 | 0 | 0 | 0 | 0 | 2 | 0 | 16 | 120
61 | K | 61-055-010 | Tlakový odber MaR - návarok G1/2", vnútorný závit | ks | 1 |  | 0 |  |  |  | znížená |  | 0 | 0 | 0 | 0 | 0 | 16 | K | 1 |  |  |  | ROZPOCET | 0 | 0 | 0 | 0 | 0 | 2 | 0 | 16 | 122
62 | K | 61-055-011 | Jímka - 1/2"; L 50mm | ks | 21 |  | 0 |  |  |  | znížená |  | 0 | 0 | 0 | 0 | 0 | 16 | K | 1 |  |  |  | ROZPOCET | 0 | 0 | 0 | 0 | 0 | 2 | 0 | 16 | 124
63 | K | 27040 | POISTNÝ VENTIL napr. FLAMCO Prescor 1" - 1 1/4", OTVÁRACÍ PRETLAK 4,0 bar (alebo ekvivalent) | ks | 1 |  | 0 |  |  |  | znížená |  | 0 | 0 | 0 | 0 | 0 | 16 | K | 1 |  |  |  | ROZPOCET | 0 | 0 | 0 | 0 | 0 | 2 | 0 | 16 | 126
64 | K | 27101 | POISTNÝ VENTIL napr. FLAMCO PRESCOR B, DN15, OTVÁRACÍ PRETLAK 8,0 bar (alebo ekvivalent) | ks | 4 |  | 0 |  |  |  | znížená |  | 0 | 0 | 0 | 0 | 0 | 16 | K | 1 |  |  |  | ROZPOCET | 0 | 0 | 0 | 0 | 0 | 2 | 0 | 16 | 128
65 | K | 1182264 | Termostatický ventil napr. OVENTROP AQ pre automatické hydraulické vyváženie DN 15, PN 10, axiálny, so sitkom s "Q-Tech" (alebo ekvivalent) | ks | 128 |  | 0 |  |  |  | znížená |  | 0 | 0 | 0 | 0 | 0 | 16 | K | 1 |  |  |  | ROZPOCET | 0 | 0 | 0 | 0 | 0 | 2 | 0 | 16 | 130
66 | K | 1182064 | Termostatický ventil napr. OVENTROP AQ pre automatické hydraulické vyváženie DN 15, PN 10, rohový, so sitkom, s "Q-Tech" - pre vysoké radiátory od 1200mm (alebo ekvivalent) | ks | 19 |  | 0 |  |  |  | znížená |  | 0 | 0 | 0 | 0 | 0 | 16 | K | 1 |  |  |  | ROZPOCET | 0 | 0 | 0 | 0 | 0 | 2 | 0 | 16 | 132
67 | K | 1090362 | Spiatočkový ventil napr. Oventrop Combi 3 rohový DN 15 R 1/2 / Rp 1/2 (alebo ekvivalent) | ks | 147 |  | 0 |  |  |  | znížená |  | 0 | 0 | 0 | 0 | 0 | 16 | K | 1 |  |  |  | ROZPOCET | 0 | 0 | 0 | 0 | 0 | 2 | 0 | 16 | 134
68 | K | 1019083 | Ventilová vložka napr. Oventrop GHQ, s "Q-Tech", s trubkovým sedlem DN 15, pre korado radiátory, v prípade zámeny VT zmeniť aj daný ventil (alebo ekvivalent) | ks | 3 |  | 0 |  |  |  | znížená |  | 0 | 0 | 0 | 0 | 0 | 16 | K | 1 |  |  |  | ROZPOCET | 0 | 0 | 0 | 0 | 0 | 2 | 0 | 16 | 136
69 | K | 1015884 | Oventrop Multiflex F ZB rohový R 1/2" pre telesá v prevední VK (alebo ekvivalent) | ks | 3 |  | 0 |  |  |  | znížená |  | 0 | 0 | 0 | 0 | 0 | 16 | K | 1 |  |  |  | ROZPOCET | 0 | 0 | 0 | 0 | 0 | 2 | 0 | 16 | 138
70 | K | 1184074 | Dvojrúrková armatura napr.Oventrop Multiblock TQ rohová G 1/2" pre automatické hydraulické vyváženie s "Q-Tech"(alebo ekvivalent) | ks | 1 |  | 0 |  |  |  | znížená |  | 0 | 0 | 0 | 0 | 0 | 16 | K | 1 |  |  |  | ROZPOCET | 0 | 0 | 0 | 0 | 0 | 2 | 0 | 16 | 140
71 | K | 1184096 | Designová krytka pre "Multiblock T" rohová, biela (alebo ekvivalent) | ks | 1 |  | 0 |  |  |  | znížená |  | 0 | 0 | 0 | 0 | 0 | 16 | K | 1 |  |  |  | ROZPOCET | 0 | 0 | 0 | 0 | 0 | 2 | 0 | 16 | 142
72 | K | 1011464 | Termostatická hlavica napr. Oventrop Uni LH 7-28°C, * 1-5, kvapalinové čidlo, biela (alebo ekvivalent) | ks | 89 |  | 0 |  |  |  | znížená |  | 0 | 0 | 0 | 0 | 0 | 16 | K | 1 |  |  |  | ROZPOCET | 0 | 0 | 0 | 0 | 0 | 2 | 0 | 16 | 144
73 | K | 1011410 | Termostatická hlavica napr. Oventrop Uni LHB pre verejné priestory, 7-28°C, * 1-5, kvapalinové čidlo, biela (alebo ekvivalent) | ks | 62 |  | 0 |  |  |  | znížená |  | 0 | 0 | 0 | 0 | 0 | 16 | K | 1 |  |  |  | ROZPOCET | 0 | 0 | 0 | 0 | 0 | 2 | 0 | 16 | 146
74 | K | UH50-A05 | ULTRAZVUKOVÝ MERAČ TEPLA napr. SIEMENS UH50-A05, DN15, Qp0,6 m3/h (alebo ekvivalent) | ks | 1 |  | 0 |  |  |  | znížená |  | 0 | 0 | 0 | 0 | 0 | 16 | K | 1 |  |  |  | ROZPOCET | 0 | 0 | 0 | 0 | 0 | 2 | 0 | 16 | 148
75 | K | UH50-A45 | ULTRAZVUKOVÝ MERAČ TEPLA napr. SIEMENS UH50-A45, DN25, Qp3,5 m3/h (alebo ekvivalent) | ks | 1 |  | 0 |  |  |  | znížená |  | 0 | 0 | 0 | 0 | 0 | 16 | K | 1 |  |  |  | ROZPOCET | 0 | 0 | 0 | 0 | 0 | 2 | 0 | 16 | 150
76 | K | UH50-A50 | ULTRAZVUKOVÝ MERAČ TEPLA napr. SIEMENS UH50-A50, DN32, Qp6,0 m3/h (alebo ekvivalent) | ks | 1 |  | 0 |  |  |  | znížená |  | 0 | 0 | 0 | 0 | 0 | 16 | K | 1 |  |  |  | ROZPOCET | 0 | 0 | 0 | 0 | 0 | 2 | 0 | 16 | 152
77 | K | WZU5-2815 | Súprava snímačov teploty Siemens pre malé merače tepla WZU5-2815 (alebo ekvivalent) | ks | 3 |  | 0 |  |  |  | znížená |  | 0 | 0 | 0 | 0 | 0 | 16 | K | 1 |  |  |  | ROZPOCET | 0 | 0 | 0 | 0 | 0 | 2 | 0 | 16 | 154
78 | K | WZT-A12/CZ | Adaptér do T-kusu pre snímač teploty DS. M10 x 1 x G 1/2" (alebo ekvivalent) | ks | 3 |  | 0 |  |  |  | znížená |  | 0 | 0 | 0 | 0 | 0 | 16 | K | 1 |  |  |  | ROZPOCET | 0 | 0 | 0 | 0 | 0 | 2 | 0 | 16 | 156
79 | K | 1011497 | Kľúč pre nastavenie pre termostatické hlavice Oventrop Uni LHB (alebo ekvivalent) | ks | 6 |  | 0 |  |  |  | znížená |  | 0 | 0 | 0 | 0 | 0 | 16 | K | 1 |  |  |  | ROZPOCET | 0 | 0 | 0 | 0 | 0 | 2 | 0 | 16 | 158
| D | D5 | 5. VYKUROVACIE TELESÁ |  |  |  | 0 | [5 empty] | 0 |  | 0 |  | 0 | 1 | D | 0 |  |  |  | ROZPOCET | [6 empty] | 0
80 | K | CAT21200005GCD01 01 | ATOL - C2/1200 1200/260 (Články:5) (RAL 9016 snehovo biela) (alebo ekvivalent) | ks | 3 |  | 0 |  |  |  | znížená |  | 0 | 0 | 0 | 0 | 0 | 16 | K | 1 |  |  |  | ROZPOCET | 0 | 0 | 0 | 0 | 0 | 2 | 0 | 16 | 160
81 | K | CAT21500005GCD01 01 | ATOL - C2/1500 1500/260 (Články:5) (RAL 9016 snehovo biela) (alebo ekvivalent) | ks | 8 |  | 0 |  |  |  | znížená |  | 0 | 0 | 0 | 0 | 0 | 16 | K | 1 |  |  |  | ROZPOCET | 0 | 0 | 0 | 0 | 0 | 2 | 0 | 16 | 162
82 | K | CAT21800006GCD01 01 | ATOL - C2/1800 1800/306 (Články:6) (RAL 9016 snehovo biela) (alebo ekvivalent) | ks | 2 |  | 0 |  |  |  | znížená |  | 0 | 0 | 0 | 0 | 0 | 16 | K | 1 |  |  |  | ROZPOCET | 0 | 0 | 0 | 0 | 0 | 2 | 0 | 16 | 164
83 | K | CAT21800005GCD01 01 | ATOL - C2/1800 1800/260 (Články:5) (RAL 9016 snehovo biela) (alebo ekvivalent) | ks | 3 |  | 0 |  |  |  | znížená |  | 0 | 0 | 0 | 0 | 0 | 16 | K | 1 |  |  |  | ROZPOCET | 0 | 0 | 0 | 0 | 0 | 2 | 0 | 16 | 166
84 | K | CAT20600007GCD01 01 | ATOL - C2/600 600/350 (Články:7) (RAL 9016 snehovo biela) (alebo ekvivalent) | ks | 2 |  | 0 |  |  |  | znížená |  | 0 | 0 | 0 | 0 | 0 | 16 | K | 1 |  |  |  | ROZPOCET | 0 | 0 | 0 | 0 | 0 | 2 | 0 | 16 | 168
85 | K | CAT31500005GCD01 01 | ATOL - C3/1500 1500/260 (Články:5) (RAL 9016 snehovo biela) (alebo ekvivalent) | ks | 1 |  | 0 |  |  |  | znížená |  | 0 | 0 | 0 | 0 | 0 | 16 | K | 1 |  |  |  | ROZPOCET | 0 | 0 | 0 | 0 | 0 | 2 | 0 | 16 | 170
86 | K | CAT31800006GCD01 01 | ATOL - C3/1800 1800/306 (Články:6) (RAL 9016 snehovo biela) (alebo ekvivalent) | ks | 2 |  | 0 |  |  |  | znížená |  | 0 | 0 | 0 | 0 | 0 | 16 | K | 1 |  |  |  | ROZPOCET | 0 | 0 | 0 | 0 | 0 | 2 | 0 | 16 | 172
87 | K | CAT30500027GCD01 01 | ATOL - C3/500 500/1269 (Články:27) (RAL 9016 snehovo biela) (alebo ekvivalent) | ks | 1 |  | 0 |  |  |  | znížená |  | 0 | 0 | 0 | 0 | 0 | 16 | K | 1 |  |  |  | ROZPOCET | 0 | 0 | 0 | 0 | 0 | 2 | 0 | 16 | 174
88 | K | CAT30500022GCD01 01 | ATOL - C3/500 500/1034 (Články:22) (RAL 9016 snehovo biela) (alebo ekvivalent) | ks | 2 |  | 0 |  |  |  | znížená |  | 0 | 0 | 0 | 0 | 0 | 16 | K | 1 |  |  |  | ROZPOCET | 0 | 0 | 0 | 0 | 0 | 2 | 0 | 16 | 176
89 | K | CAT30500021GCD01 01 | ATOL - C3/500 500/987 (Články:21) (RAL 9016 snehovo biela) (alebo ekvivalent) | ks | 4 |  | 0 |  |  |  | znížená |  | 0 | 0 | 0 | 0 | 0 | 16 | K | 1 |  |  |  | ROZPOCET | 0 | 0 | 0 | 0 | 0 | 2 | 0 | 16 | 178
90 | K | CAT30500018GCD01 01 | ATOL - C3/500 500/864 (Články:18) (RAL 9016 snehovo biela) (alebo ekvivalent) | ks | 3 |  | 0 |  |  |  | znížená |  | 0 | 0 | 0 | 0 | 0 | 16 | K | 1 |  |  |  | ROZPOCET | 0 | 0 | 0 | 0 | 0 | 2 | 0 | 16 | 180
91 | K | CAT30500017GCD01 01 | ATOL - C3/500 500/816 (Články:17) (RAL 9016 snehovo biela) (alebo ekvivalent) | ks | 7 |  | 0 |  |  |  | znížená |  | 0 | 0 | 0 | 0 | 0 | 16 | K | 1 |  |  |  | ROZPOCET | 0 | 0 | 0 | 0 | 0 | 2 | 0 | 16 | 182
92 | K | CAT30500016GCD01 01 | ATOL - C3/500 500/768 (Články:16) (RAL 9016 snehovo biela) (alebo ekvivalent) | ks | 7 |  | 0 |  |  |  | znížená |  | 0 | 0 | 0 | 0 | 0 | 16 | K | 1 |  |  |  | ROZPOCET | 0 | 0 | 0 | 0 | 0 | 2 | 0 | 16 | 184
93 | K | CAT30500013GCD01 01 | ATOL - C3/500 500/624 (Články:13) (RAL 9016 snehovo biela) (alebo ekvivalent) | ks | 1 |  | 0 |  |  |  | znížená |  | 0 | 0 | 0 | 0 | 0 | 16 | K | 1 |  |  |  | ROZPOCET | 0 | 0 | 0 | 0 | 0 | 2 | 0 | 16 | 186
94 | K | CAT30600020GCD01 01 | ATOL - C3/600 600/960 (Články:20) (RAL 9016 snehovo biela) (alebo ekvivalent) | ks | 3 |  | 0 |  |  |  | znížená |  | 0 | 0 | 0 | 0 | 0 | 16 | K | 1 |  |  |  | ROZPOCET | 0 | 0 | 0 | 0 | 0 | 2 | 0 | 16 | 188
95 | K | CAT30600019GCD01 01 | ATOL - C3/600 600/912 (Články:19) (RAL 9016 snehovo biela) (alebo ekvivalent) | ks | 8 |  | 0 |  |  |  | znížená |  | 0 | 0 | 0 | 0 | 0 | 16 | K | 1 |  |  |  | ROZPOCET | 0 | 0 | 0 | 0 | 0 | 2 | 0 | 16 | 190
96 | K | CAT30600016GCD01 01 | ATOL - C3/600 600/768 (Články:16) (RAL 9016 snehovo biela) (alebo ekvivalent) | ks | 3 |  | 0 |  |  |  | znížená |  | 0 | 0 | 0 | 0 | 0 | 16 | K | 1 |  |  |  | ROZPOCET | 0 | 0 | 0 | 0 | 0 | 2 | 0 | 16 | 192
97 | K | CAT30600009GCD01 01 | ATOL - C3/600 600/441 (Články:9) (RAL 9016 snehovo biela) (alebo ekvivalent) | ks | 2 |  | 0 |  |  |  | znížená |  | 0 | 0 | 0 | 0 | 0 | 16 | K | 1 |  |  |  | ROZPOCET | 0 | 0 | 0 | 0 | 0 | 2 | 0 | 16 | 194
98 | K | CAT30600010GCD01 01 | ATOL - C3/600 600/490 (Články:10) (RAL 9016 snehovo biela) (alebo ekvivalent) | ks | 7 |  | 0 |  |  |  | znížená |  | 0 | 0 | 0 | 0 | 0 | 16 | K | 1 |  |  |  | ROZPOCET | 0 | 0 | 0 | 0 | 0 | 2 | 0 | 16 | 196
99 | K | CAT30600006GCD01 01 | ATOL - C3/600 600/306 (Články:6) (RAL 9016 snehovo biela) (alebo ekvivalent) | ks | 1 |  | 0 |  |  |  | znížená |  | 0 | 0 | 0 | 0 | 0 | 16 | K | 1 |  |  |  | ROZPOCET | 0 | 0 | 0 | 0 | 0 | 2 | 0 | 16 | 198
100 | K | CAT30600005GCD01 01 | ATOL - C3/600 600/260 (Články:5) (RAL 9016 snehovo biela) (alebo ekvivalent) | ks | 3 |  | 0 |  |  |  | znížená |  | 0 | 0 | 0 | 0 | 0 | 16 | K | 1 |  |  |  | ROZPOCET | 0 | 0 | 0 | 0 | 0 | 2 | 0 | 16 | 200
101 | K | CAT40500022GCD01 01 | ATOL - C4/500 500/1034 (Články:22) (RAL 9016 snehovo biela) (alebo ekvivalent) | ks | 1 |  | 0 |  |  |  | znížená |  | 0 | 0 | 0 | 0 | 0 | 16 | K | 1 |  |  |  | ROZPOCET | 0 | 0 | 0 | 0 | 0 | 2 | 0 | 16 | 202
102 | K | CAT40500024GCD01 01 | ATOL - C4/500 500/1128 (Články:24) (RAL 9016 snehovo biela) (alebo ekvivalent) | ks | 4 |  | 0 |  |  |  | znížená |  | 0 | 0 | 0 | 0 | 0 | 16 | K | 1 |  |  |  | ROZPOCET | 0 | 0 | 0 | 0 | 0 | 2 | 0 | 16 | 204
103 | K | CAT40500033GCD01 01 | ATOL - C4/500 500/1551 (Články:33) (RAL 9016 snehovo biela) (alebo ekvivalent) | ks | 2 |  | 0 |  |  |  | znížená |  | 0 | 0 | 0 | 0 | 0 | 16 | K | 1 |  |  |  | ROZPOCET | 0 | 0 | 0 | 0 | 0 | 2 | 0 | 16 | 206
104 | K | CAT40500031GCD01 01 | ATOL - C4/500 500/1457 (Články:31) (RAL 9016 snehovo biela) (alebo ekvivalent) | ks | 2 |  | 0 |  |  |  | znížená |  | 0 | 0 | 0 | 0 | 0 | 16 | K | 1 |  |  |  | ROZPOCET | 0 | 0 | 0 | 0 | 0 | 2 | 0 | 16 | 208
105 | K | CAT40500028GCD01 01 | ATOL - C4/500 500/1316 (Články:28) (RAL 9016 snehovo biela) (alebo ekvivalent) | ks | 2 |  | 0 |  |  |  | znížená |  | 0 | 0 | 0 | 0 | 0 | 16 | K | 1 |  |  |  | ROZPOCET | 0 | 0 | 0 | 0 | 0 | 2 | 0 | 16 | 210
106 | K | CAT40500014GCD01 01 | ATOL - C4/500 500/672 (Články:14) (RAL 9016 snehovo biela) (alebo ekvivalent) | ks | 1 |  | 0 |  |  |  | znížená |  | 0 | 0 | 0 | 0 | 0 | 16 | K | 1 |  |  |  | ROZPOCET | 0 | 0 | 0 | 0 | 0 | 2 | 0 | 16 | 212
107 | K | CAT40500019GCD01 01 | ATOL - C4/500 500/912 (Články:19) (RAL 9016 snehovo biela) (alebo ekvivalent) | ks | 10 |  | 0 |  |  |  | znížená |  | 0 | 0 | 0 | 0 | 0 | 16 | K | 1 |  |  |  | ROZPOCET | 0 | 0 | 0 | 0 | 0 | 2 | 0 | 16 | 214
108 | K | CAT40500018GCD01 01 | ATOL - C4/500 500/864 (Články:18) (RAL 9016 snehovo biela) (alebo ekvivalent) | ks | 12 |  | 0 |  |  |  | znížená |  | 0 | 0 | 0 | 0 | 0 | 16 | K | 1 |  |  |  | ROZPOCET | 0 | 0 | 0 | 0 | 0 | 2 | 0 | 16 | 216
109 | K | CAT40500015GCD01 01 | ATOL - C4/500 500/720 (Články:15) (RAL 9016 snehovo biela) (alebo ekvivalent) | ks | 17 |  | 0 |  |  |  | znížená |  | 0 | 0 | 0 | 0 | 0 | 16 | K | 1 |  |  |  | ROZPOCET | 0 | 0 | 0 | 0 | 0 | 2 | 0 | 16 | 218
110 | K | CAT40500013GCD01 01 | ATOL - C4/500 500/624 (Články:13) (RAL 9016 snehovo biela) (alebo ekvivalent) | ks | 3 |  | 0 |  |  |  | znížená |  | 0 | 0 | 0 | 0 | 0 | 16 | K | 1 |  |  |  | ROZPOCET | 0 | 0 | 0 | 0 | 0 | 2 | 0 | 16 | 220
111 | K | CAT40500012GCD01 01 | ATOL - C4/500 500/576 (Články:12) (RAL 9016 snehovo biela) (alebo ekvivalent) | ks | 3 |  | 0 |  |  |  | znížená |  | 0 | 0 | 0 | 0 | 0 | 16 | K | 1 |  |  |  | ROZPOCET | 0 | 0 | 0 | 0 | 0 | 2 | 0 | 16 | 222
112 | K | CAT40500017GCD01 01 | ATOL - C4/500 500/816 (Články:17) (RAL 9016 snehovo biela) (alebo ekvivalent) | ks | 3 |  | 0 |  |  |  | znížená |  | 0 | 0 | 0 | 0 | 0 | 16 | K | 1 |  |  |  | ROZPOCET | 0 | 0 | 0 | 0 | 0 | 2 | 0 | 16 | 224
113 | K | CAT40500016GCD01 01 | ATOL - C4/500 500/768 (Články:16) (RAL 9016 snehovo biela) (alebo ekvivalent) | ks | 9 |  | 0 |  |  |  | znížená |  | 0 | 0 | 0 | 0 | 0 | 16 | K | 1 |  |  |  | ROZPOCET | 0 | 0 | 0 | 0 | 0 | 2 | 0 | 16 | 226
114 | K | CAT40500010GCD01 01 | ATOL - C4/500 500/490 (Články:10) (RAL 9016 snehovo biela) (alebo ekvivalent) | ks | 1 |  | 0 |  |  |  | znížená |  | 0 | 0 | 0 | 0 | 0 | 16 | K | 1 |  |  |  | ROZPOCET | 0 | 0 | 0 | 0 | 0 | 2 | 0 | 16 | 228
115 | K | CAT40600018GCD01 01 | ATOL - C4/600 600/864 (Články:18) (RAL 9016 snehovo biela) (alebo ekvivalent) | ks | 2 |  | 0 |  |  |  | znížená |  | 0 | 0 | 0 | 0 | 0 | 16 | K | 1 |  |  |  | ROZPOCET | 0 | 0 | 0 | 0 | 0 | 2 | 0 | 16 | 230
116 | K | CAT60500022GCD01 01 | ATOL - C6/500 500/1034 (Články:22) (RAL 9016 snehovo biela) (alebo ekvivalent) | ks | 1 |  | 0 |  |  |  | znížená |  | 0 | 0 | 0 | 0 | 0 | 16 | K | 1 |  |  |  | ROZPOCET | 0 | 0 | 0 | 0 | 0 | 2 | 0 | 16 | 232
117 | K | O39CU--901 | Chromové krytka pre napojenie zo steny ISAN (alebo ekvivalent) | ks | 146 |  | 0 |  |  |  | znížená |  | 0 | 0 | 0 | 0 | 0 | 16 | K | 1 |  |  |  | ROZPOCET | 0 | 0 | 0 | 0 | 0 | 2 | 0 | 16 | 234
118 | K | KLCM-122045-00M10 10 | KORALUX LINEAR CLASSIC - M 1220/450 (White RAL 9016) (alebo ekvivalent) | ks | 1 |  | 0 |  |  |  | znížená |  | 0 | 0 | 0 | 0 | 0 | 16 | K | 1 |  |  |  | ROZPOCET | 0 | 0 | 0 | 0 | 0 | 2 | 0 | 16 | 236
119 | K | 10060050-60-0010 10 | RADIK 10 VK 600/500 (White RAL 9016) (alebo ekvivalent) | ks | 1 |  | 0 |  |  |  | znížená |  | 0 | 0 | 0 | 0 | 0 | 16 | K | 1 |  |  |  | ROZPOCET | 0 | 0 | 0 | 0 | 0 | 2 | 0 | 16 | 238
120 | K | 21060080-60-0010 10 | RADIK 21 VK 600/800 (White RAL 9016) (alebo ekvivalent) | ks | 2 |  | 0 |  |  |  | znížená |  | 0 | 0 | 0 | 0 | 0 | 16 | K | 1 |  |  |  | ROZPOCET | 0 | 0 | 0 | 0 | 0 | 2 | 0 | 16 | 240
121 | K | 22-090080-50-0010 10 | RADIK KLASIK 22 900/800 (White RAL 9016) (alebo ekvivalent) | ks | 1 |  | 0 |  |  |  | znížená |  | 0 | 0 | 0 | 0 | 0 | 16 | K | 1 |  |  |  | ROZPOCET | 0 | 0 | 0 | 0 | 0 | 2 | 0 | 16 | 242
| D | D6 | 6. NAPOJENIE VYKUROVACÍCH TELIES |  |  |  | 0 | [5 empty] | 0 |  | 0 |  | 0 | 1 | D | 0 |  |  |  | ROZPOCET | [6 empty] | 0
122 | K | 1407256 | Rozdeľovač napr. Oventrop Multidis SH pre pripojenie vykurovacích telies, 6 okruhov (alebo ekvivalent) | ks | 1 |  | 0 |  |  |  | znížená |  | 0 | 0 | 0 | 0 | 0 | 16 | K | 1 |  |  |  | ROZPOCET | 0 | 0 | 0 | 0 | 0 | 2 | 0 | 16 | 244
123 | K | 1407258 | Rozdeľovač napr. Oventrop Multidis SH pre pripojenie vykurovacích telies, 8 okruhov (alebo ekvivalent) | ks | 2 |  | 0 |  |  |  | znížená |  | 0 | 0 | 0 | 0 | 0 | 16 | K | 1 |  |  |  | ROZPOCET | 0 | 0 | 0 | 0 | 0 | 2 | 0 | 16 | 246
124 | K | 1407259 | Rozdeľovač napr. Oventrop Multidis SH pre pripojenie vykurovacích telies, 9 okruhov (alebo ekvivalent) | ks | 2 |  | 0 |  |  |  | znížená |  | 0 | 0 | 0 | 0 | 0 | 16 | K | 1 |  |  |  | ROZPOCET | 0 | 0 | 0 | 0 | 0 | 2 | 0 | 16 | 248
125 | K | 1407260 | Rozdeľovač napr. Oventrop Multidis SH pre pripojenie vykurovacích telies, 10 okruhov (alebo ekvivalent) | ks | 1 |  | 0 |  |  |  | znížená |  | 0 | 0 | 0 | 0 | 0 | 16 | K | 1 |  |  |  | ROZPOCET | 0 | 0 | 0 | 0 | 0 | 2 | 0 | 16 | 250
126 | K | 1407262 | Rozdeľovač napr. Oventrop Multidis SH pre pripojenie vykurovacích telies, 12 okruhov (alebo ekvivalent) | ks | 6 |  | 0 |  |  |  | znížená |  | 0 | 0 | 0 | 0 | 0 | 16 | K | 1 |  |  |  | ROZPOCET | 0 | 0 | 0 | 0 | 0 | 2 | 0 | 16 | 252
127 | K | 1406383 | Guľový kohút s plochým tesnením, pre rozdeľovač vykurovacích okruhov Multidis SH/SF/SFQ, DN 20 (alebo ekvivalent) | ks | 4 |  | 0 |  |  |  | znížená |  | 0 | 0 | 0 | 0 | 0 | 16 | K | 1 |  |  |  | ROZPOCET | 0 | 0 | 0 | 0 | 0 | 2 | 0 | 16 | 254
128 | K | 1406384 | Guľový kohút s plochým tesnením, pre rozdeľovač vykurovacích okruhov Multidis SH/SF/SFQ, DN 25 (alebo ekvivalent) | ks | 20 |  | 0 |  |  |  | znížená |  | 0 | 0 | 0 | 0 | 0 | 16 | K | 1 |  |  |  | ROZPOCET | 0 | 0 | 0 | 0 | 0 | 2 | 0 | 16 | 256
129 | K | 1401173 | Nástenná skrinka pre rozdeľovač č.3, šírka 1000 mm x výška 760-870 mm x hĺbka 160 mm (alebo ekvivalent) | ks | 1 |  | 0 |  |  |  | znížená |  | 0 | 0 | 0 | 0 | 0 | 16 | K | 1 |  |  |  | ROZPOCET | 0 | 0 | 0 | 0 | 0 | 2 | 0 | 16 | 258
130 | K | 1401172 | Nástenná skrinka pre rozdeľovač č.2, šírka 750 mm x výška 760-870 mm x hĺbka 160 mm (alebo ekvivalent) | ks | 1 |  | 0 |  |  |  | znížená |  | 0 | 0 | 0 | 0 | 0 | 16 | K | 1 |  |  |  | ROZPOCET | 0 | 0 | 0 | 0 | 0 | 2 | 0 | 16 | 260
131 | K | 1401154 | Skrinka pre rozdeľovač pod omietku č.4, šírka 1200 mm x výška 760-885 mm x hĺbka 115-180mm (alebo ekvivalent) | ks | 6 |  | 0 |  |  |  | znížená |  | 0 | 0 | 0 | 0 | 0 | 16 | K | 1 |  |  |  | ROZPOCET | 0 | 0 | 0 | 0 | 0 | 2 | 0 | 16 | 262
132 | K | 1401153 | Skrinka pre rozdeľovač pod omietku č.3, šírka 900 mm x výška 760-885 mm x hĺbka 115-180 mm (alebo ekvivalent) | ks | 4 |  | 0 |  |  |  | znížená |  | 0 | 0 | 0 | 0 | 0 | 16 | K | 1 |  |  |  | ROZPOCET | 0 | 0 | 0 | 0 | 0 | 2 | 0 | 16 | 264
133 | K | 1507935 | šróbenie so svorným krúžkom "Cofit S" 2 ks pre "Copipe", 16x2,0 mm x G3/4" prevl.matica( v prípade iného potrubia - prisposobiť) | ks | 122 |  | 0 |  |  |  | znížená |  | 0 | 0 | 0 | 0 | 0 | 16 | K | 1 |  |  |  | ROZPOCET | 0 | 0 | 0 | 0 | 0 | 2 | 0 | 16 | 266
134 | K | 1507936 | skrutkovanie vonkajší závit (eurokonus) 16,2x2,26 x R 1/2 ( v prípade iného potrubia - prisposobiť) | ks | 294 |  | 0 |  |  |  | znížená |  | 0 | 0 | 0 | 0 | 0 | 16 | K | 1 |  |  |  | ROZPOCET | 0 | 0 | 0 | 0 | 0 | 2 | 0 | 16 | 268
135 | K | 1406504 | Guľový kohút s eurokónusom, pre rozdeľovač vykurovacích okruhov Multidis SH/SF/SFQ, G ¾ AG x G ¾ PM (alebo ekvivalent) | ks | 244 |  | 0 |  |  |  | znížená |  | 0 | 0 | 0 | 0 | 0 | 16 | K | 1 |  |  |  | ROZPOCET | 0 | 0 | 0 | 0 | 0 | 2 | 0 | 16 | 270
136 | K | 1406505 | Skrutkový spoj napr. Viega model 3330 (alebo ekvivalent) | ks | 12 |  | 0 |  |  |  | znížená |  | 0 | 0 | 0 | 0 | 0 | 16 | K | 1 |  |  |  | ROZPOCET | 0 | 0 | 0 | 0 | 0 | 2 | 0 | 16 | 272
137 | K | 1406506 | Redukčná vsuvka napr. Viega model 3245 (alebo ekvivalent) | ks | 24 |  | 0 |  |  |  | znížená |  | 0 | 0 | 0 | 0 | 0 | 16 | K | 1 |  |  |  | ROZPOCET | 0 | 0 | 0 | 0 | 0 | 2 | 0 | 16 | 274
138 | K | 1406507 | Revízne dvierka 300x300 pod omietku (alebo ekvivalent) | ks | 4 |  | 0 |  |  |  | znížená |  | 0 | 0 | 0 | 0 | 0 | 16 | K | 1 |  |  |  | ROZPOCET | 0 | 0 | 0 | 0 | 0 | 2 | 0 | 16 | 276
| D | D7 | 7. POTRUBIE - Plasthliníkové napr. Rehau (alebo ekvivalent) |  |  |  | 0 | [5 empty] | 0 |  | 0 |  | 0 | 1 | D | 0 |  |  |  | ROZPOCET | [6 empty] | 0
139 | K | 11314981025 | * Univerzálna rúrka RAUTITAN stabil, továrensky preizolovaná 13 mm 16,2x2,6 ( v kruh.izol.( 50 m ) ) | m | 3630 |  | 0 |  |  |  | znížená |  | 0 | 0 | 0 | 0 | 0 | 16 | K | 1 |  |  |  | ROZPOCET | 0 | 0 | 0 | 0 | 0 | 2 | 0 | 16 | 278
| VV |  | 3630 |  | 3630 | [13 empty] | VV | 1 | 2 | True | 1 | ROZPOCET
| VV |  | "pozn plati pre vsetky polozky potrubi: | [15 empty] | VV | 1 | 1 | True | 0 | ROZPOCET
| VV |  | (vrátane všetkých tvaroviek, kolien, redukcií, odbočiek a pod., vrátane spojovacieho materiálu, závesných líšt alebo iných konštrukcií | [15 empty] | VV | 1 | 1 | True | 0 | ROZPOCET
| VV |  | vrátane pevných a zverných bodov, dilatačných oblúkov atd.). | [15 empty] | VV | 1 | 1 | True | 0 | ROZPOCET
| VV |  | prípade,že bude vybraný iný typ potrubia bez továranskej izolácie, je nutné danu izoláciu došpecifikovať! | [15 empty] | VV | 1 | 1 | True | 0 | ROZPOCET
140 | K | 11314991025 | * Univerzálna rúrka RAUTITAN stabil, továrensky preizolovaná 13 mm 20x2,9 ( v kruh.izol.( 50 m ) ) | m | 220 |  | 0 |  |  |  | znížená |  | 0 | 0 | 0 | 0 | 0 | 16 | K | 1 |  |  |  | ROZPOCET | 0 | 0 | 0 | 0 | 0 | 2 | 0 | 16 | 280
141 | K | 11315051025 | * Univerzálna rúrka RAUTITAN stabil, továrensky preizolovaná 13 mm 25x3,7 ( v kruh.izol.( 25 m ) ) | m | 68 |  | 0 |  |  |  | znížená |  | 0 | 0 | 0 | 0 | 0 | 16 | K | 1 |  |  |  | ROZPOCET | 0 | 0 | 0 | 0 | 0 | 2 | 0 | 16 | 282
142 | K | 11600011001 | * RAUTITAN Násuvná objímka 16 PX | ks | 86 |  | 0 |  |  |  | znížená |  | 0 | 0 | 0 | 0 | 0 | 16 | K | 1 |  |  |  | ROZPOCET | 0 | 0 | 0 | 0 | 0 | 2 | 0 | 16 | 284
143 | K | 11600021001 | * RAUTITAN Násuvná objímka 20 PX | ks | 34 |  | 0 |  |  |  | znížená |  | 0 | 0 | 0 | 0 | 0 | 16 | K | 1 |  |  |  | ROZPOCET | 0 | 0 | 0 | 0 | 0 | 2 | 0 | 16 | 286
144 | K | 11600031001 | * RAUTITAN Násuvná objímka 25 PX | ks | 32 |  | 0 |  |  |  | znížená |  | 0 | 0 | 0 | 0 | 0 | 16 | K | 1 |  |  |  | ROZPOCET | 0 | 0 | 0 | 0 | 0 | 2 | 0 | 16 | 288
145 | K | 11600311001 | * RAUTITAN T-kus 16 PX | ks | 16 |  | 0 |  |  |  | znížená |  | 0 | 0 | 0 | 0 | 0 | 16 | K | 1 |  |  |  | ROZPOCET | 0 | 0 | 0 | 0 | 0 | 2 | 0 | 16 | 290
146 | K | 11600811001 | * RAUTITAN T-kus 20-16-16 PX | ks | 12 |  | 0 |  |  |  | znížená |  | 0 | 0 | 0 | 0 | 0 | 16 | K | 1 |  |  |  | ROZPOCET | 0 | 0 | 0 | 0 | 0 | 2 | 0 | 16 | 292
147 | K | 11600611001 | * RAUTITAN T-kus 20-16-20 PX | ks | 8 |  | 0 |  |  |  | znížená |  | 0 | 0 | 0 | 0 | 0 | 16 | K | 1 |  |  |  | ROZPOCET | 0 | 0 | 0 | 0 | 0 | 2 | 0 | 16 | 294
148 | K | 11600711001 | * RAUTITAN T-kus 20-20-16 PX | ks | 10 |  | 0 |  |  |  | znížená |  | 0 | 0 | 0 | 0 | 0 | 16 | K | 1 |  |  |  | ROZPOCET | 0 | 0 | 0 | 0 | 0 | 2 | 0 | 16 | 296
149 | K | 11600831001 | * RAUTITAN T-kus 25-16-20 PX | ks | 10 |  | 0 |  |  |  | znížená |  | 0 | 0 | 0 | 0 | 0 | 16 | K | 1 |  |  |  | ROZPOCET | 0 | 0 | 0 | 0 | 0 | 2 | 0 | 16 | 298
150 | K | 11600621001 | * RAUTITAN T-kus 25-16-25 PX | ks | 14 |  | 0 |  |  |  | znížená |  | 0 | 0 | 0 | 0 | 0 | 16 | K | 1 |  |  |  | ROZPOCET | 0 | 0 | 0 | 0 | 0 | 2 | 0 | 16 | 300
151 | K | 11600841001 | * RAUTITAN T-kus 25-20-16 PX | ks | 6 |  | 0 |  |  |  | znížená |  | 0 | 0 | 0 | 0 | 0 | 16 | K | 1 |  |  |  | ROZPOCET | 0 | 0 | 0 | 0 | 0 | 2 | 0 | 16 | 302
152 | K | 11600731001 | * RAUTITAN T-kus 25-25-20 PX | ks | 6 |  | 0 |  |  |  | znížená |  | 0 | 0 | 0 | 0 | 0 | 16 | K | 1 |  |  |  | ROZPOCET | 0 | 0 | 0 | 0 | 0 | 2 | 0 | 16 | 304
| D | D8 | 8. POTRUBIE - napr. VIEGA uhlíková oceľ (alebo ekvivalent) |  |  |  | 0 | [5 empty] | 0 |  | 0 |  | 0 | 1 | D | 0 |  |  |  | ROZPOCET | [6 empty] | 0
153 | K | 559 441 | * Prestabo rúrka 15x1,2 ( 120m, 600m ) | m | 30 |  | 0 |  |  |  | znížená |  | 0 | 0 | 0 | 0 | 0 | 16 | K | 1 |  |  |  | ROZPOCET | 0 | 0 | 0 | 0 | 0 | 2 | 0 | 16 | 306
| VV |  | 30 |  | 30 | [13 empty] | VV | 1 | 2 | True | 1 | ROZPOCET
| VV |  | "pozn plati pre vsetky polozky potrubi: | [15 empty] | VV | 1 | 1 | True | 0 | ROZPOCET
| VV |  | (vrátane všetkých tvaroviek, kolien, redukcií, odbočiek a pod., vrátane spojovacieho materiálu, závesných líšt alebo iných konštrukcií | [15 empty] | VV | 1 | 1 | True | 0 | ROZPOCET
| VV |  | , vrátane pevných a zverných bodov, dilatačných oblúkov atd.). | [15 empty] | VV | 1 | 1 | True | 0 | ROZPOCET
154 | K | 559 458 | * Prestabo rúrka 18x1,2 ( 60m, 240m ) | m | 34 |  | 0 |  |  |  | znížená |  | 0 | 0 | 0 | 0 | 0 | 16 | K | 1 |  |  |  | ROZPOCET | 0 | 0 | 0 | 0 | 0 | 2 | 0 | 16 | 308
155 | K | 559 465 | * Prestabo rúrka 22x1,5 ( 60m, 420m ) | m | 42 |  | 0 |  |  |  | znížená |  | 0 | 0 | 0 | 0 | 0 | 16 | K | 1 |  |  |  | ROZPOCET | 0 | 0 | 0 | 0 | 0 | 2 | 0 | 16 | 310
156 | K | 559 472 | * Prestabo rúrka 28x1,5 ( 60m, 240m ) | m | 196 |  | 0 |  |  |  | znížená |  | 0 | 0 | 0 | 0 | 0 | 16 | K | 1 |  |  |  | ROZPOCET | 0 | 0 | 0 | 0 | 0 | 2 | 0 | 16 | 312
157 | K | 559 496 | * Prestabo rúrka 35x1,5 ( 30m, 180m ) | m | 42 |  | 0 |  |  |  | znížená |  | 0 | 0 | 0 | 0 | 0 | 16 | K | 1 |  |  |  | ROZPOCET | 0 | 0 | 0 | 0 | 0 | 2 | 0 | 16 | 314
158 | K | 559 489 | * Prestabo rúrka 42x1,5 ( 30m, 120m ) | m | 102 |  | 0 |  |  |  | znížená |  | 0 | 0 | 0 | 0 | 0 | 16 | K | 1 |  |  |  | ROZPOCET | 0 | 0 | 0 | 0 | 0 | 2 | 0 | 16 | 316
159 | K | 559 502 | * Prestabo rúrka 54x2,0 ( 30m, 60m ) | m | 70 |  | 0 |  |  |  | znížená |  | 0 | 0 | 0 | 0 | 0 | 16 | K | 1 |  |  |  | ROZPOCET | 0 | 0 | 0 | 0 | 0 | 2 | 0 | 16 | 318
160 | K | 558260 | * Prestabo - oblúk 45 15x15 | ks | 12 |  | 0 |  |  |  | znížená |  | 0 | 0 | 0 | 0 | 0 | 16 | K | 1 |  |  |  | ROZPOCET | 0 | 0 | 0 | 0 | 0 | 2 | 0 | 16 | 320
161 | K | 558277 | * Prestabo - oblúk 45 18x18 | ks | 4 |  | 0 |  |  |  | znížená |  | 0 | 0 | 0 | 0 | 0 | 16 | K | 1 |  |  |  | ROZPOCET | 0 | 0 | 0 | 0 | 0 | 2 | 0 | 16 | 322
162 | K | 558291 | * Prestabo - oblúk 45 28x28 | ks | 24 |  | 0 |  |  |  | znížená |  | 0 | 0 | 0 | 0 | 0 | 16 | K | 1 |  |  |  | ROZPOCET | 0 | 0 | 0 | 0 | 0 | 2 | 0 | 16 | 324
163 | K | 558307 | * Prestabo - oblúk 45 35x35 | ks | 2 |  | 0 |  |  |  | znížená |  | 0 | 0 | 0 | 0 | 0 | 16 | K | 1 |  |  |  | ROZPOCET | 0 | 0 | 0 | 0 | 0 | 2 | 0 | 16 | 326
164 | K | 558314 | * Prestabo - oblúk 45 42x42 | ks | 2 |  | 0 |  |  |  | znížená |  | 0 | 0 | 0 | 0 | 0 | 16 | K | 1 |  |  |  | ROZPOCET | 0 | 0 | 0 | 0 | 0 | 2 | 0 | 16 | 328
165 | K | 558123 | * Prestabo - oblúk 90 15x15 | ks | 16 |  | 0 |  |  |  | znížená |  | 0 | 0 | 0 | 0 | 0 | 16 | K | 1 |  |  |  | ROZPOCET | 0 | 0 | 0 | 0 | 0 | 2 | 0 | 16 | 330
166 | K | 558130 | * Prestabo - oblúk 90 18x18 | ks | 10 |  | 0 |  |  |  | znížená |  | 0 | 0 | 0 | 0 | 0 | 16 | K | 1 |  |  |  | ROZPOCET | 0 | 0 | 0 | 0 | 0 | 2 | 0 | 16 | 332
167 | K | 558147 | * Prestabo - oblúk 90 22x22 | ks | 16 |  | 0 |  |  |  | znížená |  | 0 | 0 | 0 | 0 | 0 | 16 | K | 1 |  |  |  | ROZPOCET | 0 | 0 | 0 | 0 | 0 | 2 | 0 | 16 | 334
168 | K | 558154 | * Prestabo - oblúk 90 28x28 | ks | 90 |  | 0 |  |  |  | znížená |  | 0 | 0 | 0 | 0 | 0 | 16 | K | 1 |  |  |  | ROZPOCET | 0 | 0 | 0 | 0 | 0 | 2 | 0 | 16 | 336
169 | K | 558161 | * Prestabo - oblúk 90 35x35 | ks | 22 |  | 0 |  |  |  | znížená |  | 0 | 0 | 0 | 0 | 0 | 16 | K | 1 |  |  |  | ROZPOCET | 0 | 0 | 0 | 0 | 0 | 2 | 0 | 16 | 338
170 | K | 558178 | * Prestabo - oblúk 90 42x42 | ks | 34 |  | 0 |  |  |  | znížená |  | 0 | 0 | 0 | 0 | 0 | 16 | K | 1 |  |  |  | ROZPOCET | 0 | 0 | 0 | 0 | 0 | 2 | 0 | 16 | 340
171 | K | 558185 | * Prestabo - oblúk 90 54x54 | ks | 34 |  | 0 |  |  |  | znížená |  | 0 | 0 | 0 | 0 | 0 | 16 | K | 1 |  |  |  | ROZPOCET | 0 | 0 | 0 | 0 | 0 | 2 | 0 | 16 | 342
172 | K | 559014 | * Prestabo - prechodka (vonk) 18xR 1/2 | ks | 28 |  | 0 |  |  |  | znížená |  | 0 | 0 | 0 | 0 | 0 | 16 | K | 1 |  |  |  | ROZPOCET | 0 | 0 | 0 | 0 | 0 | 2 | 0 | 16 | 344
173 | K | 559021 | * Prestabo - prechodka (vonk) 18xR 3/4 | ks | 12 |  | 0 |  |  |  | znížená |  | 0 | 0 | 0 | 0 | 0 | 16 | K | 1 |  |  |  | ROZPOCET | 0 | 0 | 0 | 0 | 0 | 2 | 0 | 16 | 346
174 | K | 559038 | * Prestabo - prechodka (vonk) 22xR 3/4 | ks | 8 |  | 0 |  |  |  | znížená |  | 0 | 0 | 0 | 0 | 0 | 16 | K | 1 |  |  |  | ROZPOCET | 0 | 0 | 0 | 0 | 0 | 2 | 0 | 16 | 348
175 | K | 559045 | * Prestabo - prechodka (vonk) 28xR 1 | ks | 24 |  | 0 |  |  |  | znížená |  | 0 | 0 | 0 | 0 | 0 | 16 | K | 1 |  |  |  | ROZPOCET | 0 | 0 | 0 | 0 | 0 | 2 | 0 | 16 | 350
176 | K | 559052 | * Prestabo - prechodka (vonk) 35xR 1 1/4 | ks | 4 |  | 0 |  |  |  | znížená |  | 0 | 0 | 0 | 0 | 0 | 16 | K | 1 |  |  |  | ROZPOCET | 0 | 0 | 0 | 0 | 0 | 2 | 0 | 16 | 352
177 | K | 559069 | * Prestabo - prechodka (vonk) 42xR 1 1/2 | ks | 12 |  | 0 |  |  |  | znížená |  | 0 | 0 | 0 | 0 | 0 | 16 | K | 1 |  |  |  | ROZPOCET | 0 | 0 | 0 | 0 | 0 | 2 | 0 | 16 | 354
178 | K | 605322 | Prestabo - redukčná tvarovka 18x12 | ks | 2 |  | 0 |  |  |  | znížená |  | 0 | 0 | 0 | 0 | 0 | 16 | K | 1 |  |  |  | ROZPOCET | 0 | 0 | 0 | 0 | 0 | 2 | 0 | 16 | 356
179 | K | 558499 | * Prestabo - redukčná tvarovka 18x15 | ks | 10 |  | 0 |  |  |  | znížená |  | 0 | 0 | 0 | 0 | 0 | 16 | K | 1 |  |  |  | ROZPOCET | 0 | 0 | 0 | 0 | 0 | 2 | 0 | 16 | 358
180 | K | 558512 | * Prestabo - redukčná tvarovka 22x18 | ks | 4 |  | 0 |  |  |  | znížená |  | 0 | 0 | 0 | 0 | 0 | 16 | K | 1 |  |  |  | ROZPOCET | 0 | 0 | 0 | 0 | 0 | 2 | 0 | 16 | 360
181 | K | 558536 | * Prestabo - redukčná tvarovka 28x18 | ks | 8 |  | 0 |  |  |  | znížená |  | 0 | 0 | 0 | 0 | 0 | 16 | K | 1 |  |  |  | ROZPOCET | 0 | 0 | 0 | 0 | 0 | 2 | 0 | 16 | 362
182 | K | 558543 | * Prestabo - redukčná tvarovka 28x22 | ks | 8 |  | 0 |  |  |  | znížená |  | 0 | 0 | 0 | 0 | 0 | 16 | K | 1 |  |  |  | ROZPOCET | 0 | 0 | 0 | 0 | 0 | 2 | 0 | 16 | 364
183 | K | 558550 | * Prestabo - redukčná tvarovka 35x22 | ks | 8 |  | 0 |  |  |  | znížená |  | 0 | 0 | 0 | 0 | 0 | 16 | K | 1 |  |  |  | ROZPOCET | 0 | 0 | 0 | 0 | 0 | 2 | 0 | 16 | 366
184 | K | 558567 | * Prestabo - redukčná tvarovka 35x28 | ks | 20 |  | 0 |  |  |  | znížená |  | 0 | 0 | 0 | 0 | 0 | 16 | K | 1 |  |  |  | ROZPOCET | 0 | 0 | 0 | 0 | 0 | 2 | 0 | 16 | 368
185 | K | 558574 | * Prestabo - redukčná tvarovka 42x35 | ks | 12 |  | 0 |  |  |  | znížená |  | 0 | 0 | 0 | 0 | 0 | 16 | K | 1 |  |  |  | ROZPOCET | 0 | 0 | 0 | 0 | 0 | 2 | 0 | 16 | 370
186 | K | 642792 | * Prestabo - redukčná tvarovka 54x35 | ks | 6 |  | 0 |  |  |  | znížená |  | 0 | 0 | 0 | 0 | 0 | 16 | K | 1 |  |  |  | ROZPOCET | 0 | 0 | 0 | 0 | 0 | 2 | 0 | 16 | 372
187 | K | 558604 | * Prestabo - redukčná tvarovka 54x42 | ks | 6 |  | 0 |  |  |  | znížená |  | 0 | 0 | 0 | 0 | 0 | 16 | K | 1 |  |  |  | ROZPOCET | 0 | 0 | 0 | 0 | 0 | 2 | 0 | 16 | 374
188 | K | 558680 | * Prestabo - T-kus 18x15x18 | ks | 4 |  | 0 |  |  |  | znížená |  | 0 | 0 | 0 | 0 | 0 | 16 | K | 1 |  |  |  | ROZPOCET | 0 | 0 | 0 | 0 | 0 | 2 | 0 | 16 | 376
189 | K | 558697 | * Prestabo - T-kus 22x15x22 | ks | 4 |  | 0 |  |  |  | znížená |  | 0 | 0 | 0 | 0 | 0 | 16 | K | 1 |  |  |  | ROZPOCET | 0 | 0 | 0 | 0 | 0 | 2 | 0 | 16 | 378
190 | K | 642648 | Prestabo - T-kus 22x18x18 | ks | 2 |  | 0 |  |  |  | znížená |  | 0 | 0 | 0 | 0 | 0 | 16 | K | 1 |  |  |  | ROZPOCET | 0 | 0 | 0 | 0 | 0 | 2 | 0 | 16 | 380
191 | K | 558710 | * Prestabo - T-kus 28x15x28 | ks | 6 |  | 0 |  |  |  | znížená |  | 0 | 0 | 0 | 0 | 0 | 16 | K | 1 |  |  |  | ROZPOCET | 0 | 0 | 0 | 0 | 0 | 2 | 0 | 16 | 382
192 | K | 558727 | Prestabo - T-kus 28x18x28 | ks | 2 |  | 0 |  |  |  | znížená |  | 0 | 0 | 0 | 0 | 0 | 16 | K | 1 |  |  |  | ROZPOCET | 0 | 0 | 0 | 0 | 0 | 2 | 0 | 16 | 384
193 | K | 558734 | Prestabo - T-kus 28x22x28 | ks | 2 |  | 0 |  |  |  | znížená |  | 0 | 0 | 0 | 0 | 0 | 16 | K | 1 |  |  |  | ROZPOCET | 0 | 0 | 0 | 0 | 0 | 2 | 0 | 16 | 386
194 | K | 558642 | * Prestabo - T-kus 28x28x28 | ks | 8 |  | 0 |  |  |  | znížená |  | 0 | 0 | 0 | 0 | 0 | 16 | K | 1 |  |  |  | ROZPOCET | 0 | 0 | 0 | 0 | 0 | 2 | 0 | 16 | 388
195 | K | 558741 | * Prestabo - T-kus 35x15x35 | ks | 4 |  | 0 |  |  |  | znížená |  | 0 | 0 | 0 | 0 | 0 | 16 | K | 1 |  |  |  | ROZPOCET | 0 | 0 | 0 | 0 | 0 | 2 | 0 | 16 | 390
196 | K | 558758 | * Prestabo - T-kus 35x18x35 | ks | 4 |  | 0 |  |  |  | znížená |  | 0 | 0 | 0 | 0 | 0 | 16 | K | 1 |  |  |  | ROZPOCET | 0 | 0 | 0 | 0 | 0 | 2 | 0 | 16 | 392
197 | K | 558772 | Prestabo - T-kus 35x28x35 | ks | 8 |  | 0 |  |  |  | znížená |  | 0 | 0 | 0 | 0 | 0 | 16 | K | 1 |  |  |  | ROZPOCET | 0 | 0 | 0 | 0 | 0 | 2 | 0 | 16 | 394
198 | K | 558659 | Prestabo - T-kus 35x35x35 | ks | 2 |  | 0 |  |  |  | znížená |  | 0 | 0 | 0 | 0 | 0 | 16 | K | 1 |  |  |  | ROZPOCET | 0 | 0 | 0 | 0 | 0 | 2 | 0 | 16 | 396
199 | K | 642556 | * Prestabo - T-kus 42x15x42 | ks | 6 |  | 0 |  |  |  | znížená |  | 0 | 0 | 0 | 0 | 0 | 16 | K | 1 |  |  |  | ROZPOCET | 0 | 0 | 0 | 0 | 0 | 2 | 0 | 16 | 398
200 | K | 558796 | * Prestabo - T-kus 42x28x42 | ks | 6 |  | 0 |  |  |  | znížená |  | 0 | 0 | 0 | 0 | 0 | 16 | K | 1 |  |  |  | ROZPOCET | 0 | 0 | 0 | 0 | 0 | 2 | 0 | 16 | 400
201 | K | 558666 | Prestabo - T-kus 42x42x42 | ks | 2 |  | 0 |  |  |  | znížená |  | 0 | 0 | 0 | 0 | 0 | 16 | K | 1 |  |  |  | ROZPOCET | 0 | 0 | 0 | 0 | 0 | 2 | 0 | 16 | 402
202 | K | 558826 | Prestabo - T-kus 54x28x54 | ks | 2 |  | 0 |  |  |  | znížená |  | 0 | 0 | 0 | 0 | 0 | 16 | K | 1 |  |  |  | ROZPOCET | 0 | 0 | 0 | 0 | 0 | 2 | 0 | 16 | 404
203 | K | 558840 | Prestabo - T-kus 54x42x54 | ks | 2 |  | 0 |  |  |  | znížená |  | 0 | 0 | 0 | 0 | 0 | 16 | K | 1 |  |  |  | ROZPOCET | 0 | 0 | 0 | 0 | 0 | 2 | 0 | 16 | 406
204 | K | 558673 | Prestabo - T-kus 54x54x54 | ks | 2 |  | 0 |  |  |  | znížená |  | 0 | 0 | 0 | 0 | 0 | 16 | K | 1 |  |  |  | ROZPOCET | 0 | 0 | 0 | 0 | 0 | 2 | 0 | 16 | 408
205 | K | 642051 | * Prestabo - zásuvná tvarovka 18xR 1/2 | ks | 2 |  | 0 |  |  |  | znížená |  | 0 | 0 | 0 | 0 | 0 | 16 | K | 1 |  |  |  | ROZPOCET | 0 | 0 | 0 | 0 | 0 | 2 | 0 | 16 | 410
206 | K | 642082 | * Prestabo - zásuvná tvarovka 22xR 3/4 | ks | 2 |  | 0 |  |  |  | znížená |  | 0 | 0 | 0 | 0 | 0 | 16 | K | 1 |  |  |  | ROZPOCET | 0 | 0 | 0 | 0 | 0 | 2 | 0 | 16 | 412
207 | K | 642099 | * Prestabo - zásuvná tvarovka 28xR 1 | ks | 2 |  | 0 |  |  |  | znížená |  | 0 | 0 | 0 | 0 | 0 | 16 | K | 1 |  |  |  | ROZPOCET | 0 | 0 | 0 | 0 | 0 | 2 | 0 | 16 | 414
| D | D9 | 9. POTRUBIE - oceľové |  |  |  | 0 | [5 empty] | 0 |  | 0 |  | 0 | 1 | D | 0 |  |  |  | ROZPOCET | [6 empty] | 0
208 | K | 900001 | Oceľocé potrubie DN 15 | bm | 3 |  | 0 |  |  |  | znížená |  | 0 | 0 | 0 | 0 | 0 | 16 | K | 1 |  |  |  | ROZPOCET | 0 | 0 | 0 | 0 | 0 | 2 | 0 | 16 | 416
| VV |  | 3 |  | 3 | [13 empty] | VV | 1 | 2 | True | 1 | ROZPOCET
| VV |  | "pozn plati pre vsetky polozky potrubi: | [15 empty] | VV | 1 | 1 | True | 0 | ROZPOCET
| VV |  | (vrátane všetkých tvaroviek, kolien, redukcií, odbočiek a pod., vrátane spojovacieho materiálu, závesných líšt alebo iných konštrukcií | [15 empty] | VV | 1 | 1 | True | 0 | ROZPOCET
| VV |  | , vrátane pevných a zverných bodov, dilatačných oblúkov atd.). | [15 empty] | VV | 1 | 1 | True | 0 | ROZPOCET
209 | K | 900002 | Oceľocé potrubie DN 20 | bm | 8 |  | 0 |  |  |  | znížená |  | 0 | 0 | 0 | 0 | 0 | 16 | K | 1 |  |  |  | ROZPOCET | 0 | 0 | 0 | 0 | 0 | 2 | 0 | 16 | 418
210 | K | 900003 | Oceľocé potrubie DN 25 | bm | 14 |  | 0 |  |  |  | znížená |  | 0 | 0 | 0 | 0 | 0 | 16 | K | 1 |  |  |  | ROZPOCET | 0 | 0 | 0 | 0 | 0 | 2 | 0 | 16 | 420
211 | K | 900004 | Oceľocé potrubie DN 32 | bm | 2 |  | 0 |  |  |  | znížená |  | 0 | 0 | 0 | 0 | 0 | 16 | K | 1 |  |  |  | ROZPOCET | 0 | 0 | 0 | 0 | 0 | 2 | 0 | 16 | 422
212 | K | 900005 | Oceľocé potrubie DN 50 | bm | 8 |  | 0 |  |  |  | znížená |  | 0 | 0 | 0 | 0 | 0 | 16 | K | 1 |  |  |  | ROZPOCET | 0 | 0 | 0 | 0 | 0 | 2 | 0 | 16 | 424
213 | K | 900006 | Oceľocé potrubie DN 65 | bm | 8 |  | 0 |  |  |  | znížená |  | 0 | 0 | 0 | 0 | 0 | 16 | K | 1 |  |  |  | ROZPOCET | 0 | 0 | 0 | 0 | 0 | 2 | 0 | 16 | 426
| D | D10 | 10. TEPELNÁ IZOLÁCIA POTRUBIA |  |  |  | 0 | [5 empty] | 0 |  | 0 |  | 0 | 1 | D | 0 |  |  |  | ROZPOCET | [6 empty] | 0
214 | K | ACe-19X015 | Tepelná izolácia potrubných rozvodov z kaučukovej izolácie napr. ARMACELL ARMAFLEX AC (alebo ekvivalent) ( vrátane oblúkov) pre potrubie: Prestabo rúrka 15x1,2 - hr.19mm | bm | 30 |  | 0 |  |  |  | znížená |  | 0 | 0 | 0 | 0 | 0 | 16 | K | 1 |  |  |  | ROZPOCET | 0 | 0 | 0 | 0 | 0 | 2 | 0 | 16 | 428
215 | K | ACe-19X018 | Tepelná izolácia potrubných rozvodov z kaučukovej izolácie napr. ARMACELL ARMAFLEX AC (alebo ekvivalent) ( vrátane oblúkov) pre potrubie: Prestabo rúrka 18x1,2 - hr.19mm | bm | 34 |  | 0 |  |  |  | znížená |  | 0 | 0 | 0 | 0 | 0 | 16 | K | 1 |  |  |  | ROZPOCET | 0 | 0 | 0 | 0 | 0 | 2 | 0 | 16 | 430
216 | K | ACe-19X022 | Tepelná izolácia potrubných rozvodov z kaučukovej izolácie napr. ARMACELL ARMAFLEX AC (alebo ekvivalent) ( vrátane oblúkov) pre potrubie: Prestabo rúrka 22x1,5 - hr.19mm | bm | 42 |  | 0 |  |  |  | znížená |  | 0 | 0 | 0 | 0 | 0 | 16 | K | 1 |  |  |  | ROZPOCET | 0 | 0 | 0 | 0 | 0 | 2 | 0 | 16 | 432
217 | K | ACe-25X028 | Tepelná izolácia potrubných rozvodov z kaučukovej izolácie napr. ARMACELL ARMAFLEX AC (alebo ekvivalent) ( vrátane oblúkov) pre potrubie: Prestabo rúrka 28x1,5 - hr.20mm | bm | 196 |  | 0 |  |  |  | znížená |  | 0 | 0 | 0 | 0 | 0 | 16 | K | 1 |  |  |  | ROZPOCET | 0 | 0 | 0 | 0 | 0 | 2 | 0 | 16 | 434
218 | K | ACe-25X035 | Tepelná izolácia potrubných rozvodov z kaučukovej izolácie napr. ARMACELL ARMAFLEX AC (alebo ekvivalent) ( vrátane oblúkov) pre potrubie:Prestabo rúrka 35x1,5 - hr.25mm | bm | 42 |  | 0 |  |  |  | znížená |  | 0 | 0 | 0 | 0 | 0 | 16 | K | 1 |  |  |  | ROZPOCET | 0 | 0 | 0 | 0 | 0 | 2 | 0 | 16 | 436
219 | K | ACe-25X042 | Tepelná izolácia potrubných rozvodov z kaučukovej izolácie napr. ARMACELL ARMAFLEX AC (alebo ekvivalent) ( vrátane oblúkov) pre potrubie: Prestabo rúrka 42x1,5 - hr.25mm | bm | 102 |  | 0 |  |  |  | znížená |  | 0 | 0 | 0 | 0 | 0 | 16 | K | 1 |  |  |  | ROZPOCET | 0 | 0 | 0 | 0 | 0 | 2 | 0 | 16 | 438
220 | K | ACe-32X054 | Tepelná izolácia potrubných rozvodov z kaučukovej izolácie napr. ARMACELL ARMAFLEX AC (alebo ekvivalent) ( vrátane oblúkov) pre potrubie: Prestabo rúrka 54x2,0 - hr.30mm | bm | 70 |  | 0 |  |  |  | znížená |  | 0 | 0 | 0 | 0 | 0 | 16 | K | 1 |  |  |  | ROZPOCET | 0 | 0 | 0 | 0 | 0 | 2 | 0 | 16 | 440
221 | K | ACe-19X022.1 | Oceľové potrubie DN 15 | bm | 3 |  | 0 |  |  |  | znížená |  | 0 | 0 | 0 | 0 | 0 | 16 | K | 1 |  |  |  | ROZPOCET | 0 | 0 | 0 | 0 | 0 | 2 | 0 | 16 | 442
222 | K | ACe-25X028.1 | Oceľové potrubie DN 20 | bm | 8 |  | 0 |  |  |  | znížená |  | 0 | 0 | 0 | 0 | 0 | 16 | K | 1 |  |  |  | ROZPOCET | 0 | 0 | 0 | 0 | 0 | 2 | 0 | 16 | 444
223 | K | ACe-25X035.1 | Oceľové potrubie DN 25 | bm | 14 |  | 0 |  |  |  | znížená |  | 0 | 0 | 0 | 0 | 0 | 16 | K | 1 |  |  |  | ROZPOCET | 0 | 0 | 0 | 0 | 0 | 2 | 0 | 16 | 446
224 | K | ACe-25X042.1 | Oceľové potrubie DN 32 | bm | 2 |  | 0 |  |  |  | znížená |  | 0 | 0 | 0 | 0 | 0 | 16 | K | 1 |  |  |  | ROZPOCET | 0 | 0 | 0 | 0 | 0 | 2 | 0 | 16 | 448
225 | K | ACe-32X060 | Oceľové potrubie DN 50 | bm | 8 |  | 0 |  |  |  | znížená |  | 0 | 0 | 0 | 0 | 0 | 16 | K | 1 |  |  |  | ROZPOCET | 0 | 0 | 0 | 0 | 0 | 2 | 0 | 16 | 450
226 | K | ACe-32X076 | Oceľové potrubie DN 65 | bm | 8 |  | 0 |  |  |  | znížená |  | 0 | 0 | 0 | 0 | 0 | 16 | K | 1 |  |  |  | ROZPOCET | 0 | 0 | 0 | 0 | 0 | 2 | 0 | 16 | 452
227 | K | 243294 | Tepelná izolácia potrubných rozvodov z minerálnej kamennej vlny v CHUC napr. NOBASIL POWER – TEK PS 680 (alebo ekvivalent) (vrátane oblúkov ) LEN PRE ROZVOD VYKUROVANIA : Prestabo rúrka 28x1,5 - hr.20mm | bm | 8 |  | 0 |  |  |  | znížená |  | 0 | 0 | 0 | 0 | 0 | 16 | K | 1 |  |  |  | ROZPOCET | 0 | 0 | 0 | 0 | 0 | 2 | 0 | 16 | 454
228 | K | 243338 | Tepelná izolácia potrubných rozvodov z minerálnej kamennej vlny v CHUC napr. NOBASIL POWER – TEK PS 680 (alebo ekvivalent) (vrátane oblúkov ) LEN PRE ROZVOD VYKUROVANIA: Prestabo rúrka 54x2,0 - hr.30mm | bm | 4 |  | 0 |  |  |  | znížená |  | 0 | 0 | 0 | 0 | 0 | 16 | K | 1 |  |  |  | ROZPOCET | 0 | 0 | 0 | 0 | 0 | 2 | 0 | 16 | 456
| D | D11 | 11. DEMONTÁŽ |  |  |  | 0 | [5 empty] | 0 |  | 0 |  | 0 | 1 | D | 0 |  |  |  | ROZPOCET | [6 empty] | 0
229 | K | 111000 | Kompletná demontáž existujúceho vykurovania, upresní montážna firma po obhliadke | hod | 140 |  | 0 |  |  |  | znížená |  | 0 | 0 | 0 | 0 | 0 | 16 | K | 1 |  |  |  | ROZPOCET | 0 | 0 | 0 | 0 | 0 | 2 | 0 | 16 | 458
| D | D12 | 12. OSTATNÉ NÁKLADY |  |  |  | 0 | [5 empty] | 0 |  | 0 |  | 0 | 1 | D | 0 |  |  |  | ROZPOCET | [6 empty] | 0
230 | K | 120000 | Funkčná a tlaková skúška podľa STN EN 128 28 vr. nastavenia regulačných prvkov. | bm | 4489 |  | 0 |  |  |  | znížená |  | 0 | 0 | 0 | 0 | 0 | 16 | K | 1 |  |  |  | ROZPOCET | 0 | 0 | 0 | 0 | 0 | 2 | 0 | 16 | 460
231 | K | 120001 | Po tlakovej skúške sa systém vypustí, prepláchne, odkalí vrátane vyčištenia filtrov .Naplní sa upravenou vodou a celý systém se odvzdušní. | bm | 4489 |  | 0 |  |  |  | znížená |  | 0 | 0 | 0 | 0 | 0 | 16 | K | 1 |  |  |  | ROZPOCET | 0 | 0 | 0 | 0 | 0 | 2 | 0 | 16 | 462
232 | K | 120002 | Syntetický náter oceľového potrubia ÚK (pod tep. izoláciou) | bm | 43 |  | 0 |  |  |  | znížená |  | 0 | 0 | 0 | 0 | 0 | 16 | K | 1 |  |  |  | ROZPOCET | 0 | 0 | 0 | 0 | 0 | 2 | 0 | 16 | 464
233 | K | 120003 | Závesy potrubia, konzoly, objímky napr. HILTI, SIKLA (alebo ekvivalent) pomocný montážný materiál, kotvená konštrukcia z profilovej ocele, nosné a zvláštne upevnenie - vodorovné vedenie, Bude riešené v dielenskej dokumentácií dodávateľa stavby, v cenove | sub | 1 |  | 0 |  |  |  | znížená |  | 0 | 0 | 0 | 0 | 0 | 16 | K | 1 |  |  |  | ROZPOCET | 0 | 0 | 0 | 0 | 0 | 2 | 0 | 16 | 466
234 | K | 120004 | Stavebné úpravy | hod | 20 |  | 0 |  |  |  | znížená |  | 0 | 0 | 0 | 0 | 0 | 16 | K | 1 |  |  |  | ROZPOCET | 0 | 0 | 0 | 0 | 0 | 2 | 0 | 16 | 468
235 | K | 120005 | Drážka pre radiátor výšky 500mm - 200x750x100mm | ks | 97 |  | 0 |  |  |  | znížená |  | 0 | 0 | 0 | 0 | 0 | 16 | K | 1 |  |  |  | ROZPOCET | 0 | 0 | 0 | 0 | 0 | 2 | 0 | 16 | 470
236 | K | 120006 | Drážka pre radiátor výšky 600mm - 200x850x100mm | ks | 32 |  | 0 |  |  |  | znížená |  | 0 | 0 | 0 | 0 | 0 | 16 | K | 1 |  |  |  | ROZPOCET | 0 | 0 | 0 | 0 | 0 | 2 | 0 | 16 | 472
237 | K | 120007 | Drážka pre radiátor výšky 1200mm - 200x1500x100mm | ks | 3 |  | 0 |  |  |  | znížená |  | 0 | 0 | 0 | 0 | 0 | 16 | K | 1 |  |  |  | ROZPOCET | 0 | 0 | 0 | 0 | 0 | 2 | 0 | 16 | 474
238 | K | 120008 | Drážka pre radiátor výšky 1500mm - 200x1800x100mm | ks | 9 |  | 0 |  |  |  | znížená |  | 0 | 0 | 0 | 0 | 0 | 16 | K | 1 |  |  |  | ROZPOCET | 0 | 0 | 0 | 0 | 0 | 2 | 0 | 16 | 476
239 | K | 120009 | Drážka pre radiátor výšky 1800mm - 200x2100x100mm | ks | 7 |  | 0 |  |  |  | znížená |  | 0 | 0 | 0 | 0 | 0 | 16 | K | 1 |  |  |  | ROZPOCET | 0 | 0 | 0 | 0 | 0 | 2 | 0 | 16 | 478
240 | K | 120010 | Drážka pre radiátor VK - 120x300x100mm | ks | 3 |  | 0 |  |  |  | znížená |  | 0 | 0 | 0 | 0 | 0 | 16 | K | 1 |  |  |  | ROZPOCET | 0 | 0 | 0 | 0 | 0 | 2 | 0 | 16 | 480
241 | K | 120011 | Prestup vŕtať d80 mm | ks | 18 |  | 0 |  |  |  | znížená |  | 0 | 0 | 0 | 0 | 0 | 16 | K | 1 |  |  |  | ROZPOCET | 0 | 0 | 0 | 0 | 0 | 2 | 0 | 16 | 482
242 | K | 120012 | Prestup vŕtať d100 mm | ks | 30 |  | 0 |  |  |  | znížená |  | 0 | 0 | 0 | 0 | 0 | 16 | K | 1 |  |  |  | ROZPOCET | 0 | 0 | 0 | 0 | 0 | 2 | 0 | 16 | 484
243 | K | 120013 | Protipožiarne upchávky + požiarny náter | ks | 20 |  | 0 |  |  |  | znížená |  | 0 | 0 | 0 | 0 | 0 | 16 | K | 1 |  |  |  | ROZPOCET | 0 | 0 | 0 | 0 | 0 | 2 | 0 | 16 | 486
244 | K | 120014 | Výplne drážok (napr. jadrovou omietkou) | m3 | 1.6 |  | 0 |  |  |  | znížená |  | 0 | 0 | 0 | 0 | 0 | 16 | K | 1 |  |  |  | ROZPOCET | 0 | 0 | 0 | 0 | 0 | 2 | 0 | 16 | 488
245 | K | 120015 | Montáž, demontáž a udržovanie montážného lešenia s prac. podlážkami nad 2m výšky | hod | 200 |  | 0 |  |  |  | znížená |  | 0 | 0 | 0 | 0 | 0 | 16 | K | 1 |  |  |  | ROZPOCET | 0 | 0 | 0 | 0 | 0 | 2 | 0 | 16 | 490
246 | K | 120016 | Hodinová zúčtovacia sadzba-vykurovacia skúška | hod | 72 |  | 0 |  |  |  | znížená |  | 0 | 0 | 0 | 0 | 0 | 16 | K | 1 |  |  |  | ROZPOCET | 0 | 0 | 0 | 0 | 0 | 2 | 0 | 16 | 492
247 | K | 120017 | Revízne skúšky a správy | kpl | 1 |  | 0 |  |  |  | znížená |  | 0 | 0 | 0 | 0 | 0 | 16 | K | 1 |  |  |  | ROZPOCET | 0 | 0 | 0 | 0 | 0 | 2 | 0 | 16 | 494

## E07 - Zdravotechnika
[9 empty] | >> skryté stĺpce << | [9 empty] | {fc9db6cc-7d84-40e9-b759-2907725729a0}
0
| KRYCÍ LIST ROZPOČTU | [8 empty] | v --- nižšie sa nachádzajú doplnkové a pomocné údaje k zostavám --- v | [8 empty] | False
Stavba:
REKONŠTRUKCIA OBJEKTU NA VAJANSKÉHO NÁBREŽÍ 10, BRATISLAVA, ADAPTÁCIA OBJEKTU PRE POTREBY VÝUČBY UK
Objekt:
SO01 - HLAVNÝ OBJEKT – pôvodná budova
Časť:
E07 - Zdravotechnika
| JKSO: |  |  |  |  | KS:
| Miesto: |  | Vajanského nábrežie 56/10 |  |  | Dátum: | Vyplň údaj
| Objednávateľ: |  |  |  |  | IČO:
|  | Univerzita Komenského v Bratislave |  |  |  | IČ DPH:
| Zhotoviteľ: |  |  |  |  | IČO: | Vyplň údaj
|  | Vyplň údaj |  |  |  | IČ DPH: | Vyplň údaj
| Projektant: |  |  |  |  | IČO:
IČ DPH:
| Spracovateľ: |  |  |  |  | IČO:
|  | precenil Rosoft,s.r.o. |  |  |  | IČ DPH:
Poznámka:
| Náklady z rozpočtu | [5 empty] | 0
| Ostatné náklady | [5 empty] | 0
| Cena bez DPH | [5 empty] | 0
|  |  | Základ dane |  |  | Sadzba dane | Výška dane
| DPH | základná | 0 |  |  | 20% | 0
|  | znížená | 0 |  |  | 20% | 0
|  | zákl. prenesená | 0 |  |  | 20% | 0
|  | zníž. prenesená | 0 |  |  | 20% | 0
|  | nulová | 0 |  |  | 0% | 0
| Cena s DPH |  |  | v | EUR |  | 0
| Projektant |  |  | Spracovateľ
| Dátum a podpis: |  | Pečiatka | Dátum a podpis: |  |  | Pečiatka
| Objednávateľ |  |  | Zhotoviteľ
| Dátum a podpis: |  | Pečiatka | Dátum a podpis: |  |  | Pečiatka
REKAPITULÁCIA ROZPOČTU
Stavba:
REKONŠTRUKCIA OBJEKTU NA VAJANSKÉHO NÁBREŽÍ 10, BRATISLAVA, ADAPTÁCIA OBJEKTU PRE POTREBY VÝUČBY UK
Objekt:
SO01 - HLAVNÝ OBJEKT – pôvodná budova
Časť:
E07 - Zdravotechnika
Miesto: |  |  | Vajanského nábrežie 56/10 |  |  | Dátum: | Vyplň údaj
Objednávateľ: |  |  | Univerzita Komenského v Bratislave |  |  | Projektant:
Zhotoviteľ: |  |  | Vyplň údaj |  |  | Spracovateľ: | precenil Rosoft,s.r.o.
Kód dielu - Popis | [6 empty] | Cena celkom [EUR]
1) Náklady z rozpočtu | [6 empty] | 0 | [12 empty] | -1
| HSV - Práce a dodávky HSV | [5 empty] | 0
| 1 - Zemné práce | [5 empty] | 0
| 8 - Rúrové vedenie | [5 empty] | 0
| 9 - Ostatné konštrukcie a práce-búranie | [5 empty] | 0
| PSV - Práce a dodávky PSV | [5 empty] | 0
| 713 - Izolácie tepelné | [5 empty] | 0
| 721 - Zdravotech. vnútorná kanalizácia | [5 empty] | 0
| 722 - Zdravotechnika - vnútorný vodovod | [5 empty] | 0
| 724 - Zdravotechnika - strojné vybavenie | [5 empty] | 0
| 725 - Zdravotechnika - zariaď. predmety | [5 empty] | 0
| 732 - Ústredné kúrenie - strojovne | [5 empty] | 0
| 767 - Konštrukcie doplnkové kovové | [5 empty] | 0
| M - Práce a dodávky M | [5 empty] | 0
| 23-M - Montáže potrubia | [5 empty] | 0
| HZS - Hodinové zúčtovacie sadzby | [5 empty] | 0
| VRN - Investičné náklady neobsiahnuté v cenách | [5 empty] | 0
2) Ostatné náklady | [6 empty] | 0 |  |  |  | DPH
| GZS | [5 empty] | 0 |  |  |  | znížená | [12 empty] | VRN | 0 | 0 | 0 | 0 | 0 | 2
| Projektové práce | [5 empty] | 0 |  |  |  | znížená | [12 empty] | VRN | 0 | 0 | 0 | 0 | 0 | 2
| Sťažené podmienky | [5 empty] | 0 |  |  |  | znížená | [12 empty] | VRN | 0 | 0 | 0 | 0 | 0 | 2
| Vplyv prostredia | [5 empty] | 0 |  |  |  | znížená | [12 empty] | VRN | 0 | 0 | 0 | 0 | 0 | 2
| Iné VRN | [5 empty] | 0 |  |  |  | znížená | [12 empty] | VRN | 0 | 0 | 0 | 0 | 0 | 2
| Kompletačná činnosť | [5 empty] | 0 |  |  |  | znížená | [12 empty] | KOMPLETACNA | 0 | 0 | 0 | 0 | 0 | 2
Celkové náklady za stavbu 1) + 2) | [6 empty] | 0
ROZPOČET
Stavba:
REKONŠTRUKCIA OBJEKTU NA VAJANSKÉHO NÁBREŽÍ 10, BRATISLAVA, ADAPTÁCIA OBJEKTU PRE POTREBY VÝUČBY UK
Objekt:
SO01 - HLAVNÝ OBJEKT – pôvodná budova
Časť:
E07 - Zdravotechnika
Miesto: |  |  | Vajanského nábrežie 56/10 |  |  | Dátum: | Vyplň údaj
Objednávateľ: |  |  | Univerzita Komenského v Bratislave |  |  | Projektant:
Zhotoviteľ: |  |  | Vyplň údaj |  |  | Spracovateľ: | precenil Rosoft,s.r.o.
PČ | Typ | Kód | Popis | MJ | Množstvo | J.cena [EUR] | Cena celkom [EUR] | Cenová sústava |  |  | DPH | J. Nh [h] | Nh celkom [h] | J. hmotnosť [t] | Hmotnosť celkom [t] | J. suť [t] | Suť Celkom [t]
Náklady z rozpočtu | [6 empty] | 0 | [5 empty] | 0 |  | 0 |  | 0 |  | D | -1 | [10 empty] | 0
| D | HSV | Práce a dodávky HSV |  |  |  | 0 | [5 empty] | 0 |  | 0 |  | 0 | 1 | D | 0 |  |  |  | ROZPOCET | [6 empty] | 0
| D | 1 | Zemné práce |  |  |  | 0 | [5 empty] | 0 |  | 0 |  | 0 | 1 | D | 1 |  |  |  | ROZPOCET | [6 empty] | 0
1 | K | 131201202.S | Výkop zapaženej jamy v hornine 3, nad 100 do 1000 m3 | m3 | 110 |  | 0 |  |  |  | znížená |  | 0 | 0 | 0 | 0 | 0 | 4 | K | 2 |  |  |  | ROZPOCET | 0 | 0 | 0 | 0 | 0 | 2 | 0 | 4 | 2
2 | K | 131201209 | Príplatok za lepivosť pri hĺbení zapažených jám a zárezov s urovnaním dna v hornine 3 | m3 | 110 |  | 0 |  |  |  | znížená |  | 0 | 0 | 0 | 0 | 0 | 4 | K | 2 |  |  |  | ROZPOCET | 0 | 0 | 0 | 0 | 0 | 2 | 0 | 4 | 4
3 | K | 132201102.S | Výkop ryhy do šírky 600 mm v horn.3 nad 100 m3 | m3 | 110 |  | 0 |  |  |  | znížená |  | 0 | 0 | 0 | 0 | 0 | 4 | K | 2 |  |  |  | ROZPOCET | 0 | 0 | 0 | 0 | 0 | 2 | 0 | 4 | 6
4 | K | 132201109 | Príplatok k cene za lepivosť pri hĺbení rýh šírky do 600 mm zapažených i nezapažených s urovnaním dna v hornine 3 | m3 | 110 |  | 0 |  |  |  | znížená |  | 0 | 0 | 0 | 0 | 0 | 4 | K | 2 |  |  |  | ROZPOCET | 0 | 0 | 0 | 0 | 0 | 2 | 0 | 4 | 8
5 | K | 162201101 | Vodorovné premiestnenie výkopku z horniny 1-4 do 20m | m3 | 120 |  | 0 |  |  |  | znížená |  | 0 | 0 | 0 | 0 | 0 | 4 | K | 2 |  |  |  | ROZPOCET | 0 | 0 | 0 | 0 | 0 | 2 | 0 | 4 | 10
6 | K | 162501102 | Vodorovné premiestnenie výkopku po spevnenej ceste z horniny tr.1-4, do 100 m3 na vzdialenosť do 3000 m | m3 | 160 |  | 0 |  |  |  | znížená |  | 0 | 0 | 0 | 0 | 0 | 4 | K | 2 |  |  |  | ROZPOCET | 0 | 0 | 0 | 0 | 0 | 2 | 0 | 4 | 12
| VV |  | 110+110-60 |  | 160 | [13 empty] | VV | 2 | 2 | True | 1 | ROZPOCET
7 | K | 167101101 | Nakladanie neuľahnutého výkopku z hornín tr.1-4 do 100 m3 | m3 | 60 |  | 0 |  |  |  | znížená |  | 0 | 0 | 0 | 0 | 0 | 4 | K | 2 |  |  |  | ROZPOCET | 0 | 0 | 0 | 0 | 0 | 2 | 0 | 4 | 14
8 | K | 171201201 | Uloženie sypaniny na skládky do 100 m3 | m3 | 60 |  | 0 |  |  |  | znížená |  | 0 | 0 | 0 | 0 | 0 | 4 | K | 2 |  |  |  | ROZPOCET | 0 | 0 | 0 | 0 | 0 | 2 | 0 | 4 | 16
9 | K | 171209002 | Poplatok za skladovanie - zemina a kamenivo (17 05) ostatné | t | 256 |  | 0 |  |  |  | znížená |  | 0 | 0 | 0 | 0 | 0 | 4 | K | 2 |  |  |  | ROZPOCET | 0 | 0 | 0 | 0 | 0 | 2 | 0 | 4 | 18
| VV |  | 160*1,6 |  | 256 | [13 empty] | VV | 2 | 2 | True | 1 | ROZPOCET
10 | K | 174101001 | Zásyp sypaninou so zhutnením jám, šachiet, rýh, zárezov alebo okolo objektov do 100 m3 | m3 | 60 |  | 0 |  |  |  | znížená |  | 0 | 0 | 0 | 0 | 0 | 4 | K | 2 |  |  |  | ROZPOCET | 0 | 0 | 0 | 0 | 0 | 2 | 0 | 4 | 20
11 | M | 5833110100 | Kamenivo ťažené drobné 0-1 b | t | 80 |  | 0 |  |  |  | znížená |  | 0 | 0 | 0 | 0 | 0 | 8 | M | 2 |  |  |  | ROZPOCET | 0 | 0 | 0 | 0 | 0 | 2 | 0 | 4 | 22
12 | K | 175101102 | Obsyp potrubia sypaninou z vhodných hornín 1 až 4 s prehodením sypaniny | m3 | 50 |  | 0 |  |  |  | znížená |  | 0 | 0 | 0 | 0 | 0 | 4 | K | 2 |  |  |  | ROZPOCET | 0 | 0 | 0 | 0 | 0 | 2 | 0 | 4 | 24
| D | 8 | Rúrové vedenie |  |  |  | 0 | [5 empty] | 0 |  | 0 |  | 0 | 1 | D | 1 |  |  |  | ROZPOCET | [6 empty] | 0
13 | M | 594300000100 | Vodomerná a armatúrna šachta BG, lxšxv 1200x900x1800 mm, objem 1,9 m3, železobetónová, | ks | 2 |  | 0 |  |  |  | znížená |  | 0 | 0 | 0 | 0 | 0 | 8 | M | 2 |  |  |  | ROZPOCET | 0 | 0 | 0 | 0 | 0 | 2 | 0 | 4 | 26
14 | M | pok 01 | Nevetraný poklop - pachotesný ø800, doprava, montáž | ks | 1 |  | 0 |  |  |  | znížená |  | 0 | 0 | 0 | 0 | 0 | 8 | M | 2 |  |  |  | ROZPOCET | 0 | 0 | 0 | 0 | 0 | 2 | 0 | 4 | 28
15 | M | pok02 | Poklop atyp 900/1200 - zámočnícky výrobok, doprava, montáž | ks | 2 |  | 0 |  |  |  | znížená |  | 0 | 0 | 0 | 0 | 0 | 8 | M | 2 |  |  |  | ROZPOCET | 0 | 0 | 0 | 0 | 0 | 2 | 0 | 4 | 30
16 | K | 894421111.S | Zriadenie šachiet prefabrikovaných do 4t | ks | 2 |  | 0 |  |  |  | znížená |  | 0 | 0 | 0 | 0 | 0 | 4 | K | 2 |  |  |  | ROZPOCET | 0 | 0 | 0 | 0 | 0 | 2 | 0 | 4 | 32
17 | K | 894810015.S | Montáž PP revíznej kanalizačnej šachty, priemeru 800 mm, výška šachty 2,5 m, s roznášacím prstencom a poklopom | ks | 1 |  | 0 |  |  |  | znížená |  | 0 | 0 | 0 | 0 | 0 | 4 | K | 2 |  |  |  | ROZPOCET | 0 | 0 | 0 | 0 | 0 | 2 | 0 | 4 | 34
18 | M | 286610041100.S | Šachtové dno s výkyvom, ku kanalizačnej revíznej vlnovcovej šachte 800 mm, pre hladké potrubia, PP | ks | 1 |  | 0 |  |  |  | znížená |  | 0 | 0 | 0 | 0 | 0 | 8 | M | 2 |  |  |  | ROZPOCET | 0 | 0 | 0 | 0 | 0 | 2 | 0 | 4 | 36
19 | M | 286610045200.S | Vlnovcová šachtová rúra kanalizačná 800 mm, dĺžka 1,2 m, PP | ks | 1 |  | 0 |  |  |  | znížená |  | 0 | 0 | 0 | 0 | 0 | 8 | M | 2 |  |  |  | ROZPOCET | 0 | 0 | 0 | 0 | 0 | 2 | 0 | 4 | 38
20 | M | 286610046100.S | Prechodový kónus 600/800 mm ku kanalizačnej revíznej šachte 800 mm, PP | ks | 1 |  | 0 |  |  |  | znížená |  | 0 | 0 | 0 | 0 | 0 | 8 | M | 2 |  |  |  | ROZPOCET | 0 | 0 | 0 | 0 | 0 | 2 | 0 | 4 | 40
21 | M | 286610047200.S | Rebrík s 6 nášľapnými stupňami, dĺ. do 2 m, ku kanalizačnej revíznej šachte 800 mm, sklolaminát | ks | 1 |  | 0 |  |  |  | znížená |  | 0 | 0 | 0 | 0 | 0 | 8 | M | 2 |  |  |  | ROZPOCET | 0 | 0 | 0 | 0 | 0 | 2 | 0 | 4 | 42
22 | M | 286610047300.S | Set príslušenstva k rebríku (obruč + 2 úchyty) ku kanalizačnej revíznej šachte 800 mm | ks | 1 |  | 0 |  |  |  | znížená |  | 0 | 0 | 0 | 0 | 0 | 8 | M | 2 |  |  |  | ROZPOCET | 0 | 0 | 0 | 0 | 0 | 2 | 0 | 4 | 44
23 | M | 286710036000.S | Gumové tesnenie šachtovej rúry 800 mm ku kanalizačnej revíznej šachte 800 mm | ks | 2 |  | 0 |  |  |  | znížená |  | 0 | 0 | 0 | 0 | 0 | 8 | M | 2 |  |  |  | ROZPOCET | 0 | 0 | 0 | 0 | 0 | 2 | 0 | 4 | 46
24 | M | 552410002100.S | Poklop liatinový A15 priemer 600 mm- pachotesný | ks | 1 |  | 0 |  |  |  | znížená |  | 0 | 0 | 0 | 0 | 0 | 8 | M | 2 |  |  |  | ROZPOCET | 0 | 0 | 0 | 0 | 0 | 2 | 0 | 4 | 48
25 | M | 592240009400.S | Betónový roznášací prstenec pre revízne šachty DN 600 až 800 | ks | 1 |  | 0 |  |  |  | znížená |  | 0 | 0 | 0 | 0 | 0 | 8 | M | 2 |  |  |  | ROZPOCET | 0 | 0 | 0 | 0 | 0 | 2 | 0 | 4 | 50
| D | 9 | Ostatné konštrukcie a práce-búranie |  |  |  | 0 | [5 empty] | 0 |  | 0 |  | 0 | 1 | D | 1 |  |  |  | ROZPOCET | [6 empty] | 0
26 | K | 971036010.S | Jadrové vrty diamantovými korunkami do D 110 mm do stien - murivo tehlové -0,00015t | cm | 100 |  | 0 |  |  |  | znížená |  | 0 | 0 | 0 | 0 | 0 | 4 | K | 2 |  |  |  | ROZPOCET | 0 | 0 | 0 | 0 | 0 | 2 | 0 | 4 | 52
27 | K | 971036019.S | Jadrové vrty diamantovými korunkami do D 225 mm do stien - murivo tehlové -0,00064t | cm | 200 |  | 0 |  |  |  | znížená |  | 0 | 0 | 0 | 0 | 0 | 4 | K | 2 |  |  |  | ROZPOCET | 0 | 0 | 0 | 0 | 0 | 2 | 0 | 4 | 54
28 | K | 971036021.S | Jadrové vrty diamantovými korunkami do D 300 mm do stien - murivo tehlové -0,00113t | cm | 1500 |  | 0 |  |  |  | znížená |  | 0 | 0 | 0 | 0 | 0 | 4 | K | 2 |  |  |  | ROZPOCET | 0 | 0 | 0 | 0 | 0 | 2 | 0 | 4 | 56
29 | K | 971036021.S | Jadrové vrty diamantovými korunkami do D 300 mm do stien - murivo tehlové -0,00113t | cm | 1000 |  | 0 |  |  |  | znížená |  | 0 | 0 | 0 | 0 | 0 | 4 | K | 2 |  |  |  | ROZPOCET | 0 | 0 | 0 | 0 | 0 | 2 | 0 | 4 | 58
30 | K | 972033691.S | Vybúranie otvoru v klenbách z tehál plochy do 4 m2, nad 300 mm, -1,80000t | m3 | 0.5 |  | 0 |  |  |  | znížená |  | 0 | 0 | 0 | 0 | 0 | 4 | K | 2 |  |  |  | ROZPOCET | 0 | 0 | 0 | 0 | 0 | 2 | 0 | 4 | 60
31 | K | 973031151.S | Vysekanie v murive z tehál výklenkov pohľadovej plochy väčších než 0,25 m2, -1,80000t | m3 | 2.5 |  | 0 |  |  |  | znížená |  | 0 | 0 | 0 | 0 | 0 | 4 | K | 2 |  |  |  | ROZPOCET | 0 | 0 | 0 | 0 | 0 | 2 | 0 | 4 | 62
32 | K | 979081111.S | Odvoz sutiny a vybúraných hmôt na skládku do 1 km | t | 5 |  | 0 |  |  |  | znížená |  | 0 | 0 | 0 | 0 | 0 | 4 | K | 2 |  |  |  | ROZPOCET | 0 | 0 | 0 | 0 | 0 | 2 | 0 | 4 | 64
33 | K | 979081121.S | Odvoz sutiny a vybúraných hmôt na skládku za každý ďalší 1 km | t | 5 |  | 0 |  |  |  | znížená |  | 0 | 0 | 0 | 0 | 0 | 4 | K | 2 |  |  |  | ROZPOCET | 0 | 0 | 0 | 0 | 0 | 2 | 0 | 4 | 66
34 | K | 979082111.S | Vnútrostavenisková doprava sutiny a vybúraných hmôt do 10 m | t | 5 |  | 0 |  |  |  | znížená |  | 0 | 0 | 0 | 0 | 0 | 4 | K | 2 |  |  |  | ROZPOCET | 0 | 0 | 0 | 0 | 0 | 2 | 0 | 4 | 68
35 | K | 979089612.S | Poplatok za skladovanie - iné odpady zo stavieb a demolácií (17 09), ostatné | t | 5 |  | 0 |  |  |  | znížená |  | 0 | 0 | 0 | 0 | 0 | 4 | K | 2 |  |  |  | ROZPOCET | 0 | 0 | 0 | 0 | 0 | 2 | 0 | 4 | 70
| D | PSV | Práce a dodávky PSV |  |  |  | 0 | [5 empty] | 0 |  | 0 |  | 0 | 2 | D | 0 |  |  |  | ROZPOCET | [6 empty] | 0
| D | 713 | Izolácie tepelné |  |  |  | 0 | [5 empty] | 0 |  | 0 |  | 0 | 2 | D | 1 |  |  |  | ROZPOCET | [6 empty] | 0
36 | K | 713482111.S | Montáž trubíc z PE, hr.do 13 mm,vnút.priemer do 38 mm | m | 536 |  | 0 |  |  |  | znížená |  | 0 | 0 | 0 | 0 | 0 | 16 | K | 2 |  |  |  | ROZPOCET | 0 | 0 | 0 | 0 | 0 | 2 | 0 | 16 | 72
37 | K | 713482112.S | Montáž trubíc z PE, hr.do 13 mm,vnút.priemer 39-70 mm | m | 11 |  | 0 |  |  |  | znížená |  | 0 | 0 | 0 | 0 | 0 | 16 | K | 2 |  |  |  | ROZPOCET | 0 | 0 | 0 | 0 | 0 | 2 | 0 | 16 | 74
38 | M | 283310026700 | Izolačná trubica ARMAFLEX ACe 18x13 mm (d x hr. izolácie), dĺ. 2 m | m | 6 |  | 0 |  |  |  | znížená |  | 0 | 0 | 0 | 0 | 0 | 32 | M | 2 |  |  |  | ROZPOCET | 0 | 0 | 0 | 0 | 0 | 2 | 0 | 16 | 76
39 | M | 283310027000 | Izolačná trubica ARMAFLEX ACe 28x13 mm (d x hr. izolácie), dĺ. 2 m | m | 200 |  | 0 |  |  |  | znížená |  | 0 | 0 | 0 | 0 | 0 | 32 | M | 2 |  |  |  | ROZPOCET | 0 | 0 | 0 | 0 | 0 | 2 | 0 | 16 | 78
40 | M | 283310026900 | Izolačná trubica ARMAFLEX ACe 22x13 mm (d x hr. izolácie), dĺ. 2 m | m | 98 |  | 0 |  |  |  | znížená |  | 0 | 0 | 0 | 0 | 0 | 32 | M | 2 |  |  |  | ROZPOCET | 0 | 0 | 0 | 0 | 0 | 2 | 0 | 16 | 80
41 | M | 283310027100 | Izolačná trubica ARMAFLEX ACe 35x13 mm (d x hr. izolácie), dĺ. 2 m | m | 49 |  | 0 |  |  |  | znížená |  | 0 | 0 | 0 | 0 | 0 | 32 | M | 2 |  |  |  | ROZPOCET | 0 | 0 | 0 | 0 | 0 | 2 | 0 | 16 | 82
42 | M | 283310027200 | Izolačná trubica ARMAFLEX ACe 42x13 mm (d x hr. izolácie), dĺ. 2 m | m | 74 |  | 0 |  |  |  | znížená |  | 0 | 0 | 0 | 0 | 0 | 32 | M | 2 |  |  |  | ROZPOCET | 0 | 0 | 0 | 0 | 0 | 2 | 0 | 16 | 84
43 | M | 283310027400 | Izolačná trubica ARMAFLEX ACe 54x13 mm (d x hr. izolácie), dĺ. 2 m | m | 152 |  | 0 |  |  |  | znížená |  | 0 | 0 | 0 | 0 | 0 | 32 | M | 2 |  |  |  | ROZPOCET | 0 | 0 | 0 | 0 | 0 | 2 | 0 | 16 | 86
44 | M | 283310027700 | Izolačná trubica ARMAFLEX ACe 89x13 mm (d x hr. izolácie), dĺ. 2 m | m | 6 |  | 0 |  |  |  | znížená |  | 0 | 0 | 0 | 0 | 0 | 32 | M | 2 |  |  |  | ROZPOCET | 0 | 0 | 0 | 0 | 0 | 2 | 0 | 16 | 88
45 | K | 713482113.S | Montáž trubíc z PE, hr.do 10 mm,vnút.priemer 71-95 mm | m | 6 |  | 0 |  |  |  | znížená |  | 0 | 0 | 0 | 0 | 0 | 16 | K | 2 |  |  |  | ROZPOCET | 0 | 0 | 0 | 0 | 0 | 2 | 0 | 16 | 90
46 | K | 713482114.S | Montáž trubíc z PE, hr.do 10 mm,vnút.priem. od 96 mm | m | 44 |  | 0 |  |  |  | znížená |  | 0 | 0 | 0 | 0 | 0 | 16 | K | 2 |  |  |  | ROZPOCET | 0 | 0 | 0 | 0 | 0 | 2 | 0 | 16 | 92
47 | K | 713482121.S | Montáž trubíc z PE, hr.15-20 mm,vnút.priemer do 38 mm | m | 146 |  | 0 |  |  |  | znížená |  | 0 | 0 | 0 | 0 | 0 | 16 | K | 2 |  |  |  | ROZPOCET | 0 | 0 | 0 | 0 | 0 | 2 | 0 | 16 | 94
48 | M | 283310004700.S | Izolačná PE trubica dxhr. 22x20 mm, nadrezaná, na izolovanie rozvodov vody, kúrenia, zdravotechniky | m | 60 |  | 0 |  |  |  | znížená |  | 0 | 0 | 0 | 0 | 0 | 32 | M | 2 |  |  |  | ROZPOCET | 0 | 0 | 0 | 0 | 0 | 2 | 0 | 16 | 96
49 | M | 283310004600 | Izolačná PE trubica TUBOLIT DG 18x20 mm (d potrubia x hr. izolácie), nadrezaná | m | 7 |  | 0 |  |  |  | znížená |  | 0 | 0 | 0 | 0 | 0 | 32 | M | 2 |  |  |  | ROZPOCET | 0 | 0 | 0 | 0 | 0 | 2 | 0 | 16 | 98
50 | M | 283310048000 | Izolačná trubica z kaučukovej peny Kaiflex ST Tube, dxhr. 114x9 mm, pre izoláciu potrubia | m | 24 |  | 0 |  |  |  | znížená |  | 0 | 0 | 0 | 0 | 0 | 32 | M | 2 |  |  |  | ROZPOCET | 0 | 0 | 0 | 0 | 0 | 2 | 0 | 16 | 100
51 | M | 283310048100 | Izolačná trubica z kaučukovej peny Kaiflex ST Tube, dxhr. 125x9 mm, pre izoláciu potrubia, | m | 20 |  | 0 |  |  |  | znížená |  | 0 | 0 | 0 | 0 | 0 | 32 | M | 2 |  |  |  | ROZPOCET | 0 | 0 | 0 | 0 | 0 | 2 | 0 | 16 | 102
52 | M | 283310004800.S | Izolačná PE trubica dxhr. 28x20 mm, nadrezaná, na izolovanie rozvodov vody, kúrenia, zdravotechniky | m | 52 |  | 0 |  |  |  | znížená |  | 0 | 0 | 0 | 0 | 0 | 32 | M | 2 |  |  |  | ROZPOCET | 0 | 0 | 0 | 0 | 0 | 2 | 0 | 16 | 104
53 | M | 283310004900.S | Izolačná PE trubica dxhr. 35x20 mm, nadrezaná, na izolovanie rozvodov vody, kúrenia, zdravotechniky | m | 27 |  | 0 |  |  |  | znížená |  | 0 | 0 | 0 | 0 | 0 | 32 | M | 2 |  |  |  | ROZPOCET | 0 | 0 | 0 | 0 | 0 | 2 | 0 | 16 | 106
54 | M | 283310005000 | Izolačná PE trubica TUBOLIT DG 42x20 mm (d potrubia x hr. izolácie), nadrezaná | m | 2 |  | 0 |  |  |  | znížená |  | 0 | 0 | 0 | 0 | 0 | 32 | M | 2 |  |  |  | ROZPOCET | 0 | 0 | 0 | 0 | 0 | 2 | 0 | 16 | 108
55 | K | 713482122.S | Montáž trubíc z PE, hr.15-20 mm,vnút.priemer 39-70 mm | m | 2 |  | 0 |  |  |  | znížená |  | 0 | 0 | 0 | 0 | 0 | 16 | K | 2 |  |  |  | ROZPOCET | 0 | 0 | 0 | 0 | 0 | 2 | 0 | 16 | 110
56 | M | 449410001710 | Protipožiarna manžeta CFS-C P 110/4", | ks | 2 |  | 0 |  |  |  | znížená |  | 0 | 0 | 0 | 0 | 0 | 32 | M | 2 |  |  |  | ROZPOCET | 0 | 0 | 0 | 0 | 0 | 2 | 0 | 16 | 112
57 | M | 449410001706 | Protipožiarna manžeta CFS-C P 75/2.5", | ks | 2 |  | 0 |  |  |  | znížená |  | 0 | 0 | 0 | 0 | 0 | 32 | M | 2 |  |  |  | ROZPOCET | 0 | 0 | 0 | 0 | 0 | 2 | 0 | 16 | 114
58 | M | 449410001712 | Protipožiarna manžeta CFS-C P 125/5", | ks | 4 |  | 0 |  |  |  | znížená |  | 0 | 0 | 0 | 0 | 0 | 32 | M | 2 |  |  |  | ROZPOCET | 0 | 0 | 0 | 0 | 0 | 2 | 0 | 16 | 116
59 | M | 449410001710.S | Protipožiarna manžeta 110/4", pre tesnenie potrubia D 110 mm v prestupoch | ks | 2 |  | 0 |  |  |  | znížená |  | 0 | 0 | 0 | 0 | 0 | 32 | M | 2 |  |  |  | ROZPOCET | 0 | 0 | 0 | 0 | 0 | 2 | 0 | 16 | 118
60 | M | 429556 | Protipož. speň. páska CFS-W EL W45/1.8" | ks | 3 |  | 0 |  |  |  | znížená |  | 0 | 0 | 0 | 0 | 0 | 32 | M | 2 |  |  |  | ROZPOCET | 0 | 0 | 0 | 0 | 0 | 2 | 0 | 16 | 120
61 | M | 429802 | Protipožiarna pena CFS-F FX | ks | 5 |  | 0 |  |  |  | znížená |  | 0 | 0 | 0 | 0 | 0 | 32 | M | 2 |  |  |  | ROZPOCET | 0 | 0 | 0 | 0 | 0 | 2 | 0 | 16 | 122
62 | K | 998713103.S | Presun hmôt pre izolácie tepelné v objektoch výšky nad 12 m do 24 m | t | 0.171 |  | 0 |  |  |  | znížená |  | 0 | 0 | 0 | 0 | 0 | 16 | K | 2 |  |  |  | ROZPOCET | 0 | 0 | 0 | 0 | 0 | 2 | 0 | 16 | 124
| D | 721 | Zdravotech. vnútorná kanalizácia |  |  |  | 0 | [5 empty] | 0 |  | 0 |  | 0 | 2 | D | 1 |  |  |  | ROZPOCET | [6 empty] | 0
63 | K | 721171501 | Potrubie z rúr PE-HD Dxt 32x3 mm odpadné prípojné | m | 40 |  | 0 |  |  |  | znížená |  | 0 | 0 | 0 | 0 | 0 | 16 | K | 2 |  |  |  | ROZPOCET | 0 | 0 | 0 | 0 | 0 | 2 | 0 | 16 | 126
64 | K | 721171502 | Potrubie z rúr PE-HD Dxt 40x3 mm odpadné prípojné | m | 5 |  | 0 |  |  |  | znížená |  | 0 | 0 | 0 | 0 | 0 | 16 | K | 2 |  |  |  | ROZPOCET | 0 | 0 | 0 | 0 | 0 | 2 | 0 | 16 | 128
65 | K | 721171503 | Potrubie z rúr PE-HD Dxt 50x3 mm odpadné prípojné | m | 35 |  | 0 |  |  |  | znížená |  | 0 | 0 | 0 | 0 | 0 | 16 | K | 2 |  |  |  | ROZPOCET | 0 | 0 | 0 | 0 | 0 | 2 | 0 | 16 | 130
66 | M | 286130001900 | Rúra Silent DB20, kanalizácia PE, D 56, DN 56, dĺ. 3 m | m | 41 |  | 0 |  |  |  | znížená |  | 0 | 0 | 0 | 0 | 0 | 32 | M | 2 |  |  |  | ROZPOCET | 0 | 0 | 0 | 0 | 0 | 2 | 0 | 16 | 132
67 | M | 286130002000 | Rúra Silent DB20, kanalizácia PE, D 63, DN 60, dĺ. 3 m | m | 2 |  | 0 |  |  |  | znížená |  | 0 | 0 | 0 | 0 | 0 | 32 | M | 2 |  |  |  | ROZPOCET | 0 | 0 | 0 | 0 | 0 | 2 | 0 | 16 | 134
68 | M | 286130002100 | Rúra Silent DB20, kanalizácia PE, D 75, DN 70, dĺ. 3 m | m | 49 |  | 0 |  |  |  | znížená |  | 0 | 0 | 0 | 0 | 0 | 32 | M | 2 |  |  |  | ROZPOCET | 0 | 0 | 0 | 0 | 0 | 2 | 0 | 16 | 136
69 | M | 286130002300 | Rúra Silent DB20, kanalizácia PE, D 110, DN 100, dĺ. 3 m | m | 213 |  | 0 |  |  |  | znížená |  | 0 | 0 | 0 | 0 | 0 | 32 | M | 2 |  |  |  | ROZPOCET | 0 | 0 | 0 | 0 | 0 | 2 | 0 | 16 | 138
70 | M | 286130002400 | Rúra Silent DB20, kanalizácia PE, D 135, DN, 125, dĺ. 3 m | m | 36 |  | 0 |  |  |  | znížená |  | 0 | 0 | 0 | 0 | 0 | 32 | M | 2 |  |  |  | ROZPOCET | 0 | 0 | 0 | 0 | 0 | 2 | 0 | 16 | 140
71 | K | 721172500.S | Montáž čistiaceho kusu pre odhlučnené potrubia DN 75 | ks | 2 |  | 0 |  |  |  | znížená |  | 0 | 0 | 0 | 0 | 0 | 16 | K | 2 |  |  |  | ROZPOCET | 0 | 0 | 0 | 0 | 0 | 2 | 0 | 16 | 142
72 | M | 286530263800 | Čistiaca tvarovka PE 90° s kruhovým servisným otvorom, D 75 mm | ks | 2 |  | 0 |  |  |  | znížená |  | 0 | 0 | 0 | 0 | 0 | 32 | M | 2 |  |  |  | ROZPOCET | 0 | 0 | 0 | 0 | 0 | 2 | 0 | 16 | 144
73 | M | 286530264000 | Čistiaca tvarovka PE 90° s kruhovým servisným otvorom, D 110 mm | ks | 15 |  | 0 |  |  |  | znížená |  | 0 | 0 | 0 | 0 | 0 | 32 | M | 2 |  |  |  | ROZPOCET | 0 | 0 | 0 | 0 | 0 | 2 | 0 | 16 | 146
74 | M | 286530264100 | Čistiaca tvarovka PE 90° s kruhovým servisným otvorom, D 125 mm | ks | 6 |  | 0 |  |  |  | znížená |  | 0 | 0 | 0 | 0 | 0 | 32 | M | 2 |  |  |  | ROZPOCET | 0 | 0 | 0 | 0 | 0 | 2 | 0 | 16 | 148
75 | M | 286530255200 | Koncový kryt PE-HD, DN/D 50/50 mm | ks | 2 |  | 0 |  |  |  | znížená |  | 0 | 0 | 0 | 0 | 0 | 32 | M | 2 |  |  |  | ROZPOCET | 0 | 0 | 0 | 0 | 0 | 2 | 0 | 16 | 150
76 | M | 286530255700 | Koncový kryt PE-HD, DN/D 100/110 mm | ks | 8 |  | 0 |  |  |  | znížená |  | 0 | 0 | 0 | 0 | 0 | 32 | M | 2 |  |  |  | ROZPOCET | 0 | 0 | 0 | 0 | 0 | 2 | 0 | 16 | 152
77 | K | 721172503.S | Montáž čistiaceho kusu pre odhlučnené potrubia DN 110 | ks | 15 |  | 0 |  |  |  | znížená |  | 0 | 0 | 0 | 0 | 0 | 16 | K | 2 |  |  |  | ROZPOCET | 0 | 0 | 0 | 0 | 0 | 2 | 0 | 16 | 154
78 | K | 721172506.S | Montáž čistiaceho kusu pre odhlučnené potrubia DN 125 | ks | 6 |  | 0 |  |  |  | znížená |  | 0 | 0 | 0 | 0 | 0 | 16 | K | 2 |  |  |  | ROZPOCET | 0 | 0 | 0 | 0 | 0 | 2 | 0 | 16 | 156
79 | K | 721174000.S | Montáž kanalizačného potrubia z PE-HD zváraného natupo D 40 mm | m | 45 |  | 0 |  |  |  | znížená |  | 0 | 0 | 0 | 0 | 0 | 16 | K | 2 |  |  |  | ROZPOCET | 0 | 0 | 0 | 0 | 0 | 2 | 0 | 16 | 158
80 | K | 721174003.S | Montáž kanalizačného potrubia z PE-HD zváraného natupo D 50 mm | m | 35 |  | 0 |  |  |  | znížená |  | 0 | 0 | 0 | 0 | 0 | 16 | K | 2 |  |  |  | ROZPOCET | 0 | 0 | 0 | 0 | 0 | 2 | 0 | 16 | 160
81 | K | 721174006.S | Montáž kanalizačného potrubia z PE-HD zváraného natupo D 63 mm | m | 43 |  | 0 |  |  |  | znížená |  | 0 | 0 | 0 | 0 | 0 | 16 | K | 2 |  |  |  | ROZPOCET | 0 | 0 | 0 | 0 | 0 | 2 | 0 | 16 | 162
82 | K | 721174009.S | Montáž kanalizačného potrubia z PE-HD zváraného natupo D 75 mm | m | 49 |  | 0 |  |  |  | znížená |  | 0 | 0 | 0 | 0 | 0 | 16 | K | 2 |  |  |  | ROZPOCET | 0 | 0 | 0 | 0 | 0 | 2 | 0 | 16 | 164
83 | K | 721174015.S | Montáž kanalizačného potrubia z PE-HD zváraného natupo D 110 mm | m | 213 |  | 0 |  |  |  | znížená |  | 0 | 0 | 0 | 0 | 0 | 16 | K | 2 |  |  |  | ROZPOCET | 0 | 0 | 0 | 0 | 0 | 2 | 0 | 16 | 166
84 | K | 721174018.S | Montáž kanalizačného potrubia z PE-HD zváraného natupo D 125 mm | m | 36 |  | 0 |  |  |  | znížená |  | 0 | 0 | 0 | 0 | 0 | 16 | K | 2 |  |  |  | ROZPOCET | 0 | 0 | 0 | 0 | 0 | 2 | 0 | 16 | 168
85 | K | 721174096.S | Montáž kanalizačného potrubia z PE-HD zváraného elektrotvarovkami D 110 mm | m | 45 |  | 0 |  |  |  | znížená |  | 0 | 0 | 0 | 0 | 0 | 16 | K | 2 |  |  |  | ROZPOCET | 0 | 0 | 0 | 0 | 0 | 2 | 0 | 16 | 170
86 | M | 286130038100.S | Rúra D 100/110 mm, kanalizačný systém HDPE, dĺ. 5 m | m | 45 |  | 0 |  |  |  | znížená |  | 0 | 0 | 0 | 0 | 0 | 32 | M | 2 |  |  |  | ROZPOCET | 0 | 0 | 0 | 0 | 0 | 2 | 0 | 16 | 172
87 | M | 286530241400.S | Elektrospojka PE-HD, D 110 mm | ks | 45 |  | 0 |  |  |  | znížená |  | 0 | 0 | 0 | 0 | 0 | 32 | M | 2 |  |  |  | ROZPOCET | 0 | 0 | 0 | 0 | 0 | 2 | 0 | 16 | 174
88 | K | 721174099.S | Montáž kanalizačného potrubia z PE-HD zváraného elektrotvarovkami D 125 mm | m | 170 |  | 0 |  |  |  | znížená |  | 0 | 0 | 0 | 0 | 0 | 16 | K | 2 |  |  |  | ROZPOCET | 0 | 0 | 0 | 0 | 0 | 2 | 0 | 16 | 176
89 | M | 286130038200.S | Rúra D 125/125 mm, kanalizačný systém HDPE, dĺ. 5 m | m | 170 |  | 0 |  |  |  | znížená |  | 0 | 0 | 0 | 0 | 0 | 32 | M | 2 |  |  |  | ROZPOCET | 0 | 0 | 0 | 0 | 0 | 2 | 0 | 16 | 178
90 | M | 286530241500.S | Elektrospojka PE-HD, D 125 mm | ks | 170 |  | 0 |  |  |  | znížená |  | 0 | 0 | 0 | 0 | 0 | 32 | M | 2 |  |  |  | ROZPOCET | 0 | 0 | 0 | 0 | 0 | 2 | 0 | 16 | 180
91 | K | 721174102.S | Montáž kanalizačného potrubia z PE-HD zváraného elektrotvarovkami D 160 mm | m | 80 |  | 0 |  |  |  | znížená |  | 0 | 0 | 0 | 0 | 0 | 16 | K | 2 |  |  |  | ROZPOCET | 0 | 0 | 0 | 0 | 0 | 2 | 0 | 16 | 182
92 | M | 286130038300.S | Rúra D 150/160 mm, kanalizačný systém HDPE, dĺ. 5 m | m | 80 |  | 0 |  |  |  | znížená |  | 0 | 0 | 0 | 0 | 0 | 32 | M | 2 |  |  |  | ROZPOCET | 0 | 0 | 0 | 0 | 0 | 2 | 0 | 16 | 184
93 | M | 286530241700.S | Elektrospojka PE-HD, D 160 mm | ks | 80 |  | 0 |  |  |  | znížená |  | 0 | 0 | 0 | 0 | 0 | 32 | M | 2 |  |  |  | ROZPOCET | 0 | 0 | 0 | 0 | 0 | 2 | 0 | 16 | 186
94 | K | 721174108.S | Montáž kanalizačného potrubia z PE-HD zváraného elektrotvarovkami D 250 mm | m | 2 |  | 0 |  |  |  | znížená |  | 0 | 0 | 0 | 0 | 0 | 16 | K | 2 |  |  |  | ROZPOCET | 0 | 0 | 0 | 0 | 0 | 2 | 0 | 16 | 188
95 | M | 286130038500.S | Rúra D 250/250 mm, kanalizačný systém HDPE, dĺ. 5 m | m | 2 |  | 0 |  |  |  | znížená |  | 0 | 0 | 0 | 0 | 0 | 32 | M | 2 |  |  |  | ROZPOCET | 0 | 0 | 0 | 0 | 0 | 2 | 0 | 16 | 190
96 | M | 286530241900.S | Termospojka PE-HD, D 250 mm | ks | 2 |  | 0 |  |  |  | znížená |  | 0 | 0 | 0 | 0 | 0 | 32 | M | 2 |  |  |  | ROZPOCET | 0 | 0 | 0 | 0 | 0 | 2 | 0 | 16 | 192
97 | K | 721213015.S | Montáž podlahového vpustu s zvislým odtokom DN 110 | ks | 5 |  | 0 |  |  |  | znížená |  | 0 | 0 | 0 | 0 | 0 | 16 | K | 2 |  |  |  | ROZPOCET | 0 | 0 | 0 | 0 | 0 | 2 | 0 | 16 | 194
98 | M | 286630025800 | Podlahový vpust HL310NPrR, (0,5 l/s), vertikálny odtok DN 50/75/110, pevná izolačná príruba, krytka D 112 mm, zápachová uzávierka Primus, PE/liatina/PP/nerez | ks | 3 |  | 0 |  |  |  | znížená |  | 0 | 0 | 0 | 0 | 0 | 32 | M | 2 |  |  |  | ROZPOCET | 0 | 0 | 0 | 0 | 0 | 2 | 0 | 16 | 196
99 | M | 2810310440 | Vodorovný strešný vtok TW 110 PVC V s integrovanou PVC manžetou | ks | 1 |  | 0 |  |  |  | znížená |  | 0 | 0 | 0 | 0 | 0 | 32 | M | 2 |  |  |  | ROZPOCET | 0 | 0 | 0 | 0 | 0 | 2 | 0 | 16 | 198
100 | M | R0608 | TWZ 300x300x130 Šachta pre zelené strechy, výška 130 mm | ks | 1 |  | 0 |  |  |  | znížená |  | 0 | 0 | 0 | 0 | 0 | 32 | M | 2 |  |  |  | ROZPOCET | 0 | 0 | 0 | 0 | 0 | 2 | 0 | 16 | 200
101 | M | LP3310 | Plastový kľúč pre Rain Bird P-33 | ks | 1 |  | 0 |  |  |  | znížená |  | 0 | 0 | 0 | 0 | 0 | 32 | M | 2 |  |  |  | ROZPOCET | 0 | 0 | 0 | 0 | 0 | 2 | 0 | 16 | 202
102 | M | HL100/50 | Zápachový uzáver DN50x6/4" s kĺbom a pripojením pračky | ks | 1 |  | 0 |  |  |  | znížená |  | 0 | 0 | 0 | 0 | 0 | 32 | M | 2 |  |  |  | ROZPOCET | 0 | 0 | 0 | 0 | 0 | 2 | 0 | 16 | 204
103 | M | HL680 | Pivničný podlahový vpust s vertikálnym odtokom so spätnou klapkou DN110 | ks | 1 |  | 0 |  |  |  | znížená |  | 0 | 0 | 0 | 0 | 0 | 32 | M | 2 |  |  |  | ROZPOCET | 0 | 0 | 0 | 0 | 0 | 2 | 0 | 16 | 206
104 | M | HL712.2 | Spätná klapka DN125 s 2 nerezovými klapkami, ručným istením | ks | 2 |  | 0 |  |  |  | znížená |  | 0 | 0 | 0 | 0 | 0 | 32 | M | 2 |  |  |  | ROZPOCET | 0 | 0 | 0 | 0 | 0 | 2 | 0 | 16 | 208
105 | M | 286630048200 | Pivničný podlahový vpust, HL77, (1,58 l/s), horizontálny odtok DN 110, 3x uzáver protu vzdutiu, mriežka plastová 180x125 mm, ABS | ks | 2 |  | 0 |  |  |  | znížená |  | 0 | 0 | 0 | 0 | 0 | 32 | M | 2 |  |  |  | ROZPOCET | 0 | 0 | 0 | 0 | 0 | 2 | 0 | 16 | 210
106 | K | 721242130.S | Montáž lapača strešných splavenín plastového z PP s kĺbom, lapacím košom a zápachovou uzávierkou DN 110/125 | ks | 6 |  | 0 |  |  |  | znížená |  | 0 | 0 | 0 | 0 | 0 | 16 | K | 2 |  |  |  | ROZPOCET | 0 | 0 | 0 | 0 | 0 | 2 | 0 | 16 | 212
107 | M | 286630056170 | Lapač strešných naplavenín HL600NGHO, horizontálne pripojenie DN 110, výstup DN 110/125, pohľadové diely z liatiny, otočný kĺb, záchytný kôš, zápachová klapka, čistiaci otvor s nadstavcami | ks | 6 |  | 0 |  |  |  | znížená |  | 0 | 0 | 0 | 0 | 0 | 32 | M | 2 |  |  |  | ROZPOCET | 0 | 0 | 0 | 0 | 0 | 2 | 0 | 16 | 214
108 | K | 721290009.S | Montáž privzdušňovacieho ventilu pre odpadové potrubia DN 75 | ks | 3 |  | 0 |  |  |  | znížená |  | 0 | 0 | 0 | 0 | 0 | 16 | K | 2 |  |  |  | ROZPOCET | 0 | 0 | 0 | 0 | 0 | 2 | 0 | 16 | 216
109 | M | 551610001000 | Privzdušňovacia hlavica podomietková HL905N.0, DN 50/75, (12 l/s), bez krytky, vnútorná kanalizácia, ABS | ks | 3 |  | 0 |  |  |  | znížená |  | 0 | 0 | 0 | 0 | 0 | 32 | M | 2 |  |  |  | ROZPOCET | 0 | 0 | 0 | 0 | 0 | 2 | 0 | 16 | 218
110 | K | 721290012.S | Montáž privzdušňovacieho ventilu pre odpadové potrubia DN 110 | ks | 5 |  | 0 |  |  |  | znížená |  | 0 | 0 | 0 | 0 | 0 | 16 | K | 2 |  |  |  | ROZPOCET | 0 | 0 | 0 | 0 | 0 | 2 | 0 | 16 | 220
111 | M | 551610000200 | Privzdušňovacia hlavica HL900NECO, DN 110, (37 l/s), - 40 až + 60°C, dvojitá izolačná stena, vnútorná kanalizácia, PP | ks | 5 |  | 0 |  |  |  | znížená |  | 0 | 0 | 0 | 0 | 0 | 32 | M | 2 |  |  |  | ROZPOCET | 0 | 0 | 0 | 0 | 0 | 2 | 0 | 16 | 222
112 | K | 721290123.S | Ostatné - skúška tesnosti kanalizácie v objektoch dymom do DN 300 | m | 718 |  | 0 |  |  |  | znížená |  | 0 | 0 | 0 | 0 | 0 | 16 | K | 2 |  |  |  | ROZPOCET | 0 | 0 | 0 | 0 | 0 | 2 | 0 | 16 | 224
113 | K | 998721103.S | Presun hmôt pre vnútornú kanalizáciu v objektoch výšky nad 12 do 24 m | t | 0.622 |  | 0 |  |  |  | znížená |  | 0 | 0 | 0 | 0 | 0 | 16 | K | 2 |  |  |  | ROZPOCET | 0 | 0 | 0 | 0 | 0 | 2 | 0 | 16 | 226
| D | 722 | Zdravotechnika - vnútorný vodovod |  |  |  | 0 | [5 empty] | 0 |  | 0 |  | 0 | 2 | D | 1 |  |  |  | ROZPOCET | [6 empty] | 0
114 | K | 722161003.S | Vodovodné potrubie z nerezových rúrok spájaných lisovaním D 18 mm | m | 13 |  | 0 |  |  |  | znížená |  | 0 | 0 | 0 | 0 | 0 | 16 | K | 2 |  |  |  | ROZPOCET | 0 | 0 | 0 | 0 | 0 | 2 | 0 | 16 | 228
115 | K | 722161006.S | Vodovodné potrubie z nerezových rúrok spájaných lisovaním D 22 mm | m | 5 |  | 0 |  |  |  | znížená |  | 0 | 0 | 0 | 0 | 0 | 16 | K | 2 |  |  |  | ROZPOCET | 0 | 0 | 0 | 0 | 0 | 2 | 0 | 16 | 230
116 | K | 722161009.S | Vodovodné potrubie z nerezových rúrok spájaných lisovaním D 28 mm | m | 55 |  | 0 |  |  |  | znížená |  | 0 | 0 | 0 | 0 | 0 | 16 | K | 2 |  |  |  | ROZPOCET | 0 | 0 | 0 | 0 | 0 | 2 | 0 | 16 | 232
117 | K | 722161012.S | Vodovodné potrubie z nerezových rúrok spájaných lisovaním D 35 mm | m | 34 |  | 0 |  |  |  | znížená |  | 0 | 0 | 0 | 0 | 0 | 16 | K | 2 |  |  |  | ROZPOCET | 0 | 0 | 0 | 0 | 0 | 2 | 0 | 16 | 234
118 | K | 722161015.S | Vodovodné potrubie z nerezových rúrok spájaných lisovaním D 42 mm | m | 18 |  | 0 |  |  |  | znížená |  | 0 | 0 | 0 | 0 | 0 | 16 | K | 2 |  |  |  | ROZPOCET | 0 | 0 | 0 | 0 | 0 | 2 | 0 | 16 | 236
119 | K | 722161018.S | Vodovodné potrubie z nerezových rúrok spájaných lisovaním D 54 mm | m | 120 |  | 0 |  |  |  | znížená |  | 0 | 0 | 0 | 0 | 0 | 16 | K | 2 |  |  |  | ROZPOCET | 0 | 0 | 0 | 0 | 0 | 2 | 0 | 16 | 238
120 | K | 722161024.S | Vodovodné potrubie z nerezových rúrok spájaných lisovaním D 89 mm | m | 6 |  | 0 |  |  |  | znížená |  | 0 | 0 | 0 | 0 | 0 | 16 | K | 2 |  |  |  | ROZPOCET | 0 | 0 | 0 | 0 | 0 | 2 | 0 | 16 | 240
121 | K | 722161103.S | Montáž tvarovky pre vodovodné nerezové potrubie spájanej lisovaním D 18 mm | ks | 13 |  | 0 |  |  |  | znížená |  | 0 | 0 | 0 | 0 | 0 | 16 | K | 2 |  |  |  | ROZPOCET | 0 | 0 | 0 | 0 | 0 | 2 | 0 | 16 | 242
122 | K | 722161106.S | Montáž tvarovky pre vodovodné nerezové potrubie spájanej lisovaním D 22 mm | ks | 5 |  | 0 |  |  |  | znížená |  | 0 | 0 | 0 | 0 | 0 | 16 | K | 2 |  |  |  | ROZPOCET | 0 | 0 | 0 | 0 | 0 | 2 | 0 | 16 | 244
123 | K | 722161109.S | Montáž tvarovky pre vodovodné nerezové potrubie spájanej lisovaním D 28 mm | ks | 55 |  | 0 |  |  |  | znížená |  | 0 | 0 | 0 | 0 | 0 | 16 | K | 2 |  |  |  | ROZPOCET | 0 | 0 | 0 | 0 | 0 | 2 | 0 | 16 | 246
124 | K | 722161112 | Montáž vodovodné nerezové potrubie spájanej lisovaním D 35 mm | m | 34 |  | 0 |  |  |  | znížená |  | 0 | 0 | 0 | 0 | 0 | 16 | K | 2 |  |  |  | ROZPOCET | 0 | 0 | 0 | 0 | 0 | 2 | 0 | 16 | 248
125 | K | 722161115 | Montáž vodovodné nerezové potrubie spájanej lisovaním D 42 mm | m | 18 |  | 0 |  |  |  | znížená |  | 0 | 0 | 0 | 0 | 0 | 16 | K | 2 |  |  |  | ROZPOCET | 0 | 0 | 0 | 0 | 0 | 2 | 0 | 16 | 250
126 | K | 722161118 | Montáž vodovodné nerezové potrubie spájanej lisovaním D 54 mm | m | 120 |  | 0 |  |  |  | znížená |  | 0 | 0 | 0 | 0 | 0 | 16 | K | 2 |  |  |  | ROZPOCET | 0 | 0 | 0 | 0 | 0 | 2 | 0 | 16 | 252
127 | K | 722161124.S | Montáž tvarovky pre vodovodné nerezové potrubie spájanej lisovaním D 89 mm | ks | 6 |  | 0 |  |  |  | znížená |  | 0 | 0 | 0 | 0 | 0 | 16 | K | 2 |  |  |  | ROZPOCET | 0 | 0 | 0 | 0 | 0 | 2 | 0 | 16 | 254
128 | K | 722171312 | Plasthliníkové potrubie z viacvrstvových rúr PE Geberit Mepla alebo ekvivalent v tyčiach spájané lisovaním dxt 20x2,5 mm | m | 153 |  | 0 |  |  |  | znížená |  | 0 | 0 | 0 | 0 | 0 | 16 | K | 2 |  |  |  | ROZPOCET | 0 | 0 | 0 | 0 | 0 | 2 | 0 | 16 | 256
129 | K | 722171313 | Plasthliníkové potrubie z viacvrstvových rúr PE Geberit Mepla alebo ekvivalent v tyčiach spájané lisovaním dxt 26x3 mm | m | 185 |  | 0 |  |  |  | znížená |  | 0 | 0 | 0 | 0 | 0 | 16 | K | 2 |  |  |  | ROZPOCET | 0 | 0 | 0 | 0 | 0 | 2 | 0 | 16 | 258
130 | K | 722171314 | Plasthliníkové potrubie z viacvrstvových rúr PE Geberit Mepla alebo ekvivalent v tyčiach spájané lisovaním dxt 32x3 mm | m | 42 |  | 0 |  |  |  | znížená |  | 0 | 0 | 0 | 0 | 0 | 16 | K | 2 |  |  |  | ROZPOCET | 0 | 0 | 0 | 0 | 0 | 2 | 0 | 16 | 260
131 | K | 722171315 | Plasthliníkové potrubie z viacvrstvových rúr PE Geberit Mepla alebo ekvivalent v tyčiach spájané lisovaním dxt 40x3,5 mm | m | 4 |  | 0 |  |  |  | znížená |  | 0 | 0 | 0 | 0 | 0 | 16 | K | 2 |  |  |  | ROZPOCET | 0 | 0 | 0 | 0 | 0 | 2 | 0 | 16 | 262
132 | K | 722172918.S | Montáž vodovodného plasthliníkového potrubia lisovaním D 20 mm | m | 153 |  | 0 |  |  |  | znížená |  | 0 | 0 | 0 | 0 | 0 | 16 | K | 2 |  |  |  | ROZPOCET | 0 | 0 | 0 | 0 | 0 | 2 | 0 | 16 | 264
133 | K | 722172921.S | Montáž vodovodného plasthliníkového potrubia lisovaním D 26 mm | m | 185 |  | 0 |  |  |  | znížená |  | 0 | 0 | 0 | 0 | 0 | 16 | K | 2 |  |  |  | ROZPOCET | 0 | 0 | 0 | 0 | 0 | 2 | 0 | 16 | 266
134 | K | 722172924.S | Montáž vodovodného plasthliníkového potrubia lisovaním D 32 mm | m | 42 |  | 0 |  |  |  | znížená |  | 0 | 0 | 0 | 0 | 0 | 16 | K | 2 |  |  |  | ROZPOCET | 0 | 0 | 0 | 0 | 0 | 2 | 0 | 16 | 268
135 | K | 722172927.S | Montáž vodovodného plasthliníkového potrubia lisovaním D 40 mm | m | 4 |  | 0 |  |  |  | znížená |  | 0 | 0 | 0 | 0 | 0 | 16 | K | 2 |  |  |  | ROZPOCET | 0 | 0 | 0 | 0 | 0 | 2 | 0 | 16 | 270
136 | K | 722211210.S | Montáž vodovodného filtra prírubového DN 80 | ks | 1 |  | 0 |  |  |  | znížená |  | 0 | 0 | 0 | 0 | 0 | 16 | K | 2 |  |  |  | ROZPOCET | 0 | 0 | 0 | 0 | 0 | 2 | 0 | 16 | 272
137 | M | 422010001200.S | Prírubový filter na vodu DN 80, dĺ. 310 mm, telo a viečko liatina, sitko oceľ, EPDM | ks | 1 |  | 0 |  |  |  | znížená |  | 0 | 0 | 0 | 0 | 0 | 32 | M | 2 |  |  |  | ROZPOCET | 0 | 0 | 0 | 0 | 0 | 2 | 0 | 16 | 274
138 | K | 722221010.S | Montáž guľového kohúta závitového priameho pre vodu G 1/2 | ks | 4 |  | 0 |  |  |  | znížená |  | 0 | 0 | 0 | 0 | 0 | 16 | K | 2 |  |  |  | ROZPOCET | 0 | 0 | 0 | 0 | 0 | 2 | 0 | 16 | 276
139 | M | 551110004900.S | Guľový uzáver pre vodu 1/2", niklovaná mosadz | ks | 4 |  | 0 |  |  |  | znížená |  | 0 | 0 | 0 | 0 | 0 | 32 | M | 2 |  |  |  | ROZPOCET | 0 | 0 | 0 | 0 | 0 | 2 | 0 | 16 | 278
140 | K | 722221015.S | Montáž guľového kohúta závitového priameho pre vodu G 3/4 | ks | 4 |  | 0 |  |  |  | znížená |  | 0 | 0 | 0 | 0 | 0 | 16 | K | 2 |  |  |  | ROZPOCET | 0 | 0 | 0 | 0 | 0 | 2 | 0 | 16 | 280
141 | M | 551110005000.S | Guľový uzáver pre vodu 3/4", niklovaná mosadz | ks | 4 |  | 0 |  |  |  | znížená |  | 0 | 0 | 0 | 0 | 0 | 32 | M | 2 |  |  |  | ROZPOCET | 0 | 0 | 0 | 0 | 0 | 2 | 0 | 16 | 282
142 | K | 722221020.S | Montáž guľového kohúta závitového priameho pre vodu G 1 | ks | 3 |  | 0 |  |  |  | znížená |  | 0 | 0 | 0 | 0 | 0 | 16 | K | 2 |  |  |  | ROZPOCET | 0 | 0 | 0 | 0 | 0 | 2 | 0 | 16 | 284
143 | M | 551110005100.S | Guľový uzáver pre vodu 1", niklovaná mosadz | ks | 3 |  | 0 |  |  |  | znížená |  | 0 | 0 | 0 | 0 | 0 | 32 | M | 2 |  |  |  | ROZPOCET | 0 | 0 | 0 | 0 | 0 | 2 | 0 | 16 | 286
144 | K | 722221025.S | Montáž guľového kohúta závitového priameho pre vodu G 5/4 | ks | 11 |  | 0 |  |  |  | znížená |  | 0 | 0 | 0 | 0 | 0 | 16 | K | 2 |  |  |  | ROZPOCET | 0 | 0 | 0 | 0 | 0 | 2 | 0 | 16 | 288
145 | M | 551110005200.S | Guľový uzáver pre vodu 5/4", niklovaná mosadz | ks | 11 |  | 0 |  |  |  | znížená |  | 0 | 0 | 0 | 0 | 0 | 32 | M | 2 |  |  |  | ROZPOCET | 0 | 0 | 0 | 0 | 0 | 2 | 0 | 16 | 290
146 | K | 722221030.S | Montáž guľového kohúta závitového priameho pre vodu G 6/4 | ks | 3 |  | 0 |  |  |  | znížená |  | 0 | 0 | 0 | 0 | 0 | 16 | K | 2 |  |  |  | ROZPOCET | 0 | 0 | 0 | 0 | 0 | 2 | 0 | 16 | 292
147 | M | 551110005900.S | Guľový uzáver pre vodu 6/4", niklovaná mosadz | ks | 3 |  | 0 |  |  |  | znížená |  | 0 | 0 | 0 | 0 | 0 | 32 | M | 2 |  |  |  | ROZPOCET | 0 | 0 | 0 | 0 | 0 | 2 | 0 | 16 | 294
148 | K | 722221035.S | Montáž guľového kohúta závitového priameho pre vodu G 2 | ks | 6 |  | 0 |  |  |  | znížená |  | 0 | 0 | 0 | 0 | 0 | 16 | K | 2 |  |  |  | ROZPOCET | 0 | 0 | 0 | 0 | 0 | 2 | 0 | 16 | 296
149 | M | 551110006000.S | Guľový uzáver pre vodu 2", niklovaná mosadz | ks | 6 |  | 0 |  |  |  | znížená |  | 0 | 0 | 0 | 0 | 0 | 32 | M | 2 |  |  |  | ROZPOCET | 0 | 0 | 0 | 0 | 0 | 2 | 0 | 16 | 298
150 | K | 722221045.S | Montáž guľového kohúta závitového priameho pre vodu G 3 | ks | 2 |  | 0 |  |  |  | znížená |  | 0 | 0 | 0 | 0 | 0 | 16 | K | 2 |  |  |  | ROZPOCET | 0 | 0 | 0 | 0 | 0 | 2 | 0 | 16 | 300
151 | M | 551110014400.S | Guľový uzáver pre vodu 3", niklovaná mosadz | ks | 2 |  | 0 |  |  |  | znížená |  | 0 | 0 | 0 | 0 | 0 | 32 | M | 2 |  |  |  | ROZPOCET | 0 | 0 | 0 | 0 | 0 | 2 | 0 | 16 | 302
152 | K | 722221070 | Montáž guľového kohúta závitového rohového pre vodu G 1/2 | ks | 10 |  | 0 |  |  |  | znížená |  | 0 | 0 | 0 | 0 | 0 | 16 | K | 2 |  |  |  | ROZPOCET | 0 | 0 | 0 | 0 | 0 | 2 | 0 | 16 | 304
153 | K | 722221082.S | Montáž guľového kohúta vypúšťacieho závitového G 1/2 | ks | 7 |  | 0 |  |  |  | znížená |  | 0 | 0 | 0 | 0 | 0 | 16 | K | 2 |  |  |  | ROZPOCET | 0 | 0 | 0 | 0 | 0 | 2 | 0 | 16 | 306
154 | M | 551110011200.S | Guľový uzáver vypúšťací s páčkou, 1/2" M, mosadz | ks | 7 |  | 0 |  |  |  | znížená |  | 0 | 0 | 0 | 0 | 0 | 32 | M | 2 |  |  |  | ROZPOCET | 0 | 0 | 0 | 0 | 0 | 2 | 0 | 16 | 308
155 | M | 551110019900 | Guľový ventil rohový, 1/2" - 3/8", s filtrom, bez matice, chrómovaná mosadz | ks | 10 |  | 0 |  |  |  | znížená |  | 0 | 0 | 0 | 0 | 0 | 32 | M | 2 |  |  |  | ROZPOCET | 0 | 0 | 0 | 0 | 0 | 2 | 0 | 16 | 310
156 | K | 722221083.S | Montáž guľového kohúta vypúšťacieho závitového G 3/4 | ks | 1 |  | 0 |  |  |  | znížená |  | 0 | 0 | 0 | 0 | 0 | 16 | K | 2 |  |  |  | ROZPOCET | 0 | 0 | 0 | 0 | 0 | 2 | 0 | 16 | 312
157 | M | 551110011300.S | Guľový uzáver vypúšťací s páčkou, 3/4" M, mosadz | ks | 1 |  | 0 |  |  |  | znížená |  | 0 | 0 | 0 | 0 | 0 | 32 | M | 2 |  |  |  | ROZPOCET | 0 | 0 | 0 | 0 | 0 | 2 | 0 | 16 | 314
158 | K | 722221170.S | Montáž poistného ventilu závitového pre vodu G 1/2 | ks | 1 |  | 0 |  |  |  | znížená |  | 0 | 0 | 0 | 0 | 0 | 16 | K | 2 |  |  |  | ROZPOCET | 0 | 0 | 0 | 0 | 0 | 2 | 0 | 16 | 316
159 | M | 551210021100.S | Ventil poistný pre kúrenie 1/2”, PN 10, mosadz | ks | 1 |  | 0 |  |  |  | znížená |  | 0 | 0 | 0 | 0 | 0 | 32 | M | 2 |  |  |  | ROZPOCET | 0 | 0 | 0 | 0 | 0 | 2 | 0 | 16 | 318
160 | K | 722221230.S | Montáž tlakového redukčného závitového ventilu s manometrom G 1 | ks | 1 |  | 0 |  |  |  | znížená |  | 0 | 0 | 0 | 0 | 0 | 16 | K | 2 |  |  |  | ROZPOCET | 0 | 0 | 0 | 0 | 0 | 2 | 0 | 16 | 320
161 | M | 551110018300.S | Tlakový redukčný ventil, 1" mm, so šróbením a manometrom, 1 až 6 bar, mosadz, plast | ks | 1 |  | 0 |  |  |  | znížená |  | 0 | 0 | 0 | 0 | 0 | 32 | M | 2 |  |  |  | ROZPOCET | 0 | 0 | 0 | 0 | 0 | 2 | 0 | 16 | 322
162 | K | 722221265.S | Montáž spätného ventilu závitového G 1/2 | ks | 1 |  | 0 |  |  |  | znížená |  | 0 | 0 | 0 | 0 | 0 | 16 | K | 2 |  |  |  | ROZPOCET | 0 | 0 | 0 | 0 | 0 | 2 | 0 | 16 | 324
163 | M | 551110016400.S | Spätný ventil kontrolovateľný, 1/2" FF, PN 16, mosadz, disk plast | ks | 1 |  | 0 |  |  |  | znížená |  | 0 | 0 | 0 | 0 | 0 | 32 | M | 2 |  |  |  | ROZPOCET | 0 | 0 | 0 | 0 | 0 | 2 | 0 | 16 | 326
164 | K | 722221270.S | Montáž spätného ventilu závitového G 3/4 | ks | 2 |  | 0 |  |  |  | znížená |  | 0 | 0 | 0 | 0 | 0 | 16 | K | 2 |  |  |  | ROZPOCET | 0 | 0 | 0 | 0 | 0 | 2 | 0 | 16 | 328
165 | M | 551110016600.S | Spätný ventil kontrolovateľný, 3/4" FF, PN 16, mosadz, disk plast | ks | 1 |  | 0 |  |  |  | znížená |  | 0 | 0 | 0 | 0 | 0 | 32 | M | 2 |  |  |  | ROZPOCET | 0 | 0 | 0 | 0 | 0 | 2 | 0 | 16 | 330
166 | K | 722221280.S | Montáž spätného ventilu závitového G 5/4 | ks | 1 |  | 0 |  |  |  | znížená |  | 0 | 0 | 0 | 0 | 0 | 16 | K | 2 |  |  |  | ROZPOCET | 0 | 0 | 0 | 0 | 0 | 2 | 0 | 16 | 332
167 | M | 551110016700.S | Spätný ventil kontrolovateľný, 5/4" FF, PN 16, mosadz, disk plast | ks | 1 |  | 0 |  |  |  | znížená |  | 0 | 0 | 0 | 0 | 0 | 32 | M | 2 |  |  |  | ROZPOCET | 0 | 0 | 0 | 0 | 0 | 2 | 0 | 16 | 334
168 | K | 722221285.S | Montáž spätného ventilu závitového G 6/4 | ks | 1 |  | 0 |  |  |  | znížená |  | 0 | 0 | 0 | 0 | 0 | 16 | K | 2 |  |  |  | ROZPOCET | 0 | 0 | 0 | 0 | 0 | 2 | 0 | 16 | 336
169 | M | 551110016800.S | Spätný ventil kontrolovateľný, 6/4" FF, PN 16, mosadz, disk plast | ks | 1 |  | 0 |  |  |  | znížená |  | 0 | 0 | 0 | 0 | 0 | 32 | M | 2 |  |  |  | ROZPOCET | 0 | 0 | 0 | 0 | 0 | 2 | 0 | 16 | 338
170 | K | 722221290.S | Montáž spätného ventilu závitového G 2 | ks | 3 |  | 0 |  |  |  | znížená |  | 0 | 0 | 0 | 0 | 0 | 16 | K | 2 |  |  |  | ROZPOCET | 0 | 0 | 0 | 0 | 0 | 2 | 0 | 16 | 340
171 | M | 551110016900.S | Spätný ventil kontrolovateľný, 2" FF, PN 16, mosadz, disk plast | ks | 2 |  | 0 |  |  |  | znížená |  | 0 | 0 | 0 | 0 | 0 | 32 | M | 2 |  |  |  | ROZPOCET | 0 | 0 | 0 | 0 | 0 | 2 | 0 | 16 | 342
172 | M | 551SV20 | Spätný ventil kontrolovateľný, SV20 EA RV277, PN 16 | ks | 1 |  | 0 |  |  |  | znížená |  | 0 | 0 | 0 | 0 | 0 | 32 | M | 2 |  |  |  | ROZPOCET | 0 | 0 | 0 | 0 | 0 | 2 | 0 | 16 | 344
173 | M | 551SV50 | Spätný ventil kontrolovateľný, SV50 EA RV277, PN 16 | ks | 1 |  | 0 |  |  |  | znížená |  | 0 | 0 | 0 | 0 | 0 | 32 | M | 2 |  |  |  | ROZPOCET | 0 | 0 | 0 | 0 | 0 | 2 | 0 | 16 | 346
174 | K | 722221370.S | Montáž vodovodného filtra závitového G 1 | ks | 1 |  | 0 |  |  |  | znížená |  | 0 | 0 | 0 | 0 | 0 | 16 | K | 2 |  |  |  | ROZPOCET | 0 | 0 | 0 | 0 | 0 | 2 | 0 | 16 | 348
175 | M | 422010003100.S | Filter závitový na vodu 1", FF, PN 20, mosadz | ks | 1 |  | 0 |  |  |  | znížená |  | 0 | 0 | 0 | 0 | 0 | 32 | M | 2 |  |  |  | ROZPOCET | 0 | 0 | 0 | 0 | 0 | 2 | 0 | 16 | 350
176 | K | 722250005 | Montáž hydrantového systému s tvarovo stálou hadicou D 25 | súb. | 8 |  | 0 |  |  |  | znížená |  | 0 | 0 | 0 | 0 | 0 | 16 | K | 2 |  |  |  | ROZPOCET | 0 | 0 | 0 | 0 | 0 | 2 | 0 | 16 | 352
177 | M | 449150003800 | Hydrantový systém s tvarovo stálou hadicou D 25, hadica 30 m, skriňa 710x710x245 mm, bez dvierok ekv., dvierka v dodávke stavby | ks | 8 |  | 0 |  |  |  | znížená |  | 0 | 0 | 0 | 0 | 0 | 32 | M | 2 |  |  |  | ROZPOCET | 0 | 0 | 0 | 0 | 0 | 2 | 0 | 16 | 354
178 | M | 388240000100 | Vodomer impulzný závitový 5/4" M, k dávkovacím čerpadlám, mosadz, GEL.IVLI | ks | 1 |  | 0 |  |  |  | znížená |  | 0 | 0 | 0 | 0 | 0 | 32 | M | 2 |  |  |  | ROZPOCET | 0 | 0 | 0 | 0 | 0 | 2 | 0 | 16 | 356
179 | M | 388240000200 | Vodomer impulzný závitový 6/4" M, k dávkovacím čerpadlám, mosadz, GEL.IVLI | ks | 2 |  | 0 |  |  |  | znížená |  | 0 | 0 | 0 | 0 | 0 | 32 | M | 2 |  |  |  | ROZPOCET | 0 | 0 | 0 | 0 | 0 | 2 | 0 | 16 | 358
180 | K | 722263417.S | Montáž vodomeru závitového jednovtokového suchobežného G 5/4 | ks | 1 |  | 0 |  |  |  | znížená |  | 0 | 0 | 0 | 0 | 0 | 16 | K | 2 |  |  |  | ROZPOCET | 0 | 0 | 0 | 0 | 0 | 2 | 0 | 16 | 360
181 | K | 722263420.S | Montáž vodomeru závitového jednovtokového suchobežného G 6/4 | ks | 2 |  | 0 |  |  |  | znížená |  | 0 | 0 | 0 | 0 | 0 | 16 | K | 2 |  |  |  | ROZPOCET | 0 | 0 | 0 | 0 | 0 | 2 | 0 | 16 | 362
182 | K | 722290215.S | Tlaková skúška vodovodného potrubia hrdlového alebo prírubového do DN 100 | m | 733 |  | 0 |  |  |  | znížená |  | 0 | 0 | 0 | 0 | 0 | 16 | K | 2 |  |  |  | ROZPOCET | 0 | 0 | 0 | 0 | 0 | 2 | 0 | 16 | 364
183 | K | 722290234.S | Prepláchnutie a dezinfekcia vodovodného potrubia do DN 80 | m | 733 |  | 0 |  |  |  | znížená |  | 0 | 0 | 0 | 0 | 0 | 16 | K | 2 |  |  |  | ROZPOCET | 0 | 0 | 0 | 0 | 0 | 2 | 0 | 16 | 366
184 | K | 998722103.S | Presun hmôt pre vnútorný vodovod v objektoch výšky nad 12 do 24 m | t | 1.273 |  | 0 |  |  |  | znížená |  | 0 | 0 | 0 | 0 | 0 | 16 | K | 2 |  |  |  | ROZPOCET | 0 | 0 | 0 | 0 | 0 | 2 | 0 | 16 | 368
| D | 724 | Zdravotechnika - strojné vybavenie |  |  |  | 0 | [5 empty] | 0 |  | 0 |  | 0 | 2 | D | 1 |  |  |  | ROZPOCET | [6 empty] | 0
185 | K | 734424140 | Montáž tlakomera | ks | 1 |  | 0 |  |  |  | znížená |  | 0 | 0 | 0 | 0 | 0 | 16 | K | 2 |  |  |  | ROZPOCET | 0 | 0 | 0 | 0 | 0 | 2 | 0 | 16 | 370
186 | M | 3884116000 | Tlakomer deformačný kruhový typ 13353 | ks | 1 |  | 0 |  |  |  | znížená |  | 0 | 0 | 0 | 0 | 0 | 32 | M | 2 |  |  |  | ROZPOCET | 0 | 0 | 0 | 0 | 0 | 2 | 0 | 16 | 372
| D | 725 | Zdravotechnika - zariaď. predmety |  |  |  | 0 | [5 empty] | 0 |  | 0 |  | 0 | 2 | D | 1 |  |  |  | ROZPOCET | [6 empty] | 0
187 | K | 725119109 | Montáž tlakového tlačidlového splachovača | ks | 21 |  | 0 |  |  |  | znížená |  | 0 | 0 | 0 | 0 | 0 | 16 | K | 2 |  |  |  | ROZPOCET | 0 | 0 | 0 | 0 | 0 | 2 | 0 | 16 | 374
188 | M | 552380000200 | Ovládacie tlačidlo podomietkové pre dvojité splachovanie Sigma20, 246x164 mm, biela/lesklý chróm/biela | ks | 21 |  | 0 |  |  |  | znížená |  | 0 | 0 | 0 | 0 | 0 | 32 | M | 2 |  |  |  | ROZPOCET | 0 | 0 | 0 | 0 | 0 | 2 | 0 | 16 | 376
189 | K | 725119730 | Montáž záchodu do predstenového systému | ks | 21 |  | 0 |  |  |  | znížená |  | 0 | 0 | 0 | 0 | 0 | 16 | K | 2 |  |  |  | ROZPOCET | 0 | 0 | 0 | 0 | 0 | 2 | 0 | 16 | 378
190 | M | geb02 | WC sedadlo Geberit Selnova alebo ekvivalent, upevnenie zhora | ks | 16 |  | 0 |  |  |  | znížená |  | 0 | 0 | 0 | 0 | 0 | 32 | M | 2 |  |  |  | ROZPOCET | 0 | 0 | 0 | 0 | 0 | 2 | 0 | 16 | 380
191 | M | geb01 | Závesné WC s hlbokým splachovaním Geberit Selnova Compact Premium alebo ekvivalent, skrátené vyloženie, uzavretý tvar, Rimfree | ks | 16 |  | 0 |  |  |  | znížená |  | 0 | 0 | 0 | 0 | 0 | 32 | M | 2 |  |  |  | ROZPOCET | 0 | 0 | 0 | 0 | 0 | 2 | 0 | 16 | 382
192 | K | 725149715.S | Montáž predstenového systému záchodov do ľahkých stien s kovovou konštrukciou | ks | 21 |  | 0 |  |  |  | znížená |  | 0 | 0 | 0 | 0 | 0 | 16 | K | 2 |  |  |  | ROZPOCET | 0 | 0 | 0 | 0 | 0 | 2 | 0 | 16 | 384
193 | M | beb10 | WC sedadlo Geberit Selnova Comfort alebo ekvivalent, bezbariérové, antibakteriálne, upevnenie zhora | ks | 5 |  | 0 |  |  |  | znížená |  | 0 | 0 | 0 | 0 | 0 | 32 | M | 2 |  |  |  | ROZPOCET | 0 | 0 | 0 | 0 | 0 | 2 | 0 | 16 | 386
194 | M | ben12 | Závesné WC s hlbokým splachovaním Geberit Selnova Comfort Premium alebo ekvivalent, predĺžené vyloženie, čiastočne uzavretý tvar, Rimfree | ks | 5 |  | 0 |  |  |  | znížená |  | 0 | 0 | 0 | 0 | 0 | 32 | M | 2 |  |  |  | ROZPOCET | 0 | 0 | 0 | 0 | 0 | 2 | 0 | 16 | 388
195 | M | 552370000700 | Predstenový systém DuoFix pre závesné WC, výška 1120 mm so splachovacou podomietkovou nádržou Sigma 12 pre pripojenie na bočnej stene, plast, alebo ekvivalent | ks | 13 |  | 0 |  |  |  | znížená |  | 0 | 0 | 0 | 0 | 0 | 32 | M | 2 |  |  |  | ROZPOCET | 0 | 0 | 0 | 0 | 0 | 2 | 0 | 16 | 390
196 | M | 552370001400 | Predstenový systém Kombifix pre závesné WC, výška 1080 mm s podomietkovou splachovacou nádržou Sigma 12, plast, alebo ekvivalent | ks | 4 |  | 0 |  |  |  | znížená |  | 0 | 0 | 0 | 0 | 0 | 32 | M | 2 |  |  |  | ROZPOCET | 0 | 0 | 0 | 0 | 0 | 2 | 0 | 16 | 392
197 | M | 552370000300 | Predstenový systém DuoFix pre závesné WC, výška 1120 mm so splachovacou podomietkovou nádržou Sigma 12, bezbariérový pre podpery a držadlá, plast, alebo ekvivalent | ks | 4 |  | 0 |  |  |  | znížená |  | 0 | 0 | 0 | 0 | 0 | 32 | M | 2 |  |  |  | ROZPOCET | 0 | 0 | 0 | 0 | 0 | 2 | 0 | 16 | 394
198 | M | geb13 | Bezpečnostné oporné madlo na WC | ks | 5 |  | 0 |  |  |  | znížená |  | 0 | 0 | 0 | 0 | 0 | 32 | M | 2 |  |  |  | ROZPOCET | 0 | 0 | 0 | 0 | 0 | 2 | 0 | 16 | 396
199 | K | 725149740.S | Montáž predstenového systému pisoárov do ľahkých stien s kovovou konštrukciou | ks | 11 |  | 0 |  |  |  | znížená |  | 0 | 0 | 0 | 0 | 0 | 16 | K | 2 |  |  |  | ROZPOCET | 0 | 0 | 0 | 0 | 0 | 2 | 0 | 16 | 398
200 | M | 552370000900 | Predstenový systém DuoFix pre pisoár, univerzálny, výška 1120-1300 mm pre skryté ovládanie splachovania, plast | ks | 9 |  | 0 |  |  |  | znížená |  | 0 | 0 | 0 | 0 | 0 | 32 | M | 2 |  |  |  | ROZPOCET | 0 | 0 | 0 | 0 | 0 | 2 | 0 | 16 | 400
201 | M | beb14 | Pisoár Geberit Tamina alebo ekvivalent, s integrovaným ovládaním, napájanie zo siete | ks | 11 |  | 0 |  |  |  | znížená |  | 0 | 0 | 0 | 0 | 0 | 32 | M | 2 |  |  |  | ROZPOCET | 0 | 0 | 0 | 0 | 0 | 2 | 0 | 16 | 402
202 | M | sapho | Deliaca keramická stena 40x70 cm | ks | 6 |  | 0 |  |  |  | znížená |  | 0 | 0 | 0 | 0 | 0 | 32 | M | 2 |  |  |  | ROZPOCET | 0 | 0 | 0 | 0 | 0 | 2 | 0 | 16 | 404
203 | K | 725149745.S | Montáž pisoáru do predstenového systému | ks | 11 |  | 0 |  |  |  | znížená |  | 0 | 0 | 0 | 0 | 0 | 16 | K | 2 |  |  |  | ROZPOCET | 0 | 0 | 0 | 0 | 0 | 2 | 0 | 16 | 406
204 | K | 725149760.S | Montáž predstenového systému umývadiel do ľahkých stien s kovovou konštrukciou | ks | 12 |  | 0 |  |  |  | znížená |  | 0 | 0 | 0 | 0 | 0 | 16 | K | 2 |  |  |  | ROZPOCET | 0 | 0 | 0 | 0 | 0 | 2 | 0 | 16 | 408
205 | M | geb16 | Umývadlová výlevka Geberit Publica alebo ekvivalent | ks | 3 |  | 0 |  |  |  | znížená |  | 0 | 0 | 0 | 0 | 0 | 32 | M | 2 |  |  |  | ROZPOCET | 0 | 0 | 0 | 0 | 0 | 2 | 0 | 16 | 410
206 | M | u04 | Prvok Geberit Duofix pre umývadlo alebo ekvivalent, 130 cm, elektronická nástenná armatúra s podomietkovou funkčnou krabicou | ks | 12 |  | 0 |  |  |  | znížená |  | 0 | 0 | 0 | 0 | 0 | 32 | M | 2 |  |  |  | ROZPOCET | 0 | 0 | 0 | 0 | 0 | 2 | 0 | 16 | 412
207 | M | geb17 | Sklápací rošt Geberit Publica alebo ekvivalent, s vyrovnávacími podložkami | ks | 3 |  | 0 |  |  |  | znížená |  | 0 | 0 | 0 | 0 | 0 | 32 | M | 2 |  |  |  | ROZPOCET | 0 | 0 | 0 | 0 | 0 | 2 | 0 | 16 | 414
208 | K | 725241126.S | Montáž sprchovej vaničky akrylátovej obdĺžnikovej 1200x900 mm | ks | 1 |  | 0 |  |  |  | znížená |  | 0 | 0 | 0 | 0 | 0 | 16 | K | 2 |  |  |  | ROZPOCET | 0 | 0 | 0 | 0 | 0 | 2 | 0 | 16 | 416
209 | K | 725319121.S | Montáž kuchynských drezov jednoduchých, ostatných typov hranatých, bez výtokových armatúr | ks | 5 |  | 0 |  |  |  | znížená |  | 0 | 0 | 0 | 0 | 0 | 16 | K | 2 |  |  |  | ROZPOCET | 0 | 0 | 0 | 0 | 0 | 2 | 0 | 16 | 418
210 | M | Villeroy | Villeroy & Boch Subway Infinity - Sprchová vanička, 900x1200 mm, Anti-slip, alpská biela 6230N401 alebo ekvivalent | ks | 1 |  | 0 |  |  |  | znížená |  | 0 | 0 | 0 | 0 | 0 | 32 | M | 2 |  |  |  | ROZPOCET | 0 | 0 | 0 | 0 | 0 | 2 | 0 | 16 | 420
211 | M | blanco | drez BLANCO SOLIS 500-IF alebo ekvivalent | ks | 5 |  | 0 |  |  |  | znížená |  | 0 | 0 | 0 | 0 | 0 | 32 | M | 2 |  |  |  | ROZPOCET | 0 | 0 | 0 | 0 | 0 | 2 | 0 | 16 | 422
212 | M | blanco01 | drezová batéria BLANCO MIDA Kovové prevedenie alebo ekvivalent | ks | 5 |  | 0 |  |  |  | znížená |  | 0 | 0 | 0 | 0 | 0 | 32 | M | 2 |  |  |  | ROZPOCET | 0 | 0 | 0 | 0 | 0 | 2 | 0 | 16 | 424
213 | K | 725333360.S | Montáž výlevky keramickej voľne stojacej bez výtokovej armatúry | ks | 3 |  | 0 |  |  |  | znížená |  | 0 | 0 | 0 | 0 | 0 | 16 | K | 2 |  |  |  | ROZPOCET | 0 | 0 | 0 | 0 | 0 | 2 | 0 | 16 | 426
214 | K | 725219201.S | Montáž umývadla keramického na konzoly, bez výtokovej armatúry | ks | 24 |  | 0 |  |  |  | znížená |  | 0 | 0 | 0 | 0 | 0 | 16 | K | 2 |  |  |  | ROZPOCET | 0 | 0 | 0 | 0 | 0 | 2 | 0 | 16 | 428
215 | M | u01 | Umývadlo Geberit Selnova Compact alebo ekvivalent | ks | 15 |  | 0 |  |  |  | znížená |  | 0 | 0 | 0 | 0 | 0 | 32 | M | 2 |  |  |  | ROZPOCET | 0 | 0 | 0 | 0 | 0 | 2 | 0 | 16 | 430
216 | M | u02 | Umývadlová armatúra Geberit Piave alebo ekvivalent, montáž na stenu, napájanie zo siete, pre podomietkovú funkčnú krabicu | ks | 12 |  | 0 |  |  |  | znížená |  | 0 | 0 | 0 | 0 | 0 | 32 | M | 2 |  |  |  | ROZPOCET | 0 | 0 | 0 | 0 | 0 | 2 | 0 | 16 | 432
217 | M | u03 | Zápachová uzávierka s nornou rúrkou pre umývadlo, vodorovný odtok | ks | 16 |  | 0 |  |  |  | znížená |  | 0 | 0 | 0 | 0 | 0 | 32 | M | 2 |  |  |  | ROZPOCET | 0 | 0 | 0 | 0 | 0 | 2 | 0 | 16 | 434
218 | M | u06 | Umývadlová armatúra Geberit Piave alebo ekvivalent, stojančeková, napájanie zo siete, pre podomietkovú funkčnú krabicu | ks | 3 |  | 0 |  |  |  | znížená |  | 0 | 0 | 0 | 0 | 0 | 32 | M | 2 |  |  |  | ROZPOCET | 0 | 0 | 0 | 0 | 0 | 2 | 0 | 16 | 436
219 | M | u07 | Súprava pre hrubú montáž pre umývadlové armatúry Piave a Brenta alebo ekvivalent, stojančekové, s podomietkovou funkčnou skrinkou | ks | 3 |  | 0 |  |  |  | znížená |  | 0 | 0 | 0 | 0 | 0 | 32 | M | 2 |  |  |  | ROZPOCET | 0 | 0 | 0 | 0 | 0 | 2 | 0 | 16 | 438
220 | M | u08 | Bezbariérové umývadlo Geberit Selnova Comfort alebo ekvivalent | ks | 4 |  | 0 |  |  |  | znížená |  | 0 | 0 | 0 | 0 | 0 | 32 | M | 2 |  |  |  | ROZPOCET | 0 | 0 | 0 | 0 | 0 | 2 | 0 | 16 | 440
221 | M | u09 | Umývadlová armatúra Geberit Piave alebo ekvivalent, stojančeková, napájanie zo siete, pre podomietkovú funkčnú krabicu | ks | 4 |  | 0 |  |  |  | znížená |  | 0 | 0 | 0 | 0 | 0 | 32 | M | 2 |  |  |  | ROZPOCET | 0 | 0 | 0 | 0 | 0 | 2 | 0 | 16 | 442
222 | M | u010 | Súprava pre hrubú montáž Geberit pre umývadlové armatúry Piave a Brenta alebo ekvivalent, stojančekové, s podomietkovou funkčnou skrinkou | ks | 4 |  | 0 |  |  |  | znížená |  | 0 | 0 | 0 | 0 | 0 | 32 | M | 2 |  |  |  | ROZPOCET | 0 | 0 | 0 | 0 | 0 | 2 | 0 | 16 | 444
223 | M | u011 | Podomietková zápachová uzávierka pre umývadlo, s krabicou pre montáž do steny, súprava pre konečnú montáž, sitkový ventil a prepadová rúra, vodorovný odtok | ks | 4 |  | 0 |  |  |  | znížená |  | 0 | 0 | 0 | 0 | 0 | 32 | M | 2 |  |  |  | ROZPOCET | 0 | 0 | 0 | 0 | 0 | 2 | 0 | 16 | 446
224 | M | u012 | Umývadlo Geberit Selnova Compact alebo ekvivalent | ks | 1 |  | 0 |  |  |  | znížená |  | 0 | 0 | 0 | 0 | 0 | 32 | M | 2 |  |  |  | ROZPOCET | 0 | 0 | 0 | 0 | 0 | 2 | 0 | 16 | 448
225 | M | u013 | Umývadlová batéria pre podomietkovú inštaláciu nástenná napr.Select alebo ekvivalent s výtokom 220 mm | ks | 4 |  | 0 |  |  |  | znížená |  | 0 | 0 | 0 | 0 | 0 | 32 | M | 2 |  |  |  | ROZPOCET | 0 | 0 | 0 | 0 | 0 | 2 | 0 | 16 | 450
226 | M | u014 | Základná sada pre umývadlovú batériu pre podomietkovú inštaláciu nástennú napr.Select alebo ekvivalent | ks | 4 |  | 0 |  |  |  | znížená |  | 0 | 0 | 0 | 0 | 0 | 32 | M | 2 |  |  |  | ROZPOCET | 0 | 0 | 0 | 0 | 0 | 2 | 0 | 16 | 452
227 | M | u015 | Hansgrohe Sifóny - Designový sifón Flowstar S, kefovaný bronz 52105140 alebo ekvivalent | ks | 4 |  | 0 |  |  |  | znížená |  | 0 | 0 | 0 | 0 | 0 | 32 | M | 2 |  |  |  | ROZPOCET | 0 | 0 | 0 | 0 | 0 | 2 | 0 | 16 | 454
228 | K | 725829206.1 | Montáž batérie drezovej stojankovej s mechanickým ovládaním odpadového ventilu | ks | 5 |  | 0 |  |  |  | znížená |  | 0 | 0 | 0 | 0 | 0 | 16 | K | 2 |  |  |  | ROZPOCET | 0 | 0 | 0 | 0 | 0 | 2 | 0 | 16 | 456
229 | M | 551450000600 | Batéria výlevkova stojanková páková Lyra s otočným výtokovým ramienkom, rozmer 247x151 mm, chróm, JIKA alebo ekvivalent | ks | 3 |  | 0 |  |  |  | znížená |  | 0 | 0 | 0 | 0 | 0 | 32 | M | 2 |  |  |  | ROZPOCET | 0 | 0 | 0 | 0 | 0 | 2 | 0 | 16 | 458
230 | M | 551620000300 | Odtoková súprava pre vane s otočným ovládaním a prívodom, dlhá, d 52 mm, výkon 0,6 l/s, koleno 90° s vonkajším závitom G 3/4" a eurokonusom d 200 mm plast | ks | 3 |  | 0 |  |  |  | znížená |  | 0 | 0 | 0 | 0 | 0 | 32 | M | 2 |  |  |  | ROZPOCET | 0 | 0 | 0 | 0 | 0 | 2 | 0 | 16 | 460
231 | M | 551620000400 | Odtoková súprava pre vane s ventilovou zátkou, d 52 mm, výkon prepadu 0,6 l/s, plast | ks | 5 |  | 0 |  |  |  | znížená |  | 0 | 0 | 0 | 0 | 0 | 32 | M | 2 |  |  |  | ROZPOCET | 0 | 0 | 0 | 0 | 0 | 2 | 0 | 16 | 462
232 | K | 725829401.S | Montáž batérie umývadlovej a drezovej stojankovej, so senzorovým ovládaním s jedným prívodom vody | ks | 24 |  | 0 |  |  |  | znížená |  | 0 | 0 | 0 | 0 | 0 | 16 | K | 2 |  |  |  | ROZPOCET | 0 | 0 | 0 | 0 | 0 | 2 | 0 | 16 | 464
233 | K | 725849201.S | Montáž batérie sprchovej nástennej pákovej, klasickej | ks | 3 |  | 0 |  |  |  | znížená |  | 0 | 0 | 0 | 0 | 0 | 16 | K | 2 |  |  |  | ROZPOCET | 0 | 0 | 0 | 0 | 0 | 2 | 0 | 16 | 466
234 | M | 551450002600.S | Batéria sprchová nástenná páková | ks | 3 |  | 0 |  |  |  | znížená |  | 0 | 0 | 0 | 0 | 0 | 32 | M | 2 |  |  |  | ROZPOCET | 0 | 0 | 0 | 0 | 0 | 2 | 0 | 16 | 468
235 | M | 551450003800 | Batéria umývadlová stojanková páková Lyra, s pop-up 5/4", vxšxl 50x200x280 mm, chróm, | ks | 1 |  | 0 |  |  |  | znížená |  | 0 | 0 | 0 | 0 | 0 | 32 | M | 2 |  |  |  | ROZPOCET | 0 | 0 | 0 | 0 | 0 | 2 | 0 | 16 | 470
236 | M | Crometta | Crometta S Showerpipe 240 1jet s termostatem alebo ekvivalent | ks | 3 |  | 0 |  |  |  | znížená |  | 0 | 0 | 0 | 0 | 0 | 32 | M | 2 |  |  |  | ROZPOCET | 0 | 0 | 0 | 0 | 0 | 2 | 0 | 16 | 472
237 | K | 725869301.S | Montáž zápachovej uzávierky pre zariaďovacie predmety, umývadlovej do D 40 mm | ks | 24 |  | 0 |  |  |  | znížená |  | 0 | 0 | 0 | 0 | 0 | 16 | K | 2 |  |  |  | ROZPOCET | 0 | 0 | 0 | 0 | 0 | 2 | 0 | 16 | 474
238 | K | 725869311.S | Montáž zápachovej uzávierky pre zariaďovacie predmety, drezovej do D 50 (pre jeden drez) | ks | 5 |  | 0 |  |  |  | znížená |  | 0 | 0 | 0 | 0 | 0 | 16 | K | 2 |  |  |  | ROZPOCET | 0 | 0 | 0 | 0 | 0 | 2 | 0 | 16 | 476
239 | M | 551620007100.S | Zápachová uzávierka- sifón pre jednodielne drezy DN 50 | ks | 5 |  | 0 |  |  |  | znížená |  | 0 | 0 | 0 | 0 | 0 | 32 | M | 2 |  |  |  | ROZPOCET | 0 | 0 | 0 | 0 | 0 | 2 | 0 | 16 | 478
240 | K | 725869340.S | Montáž zápachovej uzávierky pre zariaďovacie predmety, sprchovej do D 50 mm | ks | 1 |  | 0 |  |  |  | znížená |  | 0 | 0 | 0 | 0 | 0 | 16 | K | 2 |  |  |  | ROZPOCET | 0 | 0 | 0 | 0 | 0 | 2 | 0 | 16 | 480
241 | M | 551620003400.S | Zápachová uzávierka sprchových vaničiek DN 40/50 | ks | 1 |  | 0 |  |  |  | znížená |  | 0 | 0 | 0 | 0 | 0 | 32 | M | 2 |  |  |  | ROZPOCET | 0 | 0 | 0 | 0 | 0 | 2 | 0 | 16 | 482
242 | K | 725869340.S | Montáž zápachovej uzávierky pre zariaďovacie predmety, sprchovej do D 50 mm | ks | 2 |  | 0 |  |  |  | znížená |  | 0 | 0 | 0 | 0 | 0 | 16 | K | 2 |  |  |  | ROZPOCET | 0 | 0 | 0 | 0 | 0 | 2 | 0 | 16 | 484
243 | M | HL50F.0/100 | Nerezový sprchovací žľab k nasadeniu na plochy vrátane odtoku DN 50, montážny materiál a stavebná krytka, ale bez krycej lišty. Dĺžka zabudovania 1000-1500mm | ks | 2 |  | 0 |  |  |  | znížená |  | 0 | 0 | 0 | 0 | 0 | 32 | M | 2 |  |  |  | ROZPOCET | 0 | 0 | 0 | 0 | 0 | 2 | 0 | 16 | 486
244 | K | 725869381 | Montáž zápachovej uzávierky pre zariaďovacie predmety, ostatných typov do D 40 | ks | 3 |  | 0 |  |  |  | znížená |  | 0 | 0 | 0 | 0 | 0 | 16 | K | 2 |  |  |  | ROZPOCET | 0 | 0 | 0 | 0 | 0 | 2 | 0 | 16 | 488
245 | M | 551620015200 | Zápachová uzávierka HL136N, DN 40, kondezačný sifón 60 mm, horizontálne pripojenie 5/4", prídavná protizápachová uzávierka, pre vetranie a klimatizáciu, PP, resp. ekvivalent | ks | 3 |  | 0 |  |  |  | znížená |  | 0 | 0 | 0 | 0 | 0 | 32 | M | 2 |  |  |  | ROZPOCET | 0 | 0 | 0 | 0 | 0 | 2 | 0 | 16 | 490
246 | K | 725869381.S | Montáž zápachovej uzávierky pre zariaďovacie predmety, ostatných typov do D 40 mm | ks | 2 |  | 0 |  |  |  | znížená |  | 0 | 0 | 0 | 0 | 0 | 16 | K | 2 |  |  |  | ROZPOCET | 0 | 0 | 0 | 0 | 0 | 2 | 0 | 16 | 492
247 | M | 551620015500 | Zápachová uzávierka HL136.3, DN 40, kondezačný sifón 60 mm, vertikálne pripojenie 5/4", s protizápachovou klapkou a čistiacim kusom, vetranie a klimatizácia, PP | ks | 2 |  | 0 |  |  |  | znížená |  | 0 | 0 | 0 | 0 | 0 | 32 | M | 2 |  |  |  | ROZPOCET | 0 | 0 | 0 | 0 | 0 | 2 | 0 | 16 | 494
248 | K | 725869381.S.1 | Montáž zápachovej uzávierky pre zariaďovacie predmety, ostatných typov do D 40 mm | ks | 8 |  | 0 |  |  |  | znížená |  | 0 | 0 | 0 | 0 | 0 | 16 | K | 2 |  |  |  | ROZPOCET | 0 | 0 | 0 | 0 | 0 | 2 | 0 | 16 | 496
249 | M | 551620027100 | Vtokový lievik HL21, DN 32, (0,17 l/s), s protizápachovým uzáverom, vetranie a klimatizácia, PP | ks | 8 |  | 0 |  |  |  | znížená |  | 0 | 0 | 0 | 0 | 0 | 32 | M | 2 |  |  |  | ROZPOCET | 0 | 0 | 0 | 0 | 0 | 2 | 0 | 16 | 498
250 | K | 998725103.S | Presun hmôt pre zariaďovacie predmety v objektoch výšky nad 12 do 24 m | t | 3.011 |  | 0 |  |  |  | znížená |  | 0 | 0 | 0 | 0 | 0 | 16 | K | 2 |  |  |  | ROZPOCET | 0 | 0 | 0 | 0 | 0 | 2 | 0 | 16 | 500
251 | M | 551620013200 | Zápachová uzávierka podomietková HL406, DN 40/50, umývačkový UP sifón, výtokový ventil 1/2", prítok/odtok vody R 1/2" vnútorný závit, spätná klapka a privzdušňovač, krytka nerez 180x100 mm | ks | 4 |  | 0 |  |  |  | znížená |  | 0 | 0 | 0 | 0 | 0 | 32 | M | 2 |  |  |  | ROZPOCET | 0 | 0 | 0 | 0 | 0 | 2 | 0 | 16 | 502
| D | 732 | Ústredné kúrenie - strojovne |  |  |  | 0 | [5 empty] | 0 |  | 0 |  | 0 | 2 | D | 1 |  |  |  | ROZPOCET | [6 empty] | 0
252 | M | 484630012700.S | Ventil so zaistením R 1 pre expanzné nádoby, na kontrolu, údržbu a výmenu expanzných nádob | ks | 1 |  | 0 |  |  |  | znížená |  | 0 | 0 | 0 | 0 | 0 | 32 | M | 2 |  |  |  | ROZPOCET | 0 | 0 | 0 | 0 | 0 | 2 | 0 | 16 | 504
253 | M | 484710007100.S | Držiak expanznej nádoby na stenu viacúčelový vrátane skrutiek a hmoždiniek | ks | 1 |  | 0 |  |  |  | znížená |  | 0 | 0 | 0 | 0 | 0 | 32 | M | 2 |  |  |  | ROZPOCET | 0 | 0 | 0 | 0 | 0 | 2 | 0 | 16 | 506
254 | K | 732331006.S | Montáž expanznej nádoby tlak do 6 bar s membránou 18 l | ks | 1 |  | 0 |  |  |  | znížená |  | 0 | 0 | 0 | 0 | 0 | 16 | K | 2 |  |  |  | ROZPOCET | 0 | 0 | 0 | 0 | 0 | 2 | 0 | 16 | 508
255 | M | 484620000300 | Nádoba expanzná typ Refix DD s vakom 18 l alebo ekvivalent, D 280 mm, v 420 mm, pripojenie G 3/4", 10 bar, biela | ks | 1 |  | 0 |  |  |  | znížená |  | 0 | 0 | 0 | 0 | 0 | 32 | M | 2 |  |  |  | ROZPOCET | 0 | 0 | 0 | 0 | 0 | 2 | 0 | 16 | 510
256 | K | 732422010.S | Montáž obehového čerpadla teplovodného DN 15 výtlak do 6 m rozpon 130 mm | ks | 1 |  | 0 |  |  |  | znížená |  | 0 | 0 | 0 | 0 | 0 | 16 | K | 2 |  |  |  | ROZPOCET | 0 | 0 | 0 | 0 | 0 | 2 | 0 | 16 | 512
257 | M | 426110002700 | Čerpadlo obehové Grundfos Comfort 15-14 BA PM alebo ekvivalent | ks | 1 |  | 0 |  |  |  | znížená |  | 0 | 0 | 0 | 0 | 0 | 32 | M | 2 |  |  |  | ROZPOCET | 0 | 0 | 0 | 0 | 0 | 2 | 0 | 16 | 514
258 | K | 998732102.S | Presun hmôt pre strojovne v objektoch výšky nad 6 m do 12 m | t | 0.008 |  | 0 |  |  |  | znížená |  | 0 | 0 | 0 | 0 | 0 | 16 | K | 2 |  |  |  | ROZPOCET | 0 | 0 | 0 | 0 | 0 | 2 | 0 | 16 | 516
259 | K | 725539100.S | Montáž elektrického ohrievača závesného zvislého do 30 L | ks | 5 |  | 0 |  |  |  | znížená |  | 0 | 0 | 0 | 0 | 0 | 16 | K | 2 |  |  |  | ROZPOCET | 0 | 0 | 0 | 0 | 0 | 2 | 0 | 16 | 518
260 | K | 725539102.S | Montáž elektrického ohrievača závesného zvislého do 80 L | ks | 1 |  | 0 |  |  |  | znížená |  | 0 | 0 | 0 | 0 | 0 | 16 | K | 2 |  |  |  | ROZPOCET | 0 | 0 | 0 | 0 | 0 | 2 | 0 | 16 | 520
261 | M | el01 | Elíz Euro 30 ekv. | ks | 2 |  | 0 |  |  |  | znížená |  | 0 | 0 | 0 | 0 | 0 | 32 | M | 2 |  |  |  | ROZPOCET | 0 | 0 | 0 | 0 | 0 | 2 | 0 | 16 | 522
262 | M | el02 | Elíz UNI 80 ekv. | ks | 1 |  | 0 |  |  |  | znížená |  | 0 | 0 | 0 | 0 | 0 | 32 | M | 2 |  |  |  | ROZPOCET | 0 | 0 | 0 | 0 | 0 | 2 | 0 | 16 | 524
263 | M | el03 | Elíz EHT 3,5 ekv. | ks | 1 |  | 0 |  |  |  | znížená |  | 0 | 0 | 0 | 0 | 0 | 32 | M | 2 |  |  |  | ROZPOCET | 0 | 0 | 0 | 0 | 0 | 2 | 0 | 16 | 526
264 | M | el04 | Elíz Euro 5 H ekv. | ks | 1 |  | 0 |  |  |  | znížená |  | 0 | 0 | 0 | 0 | 0 | 32 | M | 2 |  |  |  | ROZPOCET | 0 | 0 | 0 | 0 | 0 | 2 | 0 | 16 | 528
265 | M | el05 | Elíz Euro 10 H ekv. | ks | 1 |  | 0 |  |  |  | znížená |  | 0 | 0 | 0 | 0 | 0 | 32 | M | 2 |  |  |  | ROZPOCET | 0 | 0 | 0 | 0 | 0 | 2 | 0 | 16 | 530
| D | 767 | Konštrukcie doplnkové kovové |  |  |  | 0 | [5 empty] | 0 |  | 0 |  | 0 | 2 | D | 1 |  |  |  | ROZPOCET | [6 empty] | 0
266 | K | 230050031 | Montáž doplnkových konštrukcií - z profilov. materiálov | kg | 50 |  | 0 |  |  |  | znížená |  | 0 | 0 | 0 | 0 | 0 | 16 | K | 2 |  |  |  | ROZPOCET | 0 | 0 | 0 | 0 | 0 | 2 | 0 | 16 | 532
267 | K | 230050033 | Montáž doplnkových konštrukcií - z rúrkových materiálov | kg | 50 |  | 0 |  |  |  | znížená |  | 0 | 0 | 0 | 0 | 0 | 16 | K | 2 |  |  |  | ROZPOCET | 0 | 0 | 0 | 0 | 0 | 2 | 0 | 16 | 534
268 | M | 286710007400 | Potrubná objímka MP-PI pozinkovaná, rozsah upínania D 32-36 mm, DN potrubia 1", M8, M10, EPDM izolant | ks | 128 |  | 0 |  |  |  | znížená |  | 0 | 0 | 0 | 0 | 0 | 32 | M | 2 |  |  |  | ROZPOCET | 0 | 0 | 0 | 0 | 0 | 2 | 0 | 16 | 536
269 | M | 286710007200 | Potrubná objímka MP-PI pozinkovaná, rozsah upínania D 20-24 mm, DN potrubia, 1/2", M8, M10, EPDM izolant | ks | 166 |  | 0 |  |  |  | znížená |  | 0 | 0 | 0 | 0 | 0 | 32 | M | 2 |  |  |  | ROZPOCET | 0 | 0 | 0 | 0 | 0 | 2 | 0 | 16 | 538
270 | M | 286710007300 | Potrubná objímka MP-PI pozinkovaná, rozsah upínania D 25-28 mm, DN potrubia 3/4", M8, M10, EPDM izolant | ks | 190 |  | 0 |  |  |  | znížená |  | 0 | 0 | 0 | 0 | 0 | 32 | M | 2 |  |  |  | ROZPOCET | 0 | 0 | 0 | 0 | 0 | 2 | 0 | 16 | 540
271 | M | 286710007500.S | Potrubná objímka pozinkovaná, rozsah upínania D 48-53 mm, DN potrubia 1 1/2", M8, EPDM izolant | ks | 235 |  | 0 |  |  |  | znížená |  | 0 | 0 | 0 | 0 | 0 | 32 | M | 2 |  |  |  | ROZPOCET | 0 | 0 | 0 | 0 | 0 | 2 | 0 | 16 | 542
272 | M | 286710007700 | Potrubná objímka MP-PI pozinkovaná, rozsah upínania D 59-66 mm, DN potrubia 2", M8, M10, EPDM izolant | ks | 32 |  | 0 |  |  |  | znížená |  | 0 | 0 | 0 | 0 | 0 | 32 | M | 2 |  |  |  | ROZPOCET | 0 | 0 | 0 | 0 | 0 | 2 | 0 | 16 | 544
273 | M | 286710007600 | Potrubná objímka MP-PI pozinkovaná, rozsah upínania D 54-58 mm, M8, M10, EPDM izolant | ks | 41 |  | 0 |  |  |  | znížená |  | 0 | 0 | 0 | 0 | 0 | 32 | M | 2 |  |  |  | ROZPOCET | 0 | 0 | 0 | 0 | 0 | 2 | 0 | 16 | 546
274 | M | 286710008300 | Potrubná objímka MP-PI pozinkovaná, rozsah upínania D 107-115 mm, DN potrubia 4", M8, M10, EPDM izolant | ks | 213 |  | 0 |  |  |  | znížená |  | 0 | 0 | 0 | 0 | 0 | 32 | M | 2 |  |  |  | ROZPOCET | 0 | 0 | 0 | 0 | 0 | 2 | 0 | 16 | 548
275 | M | 286710008400 | Potrubná objímka MP-PI pozinkovaná, rozsah upínania D 120-128 mm, M8, M10, EPDM izolant | ks | 35 |  | 0 |  |  |  | znížená |  | 0 | 0 | 0 | 0 | 0 | 32 | M | 2 |  |  |  | ROZPOCET | 0 | 0 | 0 | 0 | 0 | 2 | 0 | 16 | 550
276 | M | 286710007900 | Potrubná objímka MP-PI pozinkovaná, rozsah upínania D 75-80 mm, DN potrubia 2 1/2", M8, M10, EPDM izolant | ks | 50 |  | 0 |  |  |  | znížená |  | 0 | 0 | 0 | 0 | 0 | 32 | M | 2 |  |  |  | ROZPOCET | 0 | 0 | 0 | 0 | 0 | 2 | 0 | 16 | 552
277 | K | 726190915.S | Montáž krycích dvierok | ks | 29 |  | 0 |  |  |  | znížená |  | 0 | 0 | 0 | 0 | 0 | 16 | K | 2 |  |  |  | ROZPOCET | 0 | 0 | 0 | 0 | 0 | 2 | 0 | 16 | 554
278 | K | 998767103.S | Presun hmôt pre kovové stavebné doplnkové konštrukcie v objektoch výšky nad 12 do 24 m | t | 1 |  | 0 |  |  |  | znížená |  | 0 | 0 | 0 | 0 | 0 | 16 | K | 2 |  |  |  | ROZPOCET | 0 | 0 | 0 | 0 | 0 | 2 | 0 | 16 | 556
279 | M | 590160001600 | Dvierka revízne s pevnými pántami F1, šxl 200x200 mm, G125 do sadrokartónových systémov | ks | 25 |  | 0 |  |  |  | znížená |  | 0 | 0 | 0 | 0 | 0 | 32 | M | 2 |  |  |  | ROZPOCET | 0 | 0 | 0 | 0 | 0 | 2 | 0 | 16 | 558
280 | M | 590160001700 | Dvierka revízne s pevnými pántami F1, šxl 300x300 mm, G125 do sadrokartónových systémov | ks | 3 |  | 0 |  |  |  | znížená |  | 0 | 0 | 0 | 0 | 0 | 32 | M | 2 |  |  |  | ROZPOCET | 0 | 0 | 0 | 0 | 0 | 2 | 0 | 16 | 560
281 | M | 590160002500 | Dvierka revízne vývesné F2, šxl 500x500 mm, G125 do sadrokartónových systémov_protipoziarne | ks | 1 |  | 0 |  |  |  | znížená |  | 0 | 0 | 0 | 0 | 0 | 32 | M | 2 |  |  |  | ROZPOCET | 0 | 0 | 0 | 0 | 0 | 2 | 0 | 16 | 562
| D | M | Práce a dodávky M |  |  |  | 0 | [5 empty] | 0 |  | 0 |  | 0 | 3 | D | 0 |  |  |  | ROZPOCET | [6 empty] | 0
| D | 23-M | Montáže potrubia |  |  |  | 0 | [5 empty] | 0 |  | 0 |  | 0 | 3 | D | 1 |  |  |  | ROZPOCET | [6 empty] | 0
282 | K | 230010256.S | Montáž potrubia z oceľových závitových rúr G 1" | m | 12 |  | 0 |  |  |  | znížená |  | 0 | 0 | 0 | 0 | 0 | 64 | K | 2 |  |  |  | ROZPOCET | 0 | 0 | 0 | 0 | 0 | 2 | 0 | 64 | 564
283 | M | 141410002000.S | Rúra oceľová bezšvová závitová 1" pozinkovaná, ozn. 11 353.0 | m | 12 |  | 0 |  |  |  | znížená |  | 0 | 0 | 0 | 0 | 0 | 256 | M | 2 |  |  |  | ROZPOCET | 0 | 0 | 0 | 0 | 0 | 2 | 0 | 64 | 566
284 | M | 141410002100.S | Rúra oceľová bezšvová závitová 5/4" pozinkovaná, ozn. 11 353.0 | m | 43 |  | 0 |  |  |  | znížená |  | 0 | 0 | 0 | 0 | 0 | 256 | M | 2 |  |  |  | ROZPOCET | 0 | 0 | 0 | 0 | 0 | 2 | 0 | 64 | 568
285 | M | 141410002200.S | Rúra oceľová bezšvová závitová 1 1/2" pozinkovaná, ozn. 11 353.0 | m | 11 |  | 0 |  |  |  | znížená |  | 0 | 0 | 0 | 0 | 0 | 256 | M | 2 |  |  |  | ROZPOCET | 0 | 0 | 0 | 0 | 0 | 2 | 0 | 64 | 570
286 | M | 141410002300.S | Rúra oceľová bezšvová závitová 2" pozinkovaná, ozn. 11 353.0 | m | 32 |  | 0 |  |  |  | znížená |  | 0 | 0 | 0 | 0 | 0 | 256 | M | 2 |  |  |  | ROZPOCET | 0 | 0 | 0 | 0 | 0 | 2 | 0 | 64 | 572
287 | K | 230010257.S | Montáž potrubia z oceľových závitových rúr G 1 1/4" | m | 43 |  | 0 |  |  |  | znížená |  | 0 | 0 | 0 | 0 | 0 | 64 | K | 2 |  |  |  | ROZPOCET | 0 | 0 | 0 | 0 | 0 | 2 | 0 | 64 | 574
288 | K | 230010258.S | Montáž potrubia z oceľových závitových rúr G 1 1/2" | m | 11 |  | 0 |  |  |  | znížená |  | 0 | 0 | 0 | 0 | 0 | 64 | K | 2 |  |  |  | ROZPOCET | 0 | 0 | 0 | 0 | 0 | 2 | 0 | 64 | 576
289 | K | 230010259.S | Montáž potrubia z oceľových závitových rúr G 2" | m | 32 |  | 0 |  |  |  | znížená |  | 0 | 0 | 0 | 0 | 0 | 64 | K | 2 |  |  |  | ROZPOCET | 0 | 0 | 0 | 0 | 0 | 2 | 0 | 64 | 578
| D | HZS | Hodinové zúčtovacie sadzby |  |  |  | 0 | [5 empty] | 0 |  | 0 |  | 0 | 4 | D | 0 |  |  |  | ROZPOCET | [6 empty] | 0
290 | K | HZS000113.S | Stavebno montážne práce náročné ucelené - odborné, tvorivé remeselné (Tr. 3) v rozsahu viac ako 8 hodín, funkčná skúška | hod | 8 |  | 0 |  |  |  | znížená |  | 0 | 0 | 0 | 0 | 0 | 262144 | K | 1 |  |  |  | ROZPOCET | 0 | 0 | 0 | 0 | 0 | 2 | 0 | 262144 | 580
| D | VRN | Investičné náklady neobsiahnuté v cenách |  |  |  | 0 | [5 empty] | 0 |  | 0 |  | 0 | 5 | D | 0 |  |  |  | ROZPOCET | [6 empty] | 0
291 | K | 001000033.S | Inžinierska činnosť - skúšky a revízie zaťažkávacie skúšky, Hydrantová skúška + protokol | ks | 5 |  | 0 |  |  |  | znížená |  | 0 | 0 | 0 | 0 | 0 | 4 | K | 1 |  |  |  | ROZPOCET | 0 | 0 | 0 | 0 | 0 | 2 | 0 | 4 | 582

## E08 - Plynoinštalácia
[9 empty] | >> skryté stĺpce << | [9 empty] | {8e9ddc6c-644c-4e34-9b67-c1143da60d6d}
0
| KRYCÍ LIST ROZPOČTU | [8 empty] | v --- nižšie sa nachádzajú doplnkové a pomocné údaje k zostavám --- v | [8 empty] | False
Stavba:
REKONŠTRUKCIA OBJEKTU NA VAJANSKÉHO NÁBREŽÍ 10, BRATISLAVA, ADAPTÁCIA OBJEKTU PRE POTREBY VÝUČBY UK
Objekt:
SO01 - HLAVNÝ OBJEKT – pôvodná budova
Časť:
E08 - Plynoinštalácia
| JKSO: |  |  |  |  | KS:
| Miesto: |  | Vajanského nábrežie 56/10 |  |  | Dátum: | Vyplň údaj
| Objednávateľ: |  |  |  |  | IČO:
|  | Univerzita Komenského v Bratislave |  |  |  | IČ DPH:
| Zhotoviteľ: |  |  |  |  | IČO: | Vyplň údaj
|  | Vyplň údaj |  |  |  | IČ DPH: | Vyplň údaj
| Projektant: |  |  |  |  | IČO:
IČ DPH:
| Spracovateľ: |  |  |  |  | IČO:
|  | precenil Rosoft,s.r.o. |  |  |  | IČ DPH:
Poznámka:
| Náklady z rozpočtu | [5 empty] | 0
| Ostatné náklady | [5 empty] | 0
| Cena bez DPH | [5 empty] | 0
|  |  | Základ dane |  |  | Sadzba dane | Výška dane
| DPH | základná | 0 |  |  | 20% | 0
|  | znížená | 0 |  |  | 20% | 0
|  | zákl. prenesená | 0 |  |  | 20% | 0
|  | zníž. prenesená | 0 |  |  | 20% | 0
|  | nulová | 0 |  |  | 0% | 0
| Cena s DPH |  |  | v | EUR |  | 0
| Projektant |  |  | Spracovateľ
| Dátum a podpis: |  | Pečiatka | Dátum a podpis: |  |  | Pečiatka
| Objednávateľ |  |  | Zhotoviteľ
| Dátum a podpis: |  | Pečiatka | Dátum a podpis: |  |  | Pečiatka
REKAPITULÁCIA ROZPOČTU
Stavba:
REKONŠTRUKCIA OBJEKTU NA VAJANSKÉHO NÁBREŽÍ 10, BRATISLAVA, ADAPTÁCIA OBJEKTU PRE POTREBY VÝUČBY UK
Objekt:
SO01 - HLAVNÝ OBJEKT – pôvodná budova
Časť:
E08 - Plynoinštalácia
Miesto: |  |  | Vajanského nábrežie 56/10 |  |  | Dátum: | Vyplň údaj
Objednávateľ: |  |  | Univerzita Komenského v Bratislave |  |  | Projektant:
Zhotoviteľ: |  |  | Vyplň údaj |  |  | Spracovateľ: | precenil Rosoft,s.r.o.
Kód dielu - Popis | [6 empty] | Cena celkom [EUR]
1) Náklady z rozpočtu | [6 empty] | 0 | [12 empty] | -1
| HSV - Práce a dodávky HSV | [5 empty] | 0
| 9 - Ostatné konštrukcie a práce-búranie | [5 empty] | 0
| 99 - Presun hmôt HSV | [5 empty] | 0
| PSV - Práce a dodávky PSV | [5 empty] | 0
| 723 - Zdravotechnika - plynovod | [5 empty] | 0
| 734 - Ústredné kúrenie - armatúry | [5 empty] | 0
| 767 - Konštrukcie doplnkové kovové | [5 empty] | 0
| 783 - Dokončovacie práce - nátery | [5 empty] | 0
| M - Práce a dodávky M | [5 empty] | 0
| 21-M - Elektromontáže | [5 empty] | 0
| 23-M - Montáže potrubia | [5 empty] | 0
| HZS - Hodinové zúčtovacie sadzby | [5 empty] | 0
2) Ostatné náklady | [6 empty] | 0 |  |  |  | DPH
| GZS | [5 empty] | 0 |  |  |  | znížená | [9 empty] | VRN | 0 | 0 | 0 | 0 | 0 | 2
| Projektové práce | [5 empty] | 0 |  |  |  | znížená | [9 empty] | VRN | 0 | 0 | 0 | 0 | 0 | 2
| Sťažené podmienky | [5 empty] | 0 |  |  |  | znížená | [9 empty] | VRN | 0 | 0 | 0 | 0 | 0 | 2
| Vplyv prostredia | [5 empty] | 0 |  |  |  | znížená | [9 empty] | VRN | 0 | 0 | 0 | 0 | 0 | 2
| Iné VRN | [5 empty] | 0 |  |  |  | znížená | [9 empty] | VRN | 0 | 0 | 0 | 0 | 0 | 2
| Kompletačná činnosť | [5 empty] | 0 |  |  |  | znížená | [9 empty] | KOMPLETACNA | 0 | 0 | 0 | 0 | 0 | 2
Celkové náklady za stavbu 1) + 2) | [6 empty] | 0
ROZPOČET
Stavba:
REKONŠTRUKCIA OBJEKTU NA VAJANSKÉHO NÁBREŽÍ 10, BRATISLAVA, ADAPTÁCIA OBJEKTU PRE POTREBY VÝUČBY UK
Objekt:
SO01 - HLAVNÝ OBJEKT – pôvodná budova
Časť:
E08 - Plynoinštalácia
Miesto: |  |  | Vajanského nábrežie 56/10 |  |  | Dátum: | Vyplň údaj
Objednávateľ: |  |  | Univerzita Komenského v Bratislave |  |  | Projektant:
Zhotoviteľ: |  |  | Vyplň údaj |  |  | Spracovateľ: | precenil Rosoft,s.r.o.
PČ | Typ | Kód | Popis | MJ | Množstvo | J.cena [EUR] | Cena celkom [EUR] | Cenová sústava |  |  | DPH | J. Nh [h] | Nh celkom [h] | J. hmotnosť [t] | Hmotnosť celkom [t] | J. suť [t] | Suť Celkom [t]
Náklady z rozpočtu | [6 empty] | 0 | [5 empty] | 0 |  | 0.97912 |  | 0.194 |  | D | -1 | [7 empty] | 0
| D | HSV | Práce a dodávky HSV |  |  |  | 0 | [5 empty] | 0 |  | 0.022 |  | 0.194 | 1 | D | 0 | ROZPOCET | [6 empty] | 0
| D | 9 | Ostatné konštrukcie a práce-búranie |  |  |  | 0 | [5 empty] | 0 |  | 0.022 |  | 0.194 | 1 | D | 1 | ROZPOCET | [6 empty] | 0
1 | K | 952902110 | Čistenie budov zametaním v miestnostiach, chodbách, na schodišti a na povalách | m2 | 1000 |  | 0 |  |  |  | znížená |  | 0 | 0 | 0 | 0 | 0 | 4 | K | 2 | ROZPOCET | 0 | 0 | 0 | 0 | 0 | 2 | 0 | 4 | -1165974985
2 | K | 972056004.S | Jadrové vrty diamantovými korunkami do D 50 mm do stropov - železobetónových -0,00005t | cm | 1000 |  | 0 |  |  |  | znížená |  | 0 | 1e-05 | 0.01 | 5e-05 | 0.05 | 4 | K | 2 | ROZPOCET | 0 | 0 | 0 | 0 | 0 | 2 | 0 | 4 | -1220972143
3 | K | 972056007.S | Jadrové vrty diamantovými korunkami do D 80 mm do stropov - železobetónových -0,00012t | cm | 1200 |  | 0 |  |  |  | znížená |  | 0 | 1e-05 | 0.012 | 0.00012 | 0.144 | 4 | K | 2 | ROZPOCET | 0 | 0 | 0 | 0 | 0 | 2 | 0 | 4 | -1863516426
4 | K | 979081111.S | Odvoz sutiny a vybúraných hmôt na skládku do 1 km | t | 2 |  | 0 |  |  |  | znížená |  | 0 | 0 | 0 | 0 | 0 | 4 | K | 2 | ROZPOCET | 0 | 0 | 0 | 0 | 0 | 2 | 0 | 4 | 392425885
5 | K | 979081121.S | Odvoz sutiny a vybúraných hmôt na skládku za každý ďalší 1 km | t | 2 |  | 0 |  |  |  | znížená |  | 0 | 0 | 0 | 0 | 0 | 4 | K | 2 | ROZPOCET | 0 | 0 | 0 | 0 | 0 | 2 | 0 | 4 | -1233461924
6 | K | 979082111.S | Vnútrostavenisková doprava sutiny a vybúraných hmôt do 10 m | t | 2 |  | 0 |  |  |  | znížená |  | 0 | 0 | 0 | 0 | 0 | 4 | K | 2 | ROZPOCET | 0 | 0 | 0 | 0 | 0 | 2 | 0 | 4 | -1471934909
7 | K | 979089612.S | Poplatok za skladovanie - iné odpady zo stavieb a demolácií (17 09), ostatné | t | 2 |  | 0 |  |  |  | znížená |  | 0 | 0 | 0 | 0 | 0 | 4 | K | 2 | ROZPOCET | 0 | 0 | 0 | 0 | 0 | 2 | 0 | 4 | -491176250
8 | K | 979089712 | Prenájom kontajneru 5 m3 | ks | 1 |  | 0 |  |  |  | znížená |  | 0 | 0 | 0 | 0 | 0 | 4 | K | 2 | ROZPOCET | 0 | 0 | 0 | 0 | 0 | 2 | 0 | 4 | -913722869
| D | 99 | Presun hmôt HSV |  |  |  | 0 | [5 empty] | 0 |  | 0 |  | 0 | 1 | D | 1 | ROZPOCET | [6 empty] | 0
9 | K | 999281111 | Presun hmôt pre opravy a údržbu objektov vrátane vonkajších plášťov výšky do 25 m | t | 10 |  | 0 |  |  |  | znížená |  | 0 | 0 | 0 | 0 | 0 | 4 | K | 2 | ROZPOCET | 0 | 0 | 0 | 0 | 0 | 2 | 0 | 4 | 178504794
| D | PSV | Práce a dodávky PSV |  |  |  | 0 | [5 empty] | 0 |  | 0.92376 |  | 0 | 0 | D | 0 | ROZPOCET | [6 empty] | 0
| D | 723 | Zdravotechnika - plynovod |  |  |  | 0 | [5 empty] | 0 |  | 0.76439 |  | 0 | 0 | D | 1 | ROZPOCET | [6 empty] | 0
10 | K | 230330700 | Montáž tlakového snímača plynov | ks | 4 |  | 0 |  |  |  | znížená |  | 0 | 0 | 0 | 0 | 0 | 16 | K | 2 | ROZPOCET | 0 | 0 | 0 | 0 | 0 | 2 | 0 | 16 | 1186248477
11 | M | 389610008400.S | TLAKOMER ∅160, ROZSAH 0-6 kPa, TLAKOMERNÝ KOHÚT TROJCESTNÝ, TLAKOMEROVÁ PRÍPOJKA DN 15 | ks | 4 |  | 0 |  |  |  | znížená |  | 0 | 0.00017 | 0.00068 | 0 | 0 | 32 | M | 2 | ROZPOCET | 0 | 0 | 0 | 0 | 0 | 2 | 0 | 16 | 390362978
12 | K | 723120202.S | Potrubie z oceľových rúrok závitových čiernych spájaných zvarovaním - akosť 11 353.0 DN 15 | m | 1 |  | 0 |  |  |  | znížená |  | 0 | 0.00148 | 0.00148 | 0 | 0 | 16 | K | 2 | ROZPOCET | 0 | 0 | 0 | 0 | 0 | 2 | 0 | 16 | 779757420
13 | K | 723120203.S | Potrubie z oceľových rúrok závitových čiernych spájaných zvarovaním - akosť 11 353.0 DN 20 | m | 25 |  | 0 |  |  |  | znížená |  | 0 | 0.00185 | 0.04625 | 0 | 0 | 16 | K | 2 | ROZPOCET | 0 | 0 | 0 | 0 | 0 | 2 | 0 | 16 | -39174947
14 | K | 723120205.S | Potrubie z oceľových rúrok závitových čiernych spájaných zvarovaním - akosť 11 353.0 DN 32 | m | 4 |  | 0 |  |  |  | znížená |  | 0 | 0.00353 | 0.01412 | 0 | 0 | 16 | K | 2 | ROZPOCET | 0 | 0 | 0 | 0 | 0 | 2 | 0 | 16 | 1219782275
15 | K | 723120206.S | Potrubie z oceľových rúrok závitových čiernych spájaných zvarovaním - akosť 11 353.0 DN 40 | m | 3 |  | 0 |  |  |  | znížená |  | 0 | 0.00407 | 0.01221 | 0 | 0 | 16 | K | 2 | ROZPOCET | 0 | 0 | 0 | 0 | 0 | 2 | 0 | 16 | -1700730097
16 | K | 723150312.S | Potrubie z oceľových rúrok hladkých čiernych spájaných zvarov. akosť 11 353.0 Dxt 57x2, 9 mm | m | 93 |  | 0 |  |  |  | znížená |  | 0 | 0.00481 | 0.44733 | 0 | 0 | 16 | K | 2 | ROZPOCET | 0 | 0 | 0 | 0 | 0 | 2 | 0 | 16 | -136963264
17 | K | 723150314.S | Potrubie z oceľových rúrok hladkých čiernych spájaných zvarov. akosť 11 353.0 Dxt 89x3, 6 mm | m | 2.6 |  | 0 |  |  |  | znížená |  | 0 | 0.00925 | 0.02405 | 0 | 0 | 16 | K | 2 | ROZPOCET | 0 | 0 | 0 | 0 | 0 | 2 | 0 | 16 | 698960820
18 | K | 723150317.S | Potrubie z oceľových rúrok hladkých čiernych spájaných zvarov. akosť 11 353.0 Dxt 159/4, 5 mm | m | 3 |  | 0 |  |  |  | znížená |  | 0 | 0.02004 | 0.06012 | 0 | 0 | 16 | K | 2 | ROZPOCET | 0 | 0 | 0 | 0 | 0 | 2 | 0 | 16 | 153675817
19 | K | 723150369.S | Potrubie z oceľových rúrok hladkých čiernych, chránička Dxt 89x3,6 mm | m | 15 |  | 0 |  |  |  | znížená |  | 0 | 0.00827 | 0.12405 | 0 | 0 | 16 | K | 2 | ROZPOCET | 0 | 0 | 0 | 0 | 0 | 2 | 0 | 16 | 936874412
20 | K | 723160205.S | Prípojka k plynomeru spojená na závit bez obchádzky G 5/4 | súb. | 2 |  | 0 |  |  |  | znížená |  | 0 | 0.00511 | 0.01022 | 0 | 0 | 16 | K | 2 | ROZPOCET | 0 | 0 | 0 | 0 | 0 | 2 | 0 | 16 | 694632682
21 | K | 723160206.S | Prípojka k plynomeru spojená na závit bez obchádzky G 6/4 | súb. | 2 |  | 0 |  |  |  | znížená |  | 0 | 0.00628 | 0.01256 | 0 | 0 | 16 | K | 2 | ROZPOCET | 0 | 0 | 0 | 0 | 0 | 2 | 0 | 16 | 2052866277
22 | K | 723190901.S | Oprava plynovodného potrubia uzatvorenie alebo otvorenie plynovodného potrubia pri opravách | ks | 1 |  | 0 |  |  |  | znížená |  | 0 | 0 | 0 | 0 | 0 | 16 | K | 2 | ROZPOCET | 0 | 0 | 0 | 0 | 0 | 2 | 0 | 16 | -1162661194
23 | K | 723229102.S | Montáž armatúry závit. s jedným závitom, kohútik hadicový a iné plynovodné armatúry G 1/2 | súb. | 1 |  | 0 |  |  |  | znížená |  | 0 | 7e-05 | 7e-05 | 0 | 0 | 16 | K | 2 | ROZPOCET | 0 | 0 | 0 | 0 | 0 | 2 | 0 | 16 | -100298258
24 | M | 551340000200.S | Kohút pre plynovú inštaláciu priamy s nátrubkom K 800 1/2" | ks | 1 |  | 0 |  |  |  | znížená |  | 0 | 0.00024 | 0.00024 | 0 | 0 | 32 | M | 2 | ROZPOCET | 0 | 0 | 0 | 0 | 0 | 2 | 0 | 16 | 736694872
25 | M | 551340005900.S | Odvzdušňovací guľový kohút na plyn 1/2", niklovaná mosadz | ks | 1 |  | 0 |  |  |  | znížená |  | 0 | 0.00048 | 0.00048 | 0 | 0 | 32 | M | 2 | ROZPOCET | 0 | 0 | 0 | 0 | 0 | 2 | 0 | 16 | 264220302
26 | M | 551340010200.S | Vzorkovací uzáver plynu rohový d 14 mm, 1/2", niklovaná mosadz | ks | 1 |  | 0 |  |  |  | znížená |  | 0 | 0.00025 | 0.00025 | 0 | 0 | 32 | M | 2 | ROZPOCET | 0 | 0 | 0 | 0 | 0 | 2 | 0 | 16 | 1583348071
27 | K | 723231006.S | Montáž guľového uzáveru plynu priameho G 1/2 | ks | 3 |  | 0 |  |  |  | znížená |  | 0 | 0 | 0 | 0 | 0 | 16 | K | 2 | ROZPOCET | 0 | 0 | 0 | 0 | 0 | 2 | 0 | 16 | -674176005
28 | M | 551340004700.S | Guľový uzáver na plyn 1/2", plnoprietokový s obojstranne predĺženým závitom, niklovaná mosadz | ks | 3 |  | 0 |  |  |  | znížená |  | 0 | 0.00017 | 0.00051 | 0 | 0 | 32 | M | 2 | ROZPOCET | 0 | 0 | 0 | 0 | 0 | 2 | 0 | 16 | -1430099160
29 | K | 723231009.S | Montáž guľového uzáveru plynu priameho G 3/4 | ks | 1 |  | 0 |  |  |  | znížená |  | 0 | 1e-05 | 1e-05 | 0 | 0 | 16 | K | 2 | ROZPOCET | 0 | 0 | 0 | 0 | 0 | 2 | 0 | 16 | 128019631
30 | M | 551340004800.S | Guľový uzáver na plyn 3/4", plnoprietokový s obojstranne predĺženým závitom, niklovaná mosadz | ks | 1 |  | 0 |  |  |  | znížená |  | 0 | 0.00026 | 0.00026 | 0 | 0 | 32 | M | 2 | ROZPOCET | 0 | 0 | 0 | 0 | 0 | 2 | 0 | 16 | 31614856
31 | K | 723231015.S | Montáž guľového uzáveru plynu priameho G 5/4 | ks | 3 |  | 0 |  |  |  | znížená |  | 0 | 1e-05 | 3e-05 | 0 | 0 | 16 | K | 2 | ROZPOCET | 0 | 0 | 0 | 0 | 0 | 2 | 0 | 16 | -1835238899
32 | M | 551340005000.S | Guľový uzáver na plyn 5/4", plnoprietokový s obojstranne predĺženým závitom, niklovaná mosadz | ks | 3 |  | 0 |  |  |  | znížená |  | 0 | 0.00053 | 0.00159 | 0 | 0 | 32 | M | 2 | ROZPOCET | 0 | 0 | 0 | 0 | 0 | 2 | 0 | 16 | -1010343873
33 | K | 723231018.S | Montáž guľového uzáveru plynu priameho G 6/4 | ks | 3 |  | 0 |  |  |  | znížená |  | 0 | 1e-05 | 3e-05 | 0 | 0 | 16 | K | 2 | ROZPOCET | 0 | 0 | 0 | 0 | 0 | 2 | 0 | 16 | -522498682
34 | M | 551340005100.S | Guľový uzáver na plyn 6/4", plnoprietokový s obojstranne predĺženým závitom, niklovaná mosadz | ks | 3 |  | 0 |  |  |  | znížená |  | 0 | 0.00074 | 0.00222 | 0 | 0 | 32 | M | 2 | ROZPOCET | 0 | 0 | 0 | 0 | 0 | 2 | 0 | 16 | -661770095
35 | K | 723231021.S | Montáž guľového uzáveru plynu priameho G 2 | ks | 4 |  | 0 |  |  |  | znížená |  | 0 | 2e-05 | 8e-05 | 0 | 0 | 16 | K | 2 | ROZPOCET | 0 | 0 | 0 | 0 | 0 | 2 | 0 | 16 | -1555531279
36 | M | 551340005200.S | Guľový uzáver na plyn 2", plnoprietokový s obojstranne predĺženým závitom, niklovaná mosadz | ks | 4 |  | 0 |  |  |  | znížená |  | 0 | 0.001 | 0.004 | 0 | 0 | 32 | M | 2 | ROZPOCET | 0 | 0 | 0 | 0 | 0 | 2 | 0 | 16 | -34630050
37 | K | 723232123 | Montáž armatúry závitovej s dvoma závitmi, nízkotlakový regulátor tlaku plynu G 1 | súb. | 1 |  | 0 |  |  |  | znížená |  | 0 | 3e-05 | 3e-05 | 0 | 0 | 16 | K | 2 | ROZPOCET | 0 | 0 | 0 | 0 | 0 | 2 | 0 | 16 | -411107398
38 | M | 54115.1 | PRIEMYSELNÝ REGULÁTOR TLAKU PLYNU Výrobca typ: Pietro Fiorentini FEX-L 1”x6/4” _27-39mbar VSTUP 90 kPa, VÝSTUP 2,1 kPa, prietok: plynu 37,8 m3/h resp. ekvivalent | ks | 1 |  | 0 |  |  |  | znížená |  | 0 | 0.00027 | 0.00027 | 0 | 0 | 32 | M | 2 | ROZPOCET | 0 | 0 | 0 | 0 | 0 | 2 | 0 | 16 | 492852608
39 | M | 551240012200.S | TLAKOMER ∅160, ROZSAH 0-400 kPa, TLAKOMERNÝ KOHÚT TROJCESTNÝ, TLAKOMEROVÁ PRÍPOJKA DN 15 | ks | 1 |  | 0 |  |  |  | znížená |  | 0 | 0.0004 | 0.0004 | 0 | 0 | 32 | M | 2 | ROZPOCET | 0 | 0 | 0 | 0 | 0 | 2 | 0 | 16 | -1615056352
40 | K | 734499211 | Ostatné meracie armatúry, montáž návarka M 20 x 1,5 | ks | 1 |  | 0 |  |  |  | znížená |  | 0 | 0.0001494 | 0.0001494 | 0 | 0 | 16 | K | 2 | ROZPOCET | 0 | 0 | 0 | 0 | 0 | 2 | 0 | 16 | 190708668
41 | M | 388320004400 | Návarok priamy M20x1,5 mm - 19 mm | ks | 1 |  | 0 |  |  |  | znížená |  | 0 | 0.0001 | 0.0001 | 0 | 0 | 32 | M | 2 | ROZPOCET | 0 | 0 | 0 | 0 | 0 | 2 | 0 | 16 | 994274499
42 | M | 551290000100 | Kondenzačná slučka zahnutá PN 250, k privareniu M20x1,5 mm | ks | 1 |  | 0 |  |  |  | znížená |  | 0 | 0.0006 | 0.0006 | 0 | 0 | 32 | M | 2 | ROZPOCET | 0 | 0 | 0 | 0 | 0 | 2 | 0 | 16 | 1898273055
43 | K | 998723102.S | Presun hmôt pre vnútorný plynovod v objektoch výšky nad 6 do 12 m | t | 0.117 |  | 0 |  |  |  | znížená |  | 0 | 0 | 0 | 0 | 0 | 16 | K | 2 | ROZPOCET | 0 | 0 | 0 | 0 | 0 | 2 | 0 | 16 | 629064327
| D | 734 | Ústredné kúrenie - armatúry |  |  |  | 0 | [5 empty] | 0 |  | 0.04651 |  | 0 | 2 | D | 1 | ROZPOCET | [6 empty] | 0
44 | K | 734291350.S | Montáž filtra závitového G 1 1/4 | ks | 2 |  | 0 |  |  |  | znížená |  | 0 | 6e-05 | 0.00012 | 0 | 0 | 16 | K | 2 | ROZPOCET | 0 | 0 | 0 | 0 | 0 | 2 | 0 | 16 | 533783242
45 | M | 422010002400.S | Filter závitový nerez 5/4", dĺ. 105 mm, pre vykurovanie a klimatizácie, rozvody vody a priemysel | ks | 2 |  | 0 |  |  |  | znížená |  | 0 | 0.01403 | 0.02806 | 0 | 0 | 32 | M | 2 | ROZPOCET | 0 | 0 | 0 | 0 | 0 | 2 | 0 | 16 | 155919455
46 | K | 734291360.S | Montáž filtra závitového G 1 1/2 | ks | 1 |  | 0 |  |  |  | znížená |  | 0 | 6e-05 | 6e-05 | 0 | 0 | 16 | K | 2 | ROZPOCET | 0 | 0 | 0 | 0 | 0 | 2 | 0 | 16 | 1922552682
47 | M | 422010002500.S | Filter závitový nerez 6/4", dĺ. 120 mm, pre vykurovanie a klimatizácie, rozvody vody a priemysel | ks | 1 |  | 0 |  |  |  | znížená |  | 0 | 0.01827 | 0.01827 | 0 | 0 | 32 | M | 2 | ROZPOCET | 0 | 0 | 0 | 0 | 0 | 2 | 0 | 16 | -49344910
48 | M | pev01 | ELEKTROMAG. VENTIL PEVEKO - EVHNC 1032.*2 /L, DN32, napájanie 24 VAC, 11W | ks | 1 |  | 0 |  |  |  | znížená |  | 0 | 0 | 0 | 0 | 0 | 32 | M | 2 | ROZPOCET | 0 | 0 | 0 | 0 | 0 | 2 | 0 | 16 | 1683525952
49 | M | pev01a | Dvojstupňový detektor horľavých plynov (metán) - typ SPH7 | ks | 1 |  | 0 |  |  |  | znížená |  | 0 | 0 | 0 | 0 | 0 | 32 | M | 2 | ROZPOCET | 0 | 0 | 0 | 0 | 0 | 2 | 0 | 16 | -844807808
50 | M | pev01b | Detektor plynu typ FC P (metán), osadený v reštauráci | ks | 1 |  | 0 |  |  |  | znížená |  | 0 | 0 | 0 | 0 | 0 | 32 | M | 2 | ROZPOCET | 0 | 0 | 0 | 0 | 0 | 2 | 0 | 16 | -2076130825
51 | M | pev02 | ELEKTROMAG. VENTIL PEVEKO - EVHNC 1050.*2 /L, DN50, napájanie 24 VAC, 11W | ks | 1 |  | 0 |  |  |  | znížená |  | 0 | 0 | 0 | 0 | 0 | 32 | M | 2 | ROZPOCET | 0 | 0 | 0 | 0 | 0 | 2 | 0 | 16 | 1366403410
52 | M | pev02a | Dvojstupňový detektor horľavých plynov (metán) - typ SPH7 | ks | 1 |  | 0 |  |  |  | znížená |  | 0 | 0 | 0 | 0 | 0 | 32 | M | 2 | ROZPOCET | 0 | 0 | 0 | 0 | 0 | 2 | 0 | 16 | -2145185695
53 | M | pev02b | Detektor plynu typ FC P (metán), osadený v kotoln | ks | 1 |  | 0 |  |  |  | znížená |  | 0 | 0 | 0 | 0 | 0 | 32 | M | 2 | ROZPOCET | 0 | 0 | 0 | 0 | 0 | 2 | 0 | 16 | -1621755068
54 | M | pev03 | montáž ELEKTROMAG. VENTIL PEVEKO, PN16 | ks | 2 |  | 0 |  |  |  | znížená |  | 0 | 0 | 0 | 0 | 0 | 32 | M | 2 | ROZPOCET | 0 | 0 | 0 | 0 | 0 | 2 | 0 | 16 | -1233598074
55 | M | tep | TEPLOMER SKLENÝ STONKOVÝ -20 - +80 °C | ks | 1 |  | 0 |  |  |  | znížená |  | 0 | 0 | 0 | 0 | 0 | 32 | M | 2 | ROZPOCET | 0 | 0 | 0 | 0 | 0 | 2 | 0 | 16 | 1155687448
| D | 767 | Konštrukcie doplnkové kovové |  |  |  | 0 | [5 empty] | 0 |  | 0.07126 |  | 0 | 2 | D | 1 | ROZPOCET | [6 empty] | 0
56 | K | 230050031 | Montáž doplnkových konštrukcií - z profilov. materiálov | kg | 50 |  | 0 |  |  |  | znížená |  | 0 | 0.0003 | 0.015 | 0 | 0 | 16 | K | 2 | ROZPOCET | 0 | 0 | 0 | 0 | 0 | 2 | 0 | 16 | 2145772372
57 | M | 01 | Kotviace príslušenstvo nosník, podložka, závitová tyč pre uchytenie plynomernej zostavy | ks | 2 |  | 0 |  |  |  | znížená |  | 0 | 0.0002 | 0.0004 | 0 | 0 | 32 | M | 2 | ROZPOCET | 0 | 0 | 0 | 0 | 0 | 2 | 0 | 16 | -194406251
58 | K | 230050033 | Montáž doplnkových konštrukcií - z rúrkových materiálov | kg | 100 |  | 0 |  |  |  | znížená |  | 0 | 0.00044 | 0.044 | 0 | 0 | 16 | K | 2 | ROZPOCET | 0 | 0 | 0 | 0 | 0 | 2 | 0 | 16 | 1373613270
59 | M | 286710007700 | Potrubná objímka MP-PI pozinkovaná, rozsah upínania D 59-66 mm, DN potrubia 2", M8, M10, EPDM izolant, HILTI, resp. ekvivalent | ks | 90 |  | 0 |  |  |  | znížená |  | 0 | 0.0001 | 0.009 | 0 | 0 | 32 | M | 2 | ROZPOCET | 0 | 0 | 0 | 0 | 0 | 2 | 0 | 16 | 823526944
60 | M | 286710007300 | Potrubná objímka MP-PI pozinkovaná, rozsah upínania D 25-28 mm, DN potrubia 3/4", M8, M10, EPDM izolant, HILTI | ks | 25 |  | 0 |  |  |  | znížená |  | 0 | 5e-05 | 0.00125 | 0 | 0 | 32 | M | 2 | ROZPOCET | 0 | 0 | 0 | 0 | 0 | 2 | 0 | 16 | 936047878
61 | M | 286710007500 | Potrubná objímka MP-PI pozinkovaná, rozsah upínania D 48-53 mm, DN potrubia 1 1/2", M8, M10, EPDM izolant, HILTI, resp. ekvivalent | ks | 2 |  | 0 |  |  |  | znížená |  | 0 | 9e-05 | 0.00018 | 0 | 0 | 32 | M | 2 | ROZPOCET | 0 | 0 | 0 | 0 | 0 | 2 | 0 | 16 | 96542812
62 | M | 286710007600 | Potrubná objímka MP-PI pozinkovaná, rozsah upínania D 54-58 mm, M8, M10, EPDM izolant, HILTI | ks | 2 |  | 0 |  |  |  | znížená |  | 0 | 0.0001 | 0.0002 | 0 | 0 | 32 | M | 2 | ROZPOCET | 0 | 0 | 0 | 0 | 0 | 2 | 0 | 16 | 614156160
63 | M | 286710007900 | Potrubná objímka MP-PI pozinkovaná, rozsah upínania D 75-80 mm, DN potrubia 2 1/2", M8, M10, EPDM izolant, HILTI | ks | 4 |  | 0 |  |  |  | znížená |  | 0 | 0.00012 | 0.00048 | 0 | 0 | 32 | M | 2 | ROZPOCET | 0 | 0 | 0 | 0 | 0 | 2 | 0 | 16 | -597568224
64 | M | 286710008700 | Potrubná objímka MP-PI pozinkovaná, rozsah upínania D 149-161 mm, M8, M10, EPDM izolant, HILTI | ks | 3 |  | 0 |  |  |  | znížená |  | 0 | 0.00025 | 0.00075 | 0 | 0 | 32 | M | 2 | ROZPOCET | 0 | 0 | 0 | 0 | 0 | 2 | 0 | 16 | -749534242
65 | K | 998767102.S | Presun hmôt pre kovové stavebné doplnkové konštrukcie v objektoch výšky nad 6 do 12 m | t | 0.007 |  | 0 |  |  |  | znížená |  | 0 | 0 | 0 | 0 | 0 | 16 | K | 2 | ROZPOCET | 0 | 0 | 0 | 0 | 0 | 2 | 0 | 16 | 191076160
| D | 783 | Dokončovacie práce - nátery |  |  |  | 0 | [5 empty] | 0 |  | 0.0416 |  | 0 | 2 | D | 1 | ROZPOCET | [6 empty] | 0
66 | K | 783421310.S | Nátery kov.potr.a armatúr syntetické farby žltej armatúr do DN 100 mm dvojnás. 1x s emailovaním - 105µm | ks | 130 |  | 0 |  |  |  | znížená |  | 0 | 0.00032 | 0.0416 | 0 | 0 | 16 | K | 2 | ROZPOCET | 0 | 0 | 0 | 0 | 0 | 2 | 0 | 16 | -2020013254
| D | M | Práce a dodávky M |  |  |  | 0 | [5 empty] | 0 |  | 0.033358 |  | 0 | 3 | D | 0 | ROZPOCET | [6 empty] | 0
| D | 21-M | Elektromontáže |  |  |  | 0 | [5 empty] | 0 |  | 0 |  | 0 | 3 | D | 1 | ROZPOCET | [6 empty] | 0
67 | K | 210100001 | Ukončenie vodičov v rozvádzač. vrátane zapojenia a vodičovej koncovky do 2.5 mm2 | ks | 1 |  | 0 |  |  |  | znížená |  | 0 | 0 | 0 | 0 | 0 | 64 | K | 2 | ROZPOCET | 0 | 0 | 0 | 0 | 0 | 2 | 0 | 64 | -1643615934
68 | K | 210220302 | Bleskozvodová svorka nad 2 skrutky (ST, SJ, SK, SZ, SR 01, 02) | ks | 1 |  | 0 |  |  |  | znížená |  | 0 | 0 | 0 | 0 | 0 | 64 | K | 2 | ROZPOCET | 0 | 0 | 0 | 0 | 0 | 2 | 0 | 64 | 1717824094
69 | M | 3540408300 | HR-Svorka SZ | ks | 1 |  | 0 |  |  |  | znížená |  | 0 | 0 | 0 | 0 | 0 | 256 | M | 2 | ROZPOCET | 0 | 0 | 0 | 0 | 0 | 2 | 0 | 64 | -2059830034
70 | M | 35404083001 | Autozásuvka- ukončenie sign. vodiča | ks | 1 |  | 0 |  |  |  | znížená |  | 0 | 0 | 0 | 0 | 0 | 256 | M | 2 | ROZPOCET | 0 | 0 | 0 | 0 | 0 | 2 | 0 | 64 | -1610107787
| D | 23-M | Montáže potrubia |  |  |  | 0 | [5 empty] | 0 |  | 0.033358 |  | 0 | 3 | D | 1 | ROZPOCET | [6 empty] | 0
71 | K | 230011007.S | Montáž potrubia z oceľových rúr trieda 11 - 13, Dxt 18x2 mm | m | 1 |  | 0 |  |  |  | znížená |  | 0 | 0 | 0 | 0 | 0 | 64 | K | 2 | ROZPOCET | 0 | 0 | 0 | 0 | 0 | 2 | 0 | 64 | 991305640
72 | K | 230011008.S | Montáž potrubia z oceľových rúr trieda 11 - 13, Dxt 22x2,6 mm | m | 25 |  | 0 |  |  |  | znížená |  | 0 | 0 | 0 | 0 | 0 | 64 | K | 2 | ROZPOCET | 0 | 0 | 0 | 0 | 0 | 2 | 0 | 64 | -1281239344
73 | K | 230011022.S | Montáž potrubia z oceľových rúr trieda 11 - 13, Dxt 31,8x3,2 mm | m | 4 |  | 0 |  |  |  | znížená |  | 0 | 1e-05 | 4e-05 | 0 | 0 | 64 | K | 2 | ROZPOCET | 0 | 0 | 0 | 0 | 0 | 2 | 0 | 64 | 1498537501
74 | K | 230011031.S | Montáž potrubia z oceľových rúr trieda 11 - 13, Dxt 44,5x3,2 mm | m | 3 |  | 0 |  |  |  | znížená |  | 0 | 1e-05 | 3e-05 | 0 | 0 | 64 | K | 2 | ROZPOCET | 0 | 0 | 0 | 0 | 0 | 2 | 0 | 64 | 101124090
75 | K | 230011040.S | Montáž potrubia z oceľových rúr trieda 11 - 13, Dxt 57x3,6 mm | m | 93 |  | 0 |  |  |  | znížená |  | 0 | 3e-05 | 0.00279 | 0 | 0 | 64 | K | 2 | ROZPOCET | 0 | 0 | 0 | 0 | 0 | 2 | 0 | 64 | 1721788231
76 | M | sk01 | dvierka pre skrinku na fasáde 600x1000mm , material ocel, farba výber podla investora, ekv. | ks | 1 |  | 0 |  |  |  | znížená |  | 0 | 0 | 0 | 0 | 0 | 256 | M | 2 | ROZPOCET | 0 | 0 | 0 | 0 | 0 | 2 | 0 | 64 | -1451456092
77 | K | 230011061.S | Montáž potrubia z oceľových rúr trieda 11 - 13, Dxt 89x6,3 mm | m | 2.6 |  | 0 |  |  |  | znížená |  | 0 | 5e-05 | 0.00013 | 0 | 0 | 64 | K | 2 | ROZPOCET | 0 | 0 | 0 | 0 | 0 | 2 | 0 | 64 | -839107178
78 | K | 230011088.S | Montáž potrubia z oceľových rúr trieda 11 - 13, Dxt 159x4,5 mm | m | 3 |  | 0 |  |  |  | znížená |  | 0 | 8e-05 | 0.00024 | 0 | 0 | 64 | K | 2 | ROZPOCET | 0 | 0 | 0 | 0 | 0 | 2 | 0 | 64 | -1732657745
79 | K | 230230001.S | Predbežná tlaková skúška vodou DN 50 | m | 126 |  | 0 |  |  |  | znížená |  | 0 | 0 | 0 | 0 | 0 | 64 | K | 2 | ROZPOCET | 0 | 0 | 0 | 0 | 0 | 2 | 0 | 64 | 419464894
80 | K | 230230002.S | Predbežná tlaková skúška vodou DN 80 | m | 2.6 |  | 0 |  |  |  | znížená |  | 0 | 0 | 0 | 0 | 0 | 64 | K | 2 | ROZPOCET | 0 | 0 | 0 | 0 | 0 | 2 | 0 | 64 | -1827697237
81 | K | 230230005.S | Predbežná tlaková skúška vodou DN 150 | m | 3 |  | 0 |  |  |  | znížená |  | 0 | 0 | 0 | 0 | 0 | 64 | K | 2 | ROZPOCET | 0 | 0 | 0 | 0 | 0 | 2 | 0 | 64 | 706123327
82 | K | 230230016.S | Hlavná tlaková skúška vzduchom 0, 6 MPa DN 50 | m | 126 |  | 0 |  |  |  | znížená |  | 0 | 0 | 0 | 0 | 0 | 64 | K | 2 | ROZPOCET | 0 | 0 | 0 | 0 | 0 | 2 | 0 | 64 | 318198766
83 | K | 230230017.S | Hlavná tlaková skúška vzduchom 0, 6 MPa DN 80 | m | 2.6 |  | 0 |  |  |  | znížená |  | 0 | 0 | 0 | 0 | 0 | 64 | K | 2 | ROZPOCET | 0 | 0 | 0 | 0 | 0 | 2 | 0 | 64 | -265384177
84 | K | 230230020.S | Hlavná tlaková skúška vzduchom 0, 6 MPa DN 150 | m | 3 |  | 0 |  |  |  | znížená |  | 0 | 0 | 0 | 0 | 0 | 64 | K | 2 | ROZPOCET | 0 | 0 | 0 | 0 | 0 | 2 | 0 | 64 | 766754726
85 | K | 230230121.S | Príprava na tlakovú skúšku vzduchom a vodou do 0,6 MPa | úsek | 3 |  | 0 |  |  |  | znížená |  | 0 | 0 | 0 | 0 | 0 | 64 | K | 2 | ROZPOCET | 0 | 0 | 0 | 0 | 0 | 2 | 0 | 64 | -2122644119
86 | K | 230230201.S | Príprava na odstránenie plynu z potrubia dusíkom | úsek | 3 |  | 0 |  |  |  | znížená |  | 0 | 4e-05 | 0.00012 | 0 | 0 | 64 | K | 2 | ROZPOCET | 0 | 0 | 0 | 0 | 0 | 2 | 0 | 64 | 918018594
87 | K | 230230214.S | Odstránenie plynu z potrubia dusíkom do DN 150 | m | 131.6 |  | 0 |  |  |  | znížená |  | 0 | 0.00013 | 0.017108 | 0 | 0 | 64 | K | 2 | ROZPOCET | 0 | 0 | 0 | 0 | 0 | 2 | 0 | 64 | 31821360
88 | K | 230230292.S | Napustenie potrubia OPZ | m | 131.6 |  | 0 |  |  |  | znížená |  | 0 | 0 | 0 | 0 | 0 | 64 | K | 2 | ROZPOCET | 0 | 0 | 0 | 0 | 0 | 2 | 0 | 64 | -613524066
89 | K | 732199100.S | Montáž orientačného štítka | súb. | 10 |  | 0 |  |  |  | znížená |  | 0 | 0.00114 | 0.0114 | 0 | 0 | 64 | K | 2 | ROZPOCET | 0 | 0 | 0 | 0 | 0 | 2 | 0 | 64 | 1677660885
90 | M | 8443042 | Plynárenská označovacia tabuľka s objímkou typ A veľká rozmer 105x150mm | ks | 4 |  | 0 |  |  |  | znížená |  | 0 | 0 | 0 | 0 | 0 | 256 | M | 2 | ROZPOCET | 0 | 0 | 0 | 0 | 0 | 2 | 0 | 64 | -1943247523
91 | M | 844316 | HUP hlavný uzáver bielo-červeno-čierny rozmer 60x105mm, MIVA, resp. ekvivalent | ks | 2 |  | 0 |  |  |  | znížená |  | 0 | 0 | 0 | 0 | 0 | 256 | M | 2 | ROZPOCET | 0 | 0 | 0 | 0 | 0 | 2 | 0 | 64 | 1702706486
92 | M | 844317 | Plynomerňa bielo-červená rozmer 90x300mm, MIVA, resp. ekvivalent | ks | 2 |  | 0 |  |  |  | znížená |  | 0 | 0 | 0 | 0 | 0 | 256 | M | 2 | ROZPOCET | 0 | 0 | 0 | 0 | 0 | 2 | 0 | 64 | 348086150
93 | M | 844318 | Zákaz fajčiť bielo-červeno-čierny rozmer 88x195mm, MIVA, resp. ekvivalent | ks | 2 |  | 0 |  |  |  | znížená |  | 0 | 0 | 0 | 0 | 0 | 256 | M | 2 | ROZPOCET | 0 | 0 | 0 | 0 | 0 | 2 | 0 | 64 | -2031690625
94 | K | 769035021.S | Montáž mriežky s pevnými lamelami prierezu 0.022-0.032 m2 | ks | 2 |  | 0 |  |  |  | znížená |  | 0 | 0 | 0 | 0 | 0 | 64 | K | 2 | ROZPOCET | 0 | 0 | 0 | 0 | 0 | 2 | 0 | 64 | -1939011245
95 | M | 429004944101.1 | Hliníková mriežka s pevnými lamelami 100x300 mm | ks | 2 |  | 0 |  |  |  | znížená |  | 0 | 0.00075 | 0.0015 | 0 | 0 | 256 | M | 2 | ROZPOCET | 0 | 0 | 0 | 0 | 0 | 2 | 0 | 64 | 1043623820
| D | HZS | Hodinové zúčtovacie sadzby |  |  |  | 0 | [5 empty] | 0 |  | 0 |  | 0 | 4 | D | 0 | ROZPOCET | [6 empty] | 0
96 | K | HZS000113 | Stavebno montážne práce náročné ucelené - odborné, tvorivé remeselné (Tr 3) v rozsahu viac ako 8 hodín, systémová skúška | hod | 18 |  | 0 |  |  |  | znížená |  | 0 | 0 | 0 | 0 | 0 | 512 | K | 1 | ROZPOCET | 0 | 0 | 0 | 0 | 0 | 2 | 0 | 512 | 950179121
97 | K | HZS000115 | Odborné práce, revízna správa | ks | 1 |  | 0 |  |  |  | znížená |  | 0 | 0 | 0 | 0 | 0 | 512 | K | 1 | ROZPOCET | 0 | 0 | 0 | 0 | 0 | 2 | 0 | 512 | 2050830810

## E09.1 - Elektroinštalácie...
[9 empty] | >> skryté stĺpce << | [9 empty] | {b057435e-b081-414d-93bb-bcc2796d8a91}
0
| KRYCÍ LIST ROZPOČTU | [8 empty] | v --- nižšie sa nachádzajú doplnkové a pomocné údaje k zostavám --- v | [8 empty] | False
Stavba:
REKONŠTRUKCIA OBJEKTU NA VAJANSKÉHO NÁBREŽÍ 10, BRATISLAVA, ADAPTÁCIA OBJEKTU PRE POTREBY VÝUČBY UK
Objekt:
SO01 - HLAVNÝ OBJEKT – pôvodná budova
Časť:
E09.1 - Elektroinštalácie NN / E10.1 Elektroinštalácie SLP
| JKSO: |  |  |  |  | KS:
| Miesto: |  | Vajanského nábrežie 56/10 |  |  | Dátum: | Vyplň údaj
| Objednávateľ: |  |  |  |  | IČO:
|  | Univerzita Komenského v Bratislave |  |  |  | IČ DPH:
| Zhotoviteľ: |  |  |  |  | IČO: | Vyplň údaj
|  | Vyplň údaj |  |  |  | IČ DPH: | Vyplň údaj
| Projektant: |  |  |  |  | IČO:
IČ DPH:
| Spracovateľ: |  |  |  |  | IČO:
|  | precenil Rosoft,s.r.o. |  |  |  | IČ DPH:
Poznámka:
| Náklady z rozpočtu | [5 empty] | 0
| Ostatné náklady | [5 empty] | 0
| Cena bez DPH | [5 empty] | 0
|  |  | Základ dane |  |  | Sadzba dane | Výška dane
| DPH | základná | 0 |  |  | 20% | 0
|  | znížená | 0 |  |  | 20% | 0
|  | zákl. prenesená | 0 |  |  | 20% | 0
|  | zníž. prenesená | 0 |  |  | 20% | 0
|  | nulová | 0 |  |  | 0% | 0
| Cena s DPH |  |  | v | EUR |  | 0
| Projektant |  |  | Spracovateľ
| Dátum a podpis: |  | Pečiatka | Dátum a podpis: |  |  | Pečiatka
| Objednávateľ |  |  | Zhotoviteľ
| Dátum a podpis: |  | Pečiatka | Dátum a podpis: |  |  | Pečiatka
REKAPITULÁCIA ROZPOČTU
Stavba:
REKONŠTRUKCIA OBJEKTU NA VAJANSKÉHO NÁBREŽÍ 10, BRATISLAVA, ADAPTÁCIA OBJEKTU PRE POTREBY VÝUČBY UK
Objekt:
SO01 - HLAVNÝ OBJEKT – pôvodná budova
Časť:
E09.1 - Elektroinštalácie NN / E10.1 Elektroinštalácie SLP
Miesto: |  |  | Vajanského nábrežie 56/10 |  |  | Dátum: | Vyplň údaj
Objednávateľ: |  |  | Univerzita Komenského v Bratislave |  |  | Projektant:
Zhotoviteľ: |  |  | Vyplň údaj |  |  | Spracovateľ: | precenil Rosoft,s.r.o.
Kód dielu - Popis | [6 empty] | Cena celkom [EUR]
1) Náklady z rozpočtu | [6 empty] | 0 | [12 empty] | -1
| D1 - Elektroinštalácia | [5 empty] | 0
| D2 - Rozvádzače | [5 empty] | 0
| D3 - Svietidlá | [5 empty] | 0
| D4 - Bleskozvod a uzemnenie | [5 empty] | 0
| D5 - Slaboprúdové rozvody (tel/data, DDZ, prístupový systém, CCTV) | [5 empty] | 0
| D6 - HZS , Ostatné | [5 empty] | 0
2) Ostatné náklady | [6 empty] | 0 |  |  |  | DPH
| GZS | [5 empty] | 0 |  |  |  | znížená | [12 empty] | VRN | 0 | 0 | 0 | 0 | 0 | 2
| Projektové práce | [5 empty] | 0 |  |  |  | znížená | [12 empty] | VRN | 0 | 0 | 0 | 0 | 0 | 2
| Sťažené podmienky | [5 empty] | 0 |  |  |  | znížená | [12 empty] | VRN | 0 | 0 | 0 | 0 | 0 | 2
| Vplyv prostredia | [5 empty] | 0 |  |  |  | znížená | [12 empty] | VRN | 0 | 0 | 0 | 0 | 0 | 2
| Iné VRN | [5 empty] | 0 |  |  |  | znížená | [12 empty] | VRN | 0 | 0 | 0 | 0 | 0 | 2
| Kompletačná činnosť | [5 empty] | 0 |  |  |  | znížená | [12 empty] | KOMPLETACNA | 0 | 0 | 0 | 0 | 0 | 2
Celkové náklady za stavbu 1) + 2) | [6 empty] | 0
ROZPOČET
Stavba:
REKONŠTRUKCIA OBJEKTU NA VAJANSKÉHO NÁBREŽÍ 10, BRATISLAVA, ADAPTÁCIA OBJEKTU PRE POTREBY VÝUČBY UK
Objekt:
SO01 - HLAVNÝ OBJEKT – pôvodná budova
Časť:
E09.1 - Elektroinštalácie NN / E10.1 Elektroinštalácie SLP
Miesto: |  |  | Vajanského nábrežie 56/10 |  |  | Dátum: | Vyplň údaj
Objednávateľ: |  |  | Univerzita Komenského v Bratislave |  |  | Projektant:
Zhotoviteľ: |  |  | Vyplň údaj |  |  | Spracovateľ: | precenil Rosoft,s.r.o.
PČ | Typ | Kód | Popis | MJ | Množstvo | J.cena [EUR] | Cena celkom [EUR] | Cenová sústava |  |  | DPH | J. Nh [h] | Nh celkom [h] | J. hmotnosť [t] | Hmotnosť celkom [t] | J. suť [t] | Suť Celkom [t]
Náklady z rozpočtu | [6 empty] | 0 | [5 empty] | 0 |  | 0 |  | 0 |  | D | -1 | [10 empty] | 0
| D | D1 | Elektroinštalácia |  |  |  | 0 | [5 empty] | 0 |  | 0 |  | 0 | 1 | D | 0 |  |  |  | ROZPOCET | [6 empty] | 0
1 | K | 20001 | Vypínač 10A/230V pod omietku, rad. 1, IP20 +rámiky, ref.: NIKO PURE Steel White | ks | 42 |  | 0 |  |  |  | znížená |  | 0 | 0 | 0 | 0 | 0 | 64 | K | 1 |  |  |  | ROZPOCET | 0 | 0 | 0 | 0 | 0 | 2 | 0 | 64 | 2
2 | M | 20001d | Vypínač 10A/230V pod omietku, rad. 1, IP20 +rámiky, ref.: NIKO PURE Steel White - dodávka | ks | 42 |  | 0 |  |  |  | znížená |  | 0 | 0 | 0 | 0 | 0 | 256 | M | 1 |  |  |  | ROZPOCET | 0 | 0 | 0 | 0 | 0 | 2 | 0 | 64 | 4
3 | K | 20002 | Vypínač 10A/230V pod omietku, rad. 2, IP20 +rámiky | ks | 1 |  | 0 |  |  |  | znížená |  | 0 | 0 | 0 | 0 | 0 | 64 | K | 1 |  |  |  | ROZPOCET | 0 | 0 | 0 | 0 | 0 | 2 | 0 | 64 | 6
4 | M | 20002d | Vypínač 10A/230V pod omietku, rad. 2, IP20 +rámiky - dodávka | ks | 1 |  | 0 |  |  |  | znížená |  | 0 | 0 | 0 | 0 | 0 | 256 | M | 1 |  |  |  | ROZPOCET | 0 | 0 | 0 | 0 | 0 | 2 | 0 | 64 | 8
5 | K | 20003 | Vypínač 10A/230V pod omietku, rad. 5, IP20 +rámiky, ref.: NIKO PURE Steel White | ks | 2 |  | 0 |  |  |  | znížená |  | 0 | 0 | 0 | 0 | 0 | 64 | K | 1 |  |  |  | ROZPOCET | 0 | 0 | 0 | 0 | 0 | 2 | 0 | 64 | 10
6 | M | 20003d | Vypínač 10A/230V pod omietku, rad. 5, IP20 +rámiky, ref.: NIKO PURE Steel White - dodávka | ks | 2 |  | 0 |  |  |  | znížená |  | 0 | 0 | 0 | 0 | 0 | 256 | M | 1 |  |  |  | ROZPOCET | 0 | 0 | 0 | 0 | 0 | 2 | 0 | 64 | 12
7 | K | 20004 | Vypínač 10A/230V pod omietku, rad. 6, IP20 +rámiky, ref.: NIKO PURE Steel White | ks | 22 |  | 0 |  |  |  | znížená |  | 0 | 0 | 0 | 0 | 0 | 64 | K | 1 |  |  |  | ROZPOCET | 0 | 0 | 0 | 0 | 0 | 2 | 0 | 64 | 14
8 | M | 20004d | Vypínač 10A/230V pod omietku, rad. 6, IP20 +rámiky, ref.: NIKO PURE Steel White - dodávka | ks | 22 |  | 0 |  |  |  | znížená |  | 0 | 0 | 0 | 0 | 0 | 256 | M | 1 |  |  |  | ROZPOCET | 0 | 0 | 0 | 0 | 0 | 2 | 0 | 64 | 16
9 | K | 20005 | Vypínač 10A/230V na povrch, rad. 1, IP44 (biela farba) | ks | 7 |  | 0 |  |  |  | znížená |  | 0 | 0 | 0 | 0 | 0 | 64 | K | 1 |  |  |  | ROZPOCET | 0 | 0 | 0 | 0 | 0 | 2 | 0 | 64 | 18
10 | M | 20005d | Vypínač 10A/230V na povrch, rad. 1, IP44 (biela farba) - dodávka | ks | 7 |  | 0 |  |  |  | znížená |  | 0 | 0 | 0 | 0 | 0 | 256 | M | 1 |  |  |  | ROZPOCET | 0 | 0 | 0 | 0 | 0 | 2 | 0 | 64 | 20
11 | K | 20006 | Vypínač 10A/230V na povrch, rad. 2, IP44 (biela farba) | ks | 2 |  | 0 |  |  |  | znížená |  | 0 | 0 | 0 | 0 | 0 | 64 | K | 1 |  |  |  | ROZPOCET | 0 | 0 | 0 | 0 | 0 | 2 | 0 | 64 | 22
12 | M | 20006d | Vypínač 10A/230V na povrch, rad. 2, IP44 (biela farba) - dodávka | ks | 2 |  | 0 |  |  |  | znížená |  | 0 | 0 | 0 | 0 | 0 | 256 | M | 1 |  |  |  | ROZPOCET | 0 | 0 | 0 | 0 | 0 | 2 | 0 | 64 | 24
13 | K | 20007 | Vypínač 10A/230V na povrch, rad. 6, IP44 (biela farba) | ks | 4 |  | 0 |  |  |  | znížená |  | 0 | 0 | 0 | 0 | 0 | 64 | K | 1 |  |  |  | ROZPOCET | 0 | 0 | 0 | 0 | 0 | 2 | 0 | 64 | 26
14 | M | 20007d | Vypínač 10A/230V na povrch, rad. 6, IP44 (biela farba) - dodávka | ks | 4 |  | 0 |  |  |  | znížená |  | 0 | 0 | 0 | 0 | 0 | 256 | M | 1 |  |  |  | ROZPOCET | 0 | 0 | 0 | 0 | 0 | 2 | 0 | 64 | 28
15 | K | 20008 | Vypínač 10A/230V na povrch, rad. 1, IP66, Ex prevedenie, pre zónu 2, tvrdený polyester, ref.: SCAME ATEX EX ROCKER-EX 592.R001-01 | ks | 1 |  | 0 |  |  |  | znížená |  | 0 | 0 | 0 | 0 | 0 | 64 | K | 1 |  |  |  | ROZPOCET | 0 | 0 | 0 | 0 | 0 | 2 | 0 | 64 | 30
16 | M | 20008d | Vypínač 10A/230V na povrch, rad. 1, IP66, Ex prevedenie, pre zónu 2, tvrdený polyester, ref.: SCAME ATEX EX ROCKER-EX 592.R001-01 - dodávka | ks | 1 |  | 0 |  |  |  | znížená |  | 0 | 0 | 0 | 0 | 0 | 256 | M | 1 |  |  |  | ROZPOCET | 0 | 0 | 0 | 0 | 0 | 2 | 0 | 64 | 32
17 | K | 20009 | Ovládač svetelných scén, DALI, IP20, ref.: ZUMTOBEL ED-CCW 01/02/03 b+c | ks | 8 |  | 0 |  |  |  | znížená |  | 0 | 0 | 0 | 0 | 0 | 64 | K | 1 |  |  |  | ROZPOCET | 0 | 0 | 0 | 0 | 0 | 2 | 0 | 64 | 34
18 | M | 20009d | Ovládač svetelných scén, DALI, IP20, ref.: ZUMTOBEL ED-CCW 01/02/03 b+c - dodávka | ks | 8 |  | 0 |  |  |  | znížená |  | 0 | 0 | 0 | 0 | 0 | 256 | M | 1 |  |  |  | ROZPOCET | 0 | 0 | 0 | 0 | 0 | 2 | 0 | 64 | 36
19 | K | 20010 | Zásuvka 16A/230V pod omietku, IP20 +rámiky, ref.: NIKO PURE Steel White | ks | 476 |  | 0 |  |  |  | znížená |  | 0 | 0 | 0 | 0 | 0 | 64 | K | 1 |  |  |  | ROZPOCET | 0 | 0 | 0 | 0 | 0 | 2 | 0 | 64 | 38
20 | M | 20010d | Zásuvka 16A/230V pod omietku, IP20 +rámiky, ref.: NIKO PURE Steel White - dodávka | ks | 476 |  | 0 |  |  |  | znížená |  | 0 | 0 | 0 | 0 | 0 | 256 | M | 1 |  |  |  | ROZPOCET | 0 | 0 | 0 | 0 | 0 | 2 | 0 | 64 | 40
21 | K | 20011 | Zásuvka 16A/230V pod omietku, IP44 +rámiky, | ks | 24 |  | 0 |  |  |  | znížená |  | 0 | 0 | 0 | 0 | 0 | 64 | K | 1 |  |  |  | ROZPOCET | 0 | 0 | 0 | 0 | 0 | 2 | 0 | 64 | 42
22 | M | 20011d | Zásuvka 16A/230V pod omietku, IP44 +rámiky, - dodávka | ks | 24 |  | 0 |  |  |  | znížená |  | 0 | 0 | 0 | 0 | 0 | 256 | M | 1 |  |  |  | ROZPOCET | 0 | 0 | 0 | 0 | 0 | 2 | 0 | 64 | 44
23 | K | 20012 | Zásuvka 16A/230V na povrch, IP44 | ks | 26 |  | 0 |  |  |  | znížená |  | 0 | 0 | 0 | 0 | 0 | 64 | K | 1 |  |  |  | ROZPOCET | 0 | 0 | 0 | 0 | 0 | 2 | 0 | 64 | 46
24 | M | 20012d | Zásuvka 16A/230V na povrch, IP44 - dodávka | ks | 26 |  | 0 |  |  |  | znížená |  | 0 | 0 | 0 | 0 | 0 | 256 | M | 1 |  |  |  | ROZPOCET | 0 | 0 | 0 | 0 | 0 | 2 | 0 | 64 | 48
25 | K | 20013 | Zásuvka 16A/230V na povrch, IP66, Ex prevedenie, pre zónu 2, tvrdený polyester, ref.: SCAME ATEX EX ADVANCE GRP(GD) 504.1683 | ks | 2 |  | 0 |  |  |  | znížená |  | 0 | 0 | 0 | 0 | 0 | 64 | K | 1 |  |  |  | ROZPOCET | 0 | 0 | 0 | 0 | 0 | 2 | 0 | 64 | 50
26 | M | 20013d | Zásuvka 16A/230V na povrch, IP66, Ex prevedenie, pre zónu 2, tvrdený polyester, ref.: SCAME ATEX EX ADVANCE GRP(GD) 504.1683 - dodávka | ks | 2 |  | 0 |  |  |  | znížená |  | 0 | 0 | 0 | 0 | 0 | 256 | M | 1 |  |  |  | ROZPOCET | 0 | 0 | 0 | 0 | 0 | 2 | 0 | 64 | 52
27 | K | 20014 | Podlahová zásuvková krabica 8-modulová, výzbroj: 2x zásuvka 16A/230V, 2x zásuvka RJ45 cat.6a, zapustená so skrytým rámom, povrch. úprava - nerezová oceľ | ks | 6 |  | 0 |  |  |  | znížená |  | 0 | 0 | 0 | 0 | 0 | 64 | K | 1 |  |  |  | ROZPOCET | 0 | 0 | 0 | 0 | 0 | 2 | 0 | 64 | 54
28 | M | 20014d | Podlahová zásuvková krabica 8-modulová, výzbroj: 2x zásuvka 16A/230V, 2x zásuvka RJ45 cat.6a, zapustená so skrytým rámom, povrch. úprava - nerezová oceľ- dodávka | ks | 6 |  | 0 |  |  |  | znížená |  | 0 | 0 | 0 | 0 | 0 | 256 | M | 1 |  |  |  | ROZPOCET | 0 | 0 | 0 | 0 | 0 | 2 | 0 | 64 | 56
29 | K | 20015 | Podlahová zásuvková krabica 4-modulová, výzbroj: 2x zásuvka 16A/230V, povrch. úprava - mosadz | ks | 90 |  | 0 |  |  |  | znížená |  | 0 | 0 | 0 | 0 | 0 | 64 | K | 1 |  |  |  | ROZPOCET | 0 | 0 | 0 | 0 | 0 | 2 | 0 | 64 | 58
30 | M | 20015d | Podlahová zásuvková krabica 4-modulová, výzbroj: 2x zásuvka 16A/230V, povrch. úprava - mosadz - dodávka | ks | 90 |  | 0 |  |  |  | znížená |  | 0 | 0 | 0 | 0 | 0 | 256 | M | 1 |  |  |  | ROZPOCET | 0 | 0 | 0 | 0 | 0 | 2 | 0 | 64 | 60
31 | K | 20016 | Zásuvková rozvodnica, podzemná, (1x16A/400V, 1x32A/400V, 2x16A/230V), vrátane prúdového chrániča 30mA a istenia | ks | 1 |  | 0 |  |  |  | znížená |  | 0 | 0 | 0 | 0 | 0 | 64 | K | 1 |  |  |  | ROZPOCET | 0 | 0 | 0 | 0 | 0 | 2 | 0 | 64 | 62
32 | M | 20016d | Zásuvková rozvodnica, podzemná, (1x16A/400V, 1x32A/400V, 2x16A/230V), vrátane prúdového chrániča 30mA a istenia - dodávka | ks | 1 |  | 0 |  |  |  | znížená |  | 0 | 0 | 0 | 0 | 0 | 256 | M | 1 |  |  |  | ROZPOCET | 0 | 0 | 0 | 0 | 0 | 2 | 0 | 64 | 64
33 | K | 20017 | Tlačidlo 10A/230V, 2 kontakty NC, IP20, na povrch, s ochranným sklíčkom - TOTAL STOP | ks | 1 |  | 0 |  |  |  | znížená |  | 0 | 0 | 0 | 0 | 0 | 64 | K | 1 |  |  |  | ROZPOCET | 0 | 0 | 0 | 0 | 0 | 2 | 0 | 64 | 66
34 | M | 20017d | Tlačidlo 10A/230V, 2 kontakty NC, IP20, na povrch, s ochranným sklíčkom - TOTAL STOP - dodávka | ks | 1 |  | 0 |  |  |  | znížená |  | 0 | 0 | 0 | 0 | 0 | 256 | M | 1 |  |  |  | ROZPOCET | 0 | 0 | 0 | 0 | 0 | 2 | 0 | 64 | 68
35 | K | 20018 | Tlačidlo 10A/230V, 2 kontakty NC, IP20, na povrch, s ochranným sklíčkom - CENTRAL STOP | ks | 1 |  | 0 |  |  |  | znížená |  | 0 | 0 | 0 | 0 | 0 | 64 | K | 1 |  |  |  | ROZPOCET | 0 | 0 | 0 | 0 | 0 | 2 | 0 | 64 | 70
36 | M | 20018d | Tlačidlo 10A/230V, 2 kontakty NC, IP20, na povrch, s ochranným sklíčkom - CENTRAL STOP - dodávka | ks | 1 |  | 0 |  |  |  | znížená |  | 0 | 0 | 0 | 0 | 0 | 256 | M | 1 |  |  |  | ROZPOCET | 0 | 0 | 0 | 0 | 0 | 2 | 0 | 64 | 72
37 | K | 20019 | Tlačidlo havarijne, 2 kontakty NC, IP44, na povrch, s popisom STOP | ks | 1 |  | 0 |  |  |  | znížená |  | 0 | 0 | 0 | 0 | 0 | 64 | K | 1 |  |  |  | ROZPOCET | 0 | 0 | 0 | 0 | 0 | 2 | 0 | 64 | 74
38 | M | 20019d | Tlačidlo havarijne, 2 kontakty NC, IP44, na povrch, s popisom STOP - dodávka | ks | 1 |  | 0 |  |  |  | znížená |  | 0 | 0 | 0 | 0 | 0 | 256 | M | 1 |  |  |  | ROZPOCET | 0 | 0 | 0 | 0 | 0 | 2 | 0 | 64 | 76
39 | K | 20020 | Snímač prítomnosti na povrch, IP20 | ks | 23 |  | 0 |  |  |  | znížená |  | 0 | 0 | 0 | 0 | 0 | 64 | K | 1 |  |  |  | ROZPOCET | 0 | 0 | 0 | 0 | 0 | 2 | 0 | 64 | 78
40 | M | 20020d | Snímač prítomnosti na povrch, IP20 - dodávka | ks | 23 |  | 0 |  |  |  | znížená |  | 0 | 0 | 0 | 0 | 0 | 256 | M | 1 |  |  |  | ROZPOCET | 0 | 0 | 0 | 0 | 0 | 2 | 0 | 64 | 80
41 | K | 20021 | Multifunkčný senzor na povrch, DALI, IP20 | ks | 38 |  | 0 |  |  |  | znížená |  | 0 | 0 | 0 | 0 | 0 | 64 | K | 1 |  |  |  | ROZPOCET | 0 | 0 | 0 | 0 | 0 | 2 | 0 | 64 | 82
42 | M | 20021d | Multifunkčný senzor na povrch, DALI, IP20 - dodávka | ks | 38 |  | 0 |  |  |  | znížená |  | 0 | 0 | 0 | 0 | 0 | 256 | M | 1 |  |  |  | ROZPOCET | 0 | 0 | 0 | 0 | 0 | 2 | 0 | 64 | 84
43 | K | 20022 | Rozbočovacia krabica KR68 | ks | 232 |  | 0 |  |  |  | znížená |  | 0 | 0 | 0 | 0 | 0 | 64 | K | 1 |  |  |  | ROZPOCET | 0 | 0 | 0 | 0 | 0 | 2 | 0 | 64 | 86
44 | M | 20022d | Rozbočovacia krabica KR68 - dodávka | ks | 232 |  | 0 |  |  |  | znížená |  | 0 | 0 | 0 | 0 | 0 | 256 | M | 1 |  |  |  | ROZPOCET | 0 | 0 | 0 | 0 | 0 | 2 | 0 | 64 | 88
45 | K | 20023 | Rozbočovacia krabica na povrch | ks | 16 |  | 0 |  |  |  | znížená |  | 0 | 0 | 0 | 0 | 0 | 64 | K | 1 |  |  |  | ROZPOCET | 0 | 0 | 0 | 0 | 0 | 2 | 0 | 64 | 90
46 | M | 20023d | Rozbočovacia krabica na povrch - dodávka | ks | 16 |  | 0 |  |  |  | znížená |  | 0 | 0 | 0 | 0 | 0 | 256 | M | 1 |  |  |  | ROZPOCET | 0 | 0 | 0 | 0 | 0 | 2 | 0 | 64 | 92
47 | K | 20024 | Rozbočovacia krabica na povrch, IP66, Ex prevedenie, pre zónu 2, plast, ref.: SCAME ATEX EX ZENITH-P 644.0100 | ks | 2 |  | 0 |  |  |  | znížená |  | 0 | 0 | 0 | 0 | 0 | 64 | K | 1 |  |  |  | ROZPOCET | 0 | 0 | 0 | 0 | 0 | 2 | 0 | 64 | 94
48 | M | 20024d | Rozbočovacia krabica na povrch, IP66, Ex prevedenie, pre zónu 2, plast, ref.: SCAME ATEX EX ZENITH-P 644.0100 - dodávka | ks | 2 |  | 0 |  |  |  | znížená |  | 0 | 0 | 0 | 0 | 0 | 256 | M | 1 |  |  |  | ROZPOCET | 0 | 0 | 0 | 0 | 0 | 2 | 0 | 64 | 96
49 | K | 20025 | Prístrojová krabica pod omietku KP68 | ks | 680 |  | 0 |  |  |  | znížená |  | 0 | 0 | 0 | 0 | 0 | 64 | K | 1 |  |  |  | ROZPOCET | 0 | 0 | 0 | 0 | 0 | 2 | 0 | 64 | 98
50 | M | 20025d | Prístrojová krabica pod omietku KP68 - dodávka | ks | 680 |  | 0 |  |  |  | znížená |  | 0 | 0 | 0 | 0 | 0 | 256 | M | 1 |  |  |  | ROZPOCET | 0 | 0 | 0 | 0 | 0 | 2 | 0 | 64 | 100
51 | K | 20026 | Montáž ventilátora (ventilátor dodávka VZT), vrátane zapojenia | ks | 11 |  | 0 |  |  |  | znížená |  | 0 | 0 | 0 | 0 | 0 | 64 | K | 1 |  |  |  | ROZPOCET | 0 | 0 | 0 | 0 | 0 | 2 | 0 | 64 | 102
52 | K | 20027 | Kábel CXKE-R-O 3x1,5 (B2ca,-s1,-d1,-a1) | m | 900 |  | 0 |  |  |  | znížená |  | 0 | 0 | 0 | 0 | 0 | 64 | K | 1 |  |  |  | ROZPOCET | 0 | 0 | 0 | 0 | 0 | 2 | 0 | 64 | 106
53 | M | 20027d | Kábel CXKE-R-O 3x1,5 (B2ca,-s1,-d1,-a1) - dodávka | m | 900 |  | 0 |  |  |  | znížená |  | 0 | 0 | 0 | 0 | 0 | 256 | M | 1 |  |  |  | ROZPOCET | 0 | 0 | 0 | 0 | 0 | 2 | 0 | 64 | 108
54 | K | 20028 | Kábel CXKE-R-J 3x1,5 (B2ca,-s1,-d1,-a1) | m | 2400 |  | 0 |  |  |  | znížená |  | 0 | 0 | 0 | 0 | 0 | 64 | K | 1 |  |  |  | ROZPOCET | 0 | 0 | 0 | 0 | 0 | 2 | 0 | 64 | 110
55 | M | 20028d | Kábel CXKE-R-J 3x1,5 (B2ca,-s1,-d1,-a1) - dodávka | m | 2400 |  | 0 |  |  |  | znížená |  | 0 | 0 | 0 | 0 | 0 | 256 | M | 1 |  |  |  | ROZPOCET | 0 | 0 | 0 | 0 | 0 | 2 | 0 | 64 | 112
56 | K | 20029 | Kábel CXKE-R-J 3x2,5 (B2ca,-s1,-d1,-a1) | m | 5800 |  | 0 |  |  |  | znížená |  | 0 | 0 | 0 | 0 | 0 | 64 | K | 1 |  |  |  | ROZPOCET | 0 | 0 | 0 | 0 | 0 | 2 | 0 | 64 | 114
57 | M | 20029d | Kábel CXKE-R-J 3x2,5 (B2ca,-s1,-d1,-a1) - dodávka | m | 5800 |  | 0 |  |  |  | znížená |  | 0 | 0 | 0 | 0 | 0 | 256 | M | 1 |  |  |  | ROZPOCET | 0 | 0 | 0 | 0 | 0 | 2 | 0 | 64 | 116
58 | K | 20030 | Kábel CXKE-R-J 3x6 (B2ca,-s1,-d1,-a1) | m | 400 |  | 0 |  |  |  | znížená |  | 0 | 0 | 0 | 0 | 0 | 64 | K | 1 |  |  |  | ROZPOCET | 0 | 0 | 0 | 0 | 0 | 2 | 0 | 64 | 118
59 | M | 20030d | Kábel CXKE-R-J 3x6 (B2ca,-s1,-d1,-a1) - dodávka | m | 400 |  | 0 |  |  |  | znížená |  | 0 | 0 | 0 | 0 | 0 | 256 | M | 1 |  |  |  | ROZPOCET | 0 | 0 | 0 | 0 | 0 | 2 | 0 | 64 | 120
60 | K | 20031 | Kábel CXKE-R-J 5x1,5 (B2ca,-s1,-d1,-a1) | m | 900 |  | 0 |  |  |  | znížená |  | 0 | 0 | 0 | 0 | 0 | 64 | K | 1 |  |  |  | ROZPOCET | 0 | 0 | 0 | 0 | 0 | 2 | 0 | 64 | 122
61 | M | 20031d | Kábel CXKE-R-J 5x1,5 (B2ca,-s1,-d1,-a1) - dodávka | m | 900 |  | 0 |  |  |  | znížená |  | 0 | 0 | 0 | 0 | 0 | 256 | M | 1 |  |  |  | ROZPOCET | 0 | 0 | 0 | 0 | 0 | 2 | 0 | 64 | 124
62 | K | 20032 | Kábel CXKE-R-J 5x2,5 (B2ca,-s1,-d1,-a1) | m | 450 |  | 0 |  |  |  | znížená |  | 0 | 0 | 0 | 0 | 0 | 64 | K | 1 |  |  |  | ROZPOCET | 0 | 0 | 0 | 0 | 0 | 2 | 0 | 64 | 126
63 | M | 20032d | Kábel CXKE-R-J 5x2,5 (B2ca,-s1,-d1,-a1) - dodávka | m | 450 |  | 0 |  |  |  | znížená |  | 0 | 0 | 0 | 0 | 0 | 256 | M | 1 |  |  |  | ROZPOCET | 0 | 0 | 0 | 0 | 0 | 2 | 0 | 64 | 128
64 | K | 20033 | Kábel CXKE-R-J 5x6 (B2ca,-s1,-d1,-a1) | m | 260 |  | 0 |  |  |  | znížená |  | 0 | 0 | 0 | 0 | 0 | 64 | K | 1 |  |  |  | ROZPOCET | 0 | 0 | 0 | 0 | 0 | 2 | 0 | 64 | 130
65 | M | 20033d | Kábel CXKE-R-J 5x6 (B2ca,-s1,-d1,-a1) - dodávka | m | 260 |  | 0 |  |  |  | znížená |  | 0 | 0 | 0 | 0 | 0 | 256 | M | 1 |  |  |  | ROZPOCET | 0 | 0 | 0 | 0 | 0 | 2 | 0 | 64 | 132
66 | K | 20034 | Kábel CXKE-R-J 5x10 (B2ca,-s1,-d1,-a1) | m | 120 |  | 0 |  |  |  | znížená |  | 0 | 0 | 0 | 0 | 0 | 64 | K | 1 |  |  |  | ROZPOCET | 0 | 0 | 0 | 0 | 0 | 2 | 0 | 64 | 134
67 | M | 20034d | Kábel CXKE-R-J 5x10 (B2ca,-s1,-d1,-a1) - dodávka | m | 120 |  | 0 |  |  |  | znížená |  | 0 | 0 | 0 | 0 | 0 | 256 | M | 1 |  |  |  | ROZPOCET | 0 | 0 | 0 | 0 | 0 | 2 | 0 | 64 | 136
68 | K | 20035 | Kábel CXKE-V-O PS60 2x1,5 | m | 110 |  | 0 |  |  |  | znížená |  | 0 | 0 | 0 | 0 | 0 | 64 | K | 1 |  |  |  | ROZPOCET | 0 | 0 | 0 | 0 | 0 | 2 | 0 | 64 | 138
69 | M | 20035d | Kábel CXKE-V-O PS60 2x1,5 - dodávka | m | 110 |  | 0 |  |  |  | znížená |  | 0 | 0 | 0 | 0 | 0 | 256 | M | 1 |  |  |  | ROZPOCET | 0 | 0 | 0 | 0 | 0 | 2 | 0 | 64 | 140
70 | K | 20036 | Kábel JH(St)H 2x2x0,8 (bezhalogénový) | m | 1800 |  | 0 |  |  |  | znížená |  | 0 | 0 | 0 | 0 | 0 | 64 | K | 1 |  |  |  | ROZPOCET | 0 | 0 | 0 | 0 | 0 | 2 | 0 | 64 | 142
71 | M | 20036d | Kábel JH(St)H 2x2x0,8 (bezhalogénový) - dodávka | m | 1800 |  | 0 |  |  |  | znížená |  | 0 | 0 | 0 | 0 | 0 | 256 | M | 1 |  |  |  | ROZPOCET | 0 | 0 | 0 | 0 | 0 | 2 | 0 | 64 | 144
72 | K | 20037 | Vodič CYA 4 žltozelený (B2ca,-s1,-d1,-a1) | m | 620 |  | 0 |  |  |  | znížená |  | 0 | 0 | 0 | 0 | 0 | 64 | K | 1 |  |  |  | ROZPOCET | 0 | 0 | 0 | 0 | 0 | 2 | 0 | 64 | 146
73 | M | 20037d | Vodič CYA 4 žltozelený (B2ca,-s1,-d1,-a1) - dodávka | m | 620 |  | 0 |  |  |  | znížená |  | 0 | 0 | 0 | 0 | 0 | 256 | M | 1 |  |  |  | ROZPOCET | 0 | 0 | 0 | 0 | 0 | 2 | 0 | 64 | 148
74 | K | 20038 | Vodič CYA 6 žltozelený (B2ca,-s1,-d1,-a1) | m | 350 |  | 0 |  |  |  | znížená |  | 0 | 0 | 0 | 0 | 0 | 64 | K | 1 |  |  |  | ROZPOCET | 0 | 0 | 0 | 0 | 0 | 2 | 0 | 64 | 150
75 | M | 20038d | Vodič CYA 6 žltozelený (B2ca,-s1,-d1,-a1) - dodávka | m | 350 |  | 0 |  |  |  | znížená |  | 0 | 0 | 0 | 0 | 0 | 256 | M | 1 |  |  |  | ROZPOCET | 0 | 0 | 0 | 0 | 0 | 2 | 0 | 64 | 152
76 | K | 20039 | Vodič CYA 10 žltozelený (B2ca,-s1,-d1,-a1) | m | 300 |  | 0 |  |  |  | znížená |  | 0 | 0 | 0 | 0 | 0 | 64 | K | 1 |  |  |  | ROZPOCET | 0 | 0 | 0 | 0 | 0 | 2 | 0 | 64 | 154
77 | M | 20039d | Vodič CYA 10 žltozelený (B2ca,-s1,-d1,-a1) - dodávka | m | 300 |  | 0 |  |  |  | znížená |  | 0 | 0 | 0 | 0 | 0 | 256 | M | 1 |  |  |  | ROZPOCET | 0 | 0 | 0 | 0 | 0 | 2 | 0 | 64 | 156
78 | K | 20040 | Vodič CYA 16 žltozelený (B2ca,-s1,-d1,-a1) | m | 320 |  | 0 |  |  |  | znížená |  | 0 | 0 | 0 | 0 | 0 | 64 | K | 1 |  |  |  | ROZPOCET | 0 | 0 | 0 | 0 | 0 | 2 | 0 | 64 | 158
79 | M | 20040d | Vodič CYA 16 žltozelený (B2ca,-s1,-d1,-a1) - dodávka | m | 320 |  | 0 |  |  |  | znížená |  | 0 | 0 | 0 | 0 | 0 | 256 | M | 1 |  |  |  | ROZPOCET | 0 | 0 | 0 | 0 | 0 | 2 | 0 | 64 | 160
80 | K | 20041 | Vodič CYA 25 žltozelený (B2ca,-s1,-d1,-a1) | m | 220 |  | 0 |  |  |  | znížená |  | 0 | 0 | 0 | 0 | 0 | 64 | K | 1 |  |  |  | ROZPOCET | 0 | 0 | 0 | 0 | 0 | 2 | 0 | 64 | 162
81 | M | 20041d | Vodič CYA 25 žltozelený (B2ca,-s1,-d1,-a1) - dodávka | m | 220 |  | 0 |  |  |  | znížená |  | 0 | 0 | 0 | 0 | 0 | 256 | M | 1 |  |  |  | ROZPOCET | 0 | 0 | 0 | 0 | 0 | 2 | 0 | 64 | 164
82 | K | 20042 | Podlahový instalační kanál, 2komorový, 190x38mm, vr. úchytov a príslušenstva | m | 65 |  | 0 |  |  |  | znížená |  | 0 | 0 | 0 | 0 | 0 | 64 | K | 1 |  |  |  | ROZPOCET | 0 | 0 | 0 | 0 | 0 | 2 | 0 | 64 | 166
83 | M | 20042d | Podlahový instalační kanál, 2komorový, 190x38mm, vr. úchytov a príslušenstva - dodávka | m | 65 |  | 0 |  |  |  | znížená |  | 0 | 0 | 0 | 0 | 0 | 256 | M | 1 |  |  |  | ROZPOCET | 0 | 0 | 0 | 0 | 0 | 2 | 0 | 64 | 168
84 | K | 20043 | Podlahový instalační kanál, 2komorový, 250x38mm, vr. úchytov a príslušenstva | m | 190 |  | 0 |  |  |  | znížená |  | 0 | 0 | 0 | 0 | 0 | 64 | K | 1 |  |  |  | ROZPOCET | 0 | 0 | 0 | 0 | 0 | 2 | 0 | 64 | 170
85 | M | 20043d | Podlahový instalační kanál, 2komorový, 250x38mm, vr. úchytov a príslušenstva - dodávka | m | 190 |  | 0 |  |  |  | znížená |  | 0 | 0 | 0 | 0 | 0 | 256 | M | 1 |  |  |  | ROZPOCET | 0 | 0 | 0 | 0 | 0 | 2 | 0 | 64 | 172
86 | K | 20044 | Príchytka káblov 1 kábel, vr. kotv. prvkov, požiarna norm. trasa PS60 (montáž každych 30cm) | ks | 220 |  | 0 |  |  |  | znížená |  | 0 | 0 | 0 | 0 | 0 | 64 | K | 1 |  |  |  | ROZPOCET | 0 | 0 | 0 | 0 | 0 | 2 | 0 | 64 | 174
87 | M | 20044d | Príchytka káblov 1 kábel, vr. kotv. prvkov, požiarna norm. trasa PS60 (montáž každych 30cm) - dodávka | ks | 220 |  | 0 |  |  |  | znížená |  | 0 | 0 | 0 | 0 | 0 | 256 | M | 1 |  |  |  | ROZPOCET | 0 | 0 | 0 | 0 | 0 | 2 | 0 | 64 | 176
88 | K | 20045 | Príchytka káblov 2 káble, vr. kotv. prvkov, požiarna norm. trasa PS60 (montáž každych 30cm) | ks | 15 |  | 0 |  |  |  | znížená |  | 0 | 0 | 0 | 0 | 0 | 64 | K | 1 |  |  |  | ROZPOCET | 0 | 0 | 0 | 0 | 0 | 2 | 0 | 64 | 178
89 | M | 20045d | Príchytka káblov 2 káble, vr. kotv. prvkov, požiarna norm. trasa PS60 (montáž každych 30cm) - dodávka | ks | 15 |  | 0 |  |  |  | znížená |  | 0 | 0 | 0 | 0 | 0 | 256 | M | 1 |  |  |  | ROZPOCET | 0 | 0 | 0 | 0 | 0 | 2 | 0 | 64 | 180
90 | K | 20046 | Protipožiarna upchávka, ref.: HILTI | m2 | 2.5 |  | 0 |  |  |  | znížená |  | 0 | 0 | 0 | 0 | 0 | 64 | K | 1 |  |  |  | ROZPOCET | 0 | 0 | 0 | 0 | 0 | 2 | 0 | 64 | 182
91 | M | 20046d | Protipožiarna upchávka, ref.: HILTI - dodávka | m2 | 2.5 |  | 0 |  |  |  | znížená |  | 0 | 0 | 0 | 0 | 0 | 256 | M | 1 |  |  |  | ROZPOCET | 0 | 0 | 0 | 0 | 0 | 2 | 0 | 64 | 184
92 | K | 20047 | Ohybná rúrka FXP 16 (750 N) | m | 800 |  | 0 |  |  |  | znížená |  | 0 | 0 | 0 | 0 | 0 | 64 | K | 1 |  |  |  | ROZPOCET | 0 | 0 | 0 | 0 | 0 | 2 | 0 | 64 | 186
93 | M | 20047d | Ohybná rúrka FXP 16 (750 N) - dodávka | m | 800 |  | 0 |  |  |  | znížená |  | 0 | 0 | 0 | 0 | 0 | 256 | M | 1 |  |  |  | ROZPOCET | 0 | 0 | 0 | 0 | 0 | 2 | 0 | 64 | 188
94 | K | 20048 | Ohybná rúrka FXP 25 (750 N) | m | 1600 |  | 0 |  |  |  | znížená |  | 0 | 0 | 0 | 0 | 0 | 64 | K | 1 |  |  |  | ROZPOCET | 0 | 0 | 0 | 0 | 0 | 2 | 0 | 64 | 190
95 | M | 20048d | Ohybná rúrka FXP 25 (750 N) - dodávka | m | 1600 |  | 0 |  |  |  | znížená |  | 0 | 0 | 0 | 0 | 0 | 256 | M | 1 |  |  |  | ROZPOCET | 0 | 0 | 0 | 0 | 0 | 2 | 0 | 64 | 192
96 | K | 20049 | Ohybná rúrka FXP 32 (750 N) | m | 850 |  | 0 |  |  |  | znížená |  | 0 | 0 | 0 | 0 | 0 | 64 | K | 1 |  |  |  | ROZPOCET | 0 | 0 | 0 | 0 | 0 | 2 | 0 | 64 | 194
97 | M | 20049d | Ohybná rúrka FXP 32 (750 N) - dodávka | m | 850 |  | 0 |  |  |  | znížená |  | 0 | 0 | 0 | 0 | 0 | 256 | M | 1 |  |  |  | ROZPOCET | 0 | 0 | 0 | 0 | 0 | 2 | 0 | 64 | 196
98 | K | 20050 | Pevná rúrka HFIRM 16, bezhalogénová, vrátane úchytov a príslušenstva | m | 350 |  | 0 |  |  |  | znížená |  | 0 | 0 | 0 | 0 | 0 | 64 | K | 1 |  |  |  | ROZPOCET | 0 | 0 | 0 | 0 | 0 | 2 | 0 | 64 | 198
99 | M | 20050d | Pevná rúrka HFIRM 16, bezhalogénová, vrátane úchytov a príslušenstva - dodávka | m | 350 |  | 0 |  |  |  | znížená |  | 0 | 0 | 0 | 0 | 0 | 256 | M | 1 |  |  |  | ROZPOCET | 0 | 0 | 0 | 0 | 0 | 2 | 0 | 64 | 200
100 | K | 20051 | Pevná rúrka HFIRM 20 - bezhalogénová, vrátane úchytov a príslušnstva | m | 200 |  | 0 |  |  |  | znížená |  | 0 | 0 | 0 | 0 | 0 | 64 | K | 1 |  |  |  | ROZPOCET | 0 | 0 | 0 | 0 | 0 | 2 | 0 | 64 | 202
101 | M | 20051d | Pevná rúrka HFIRM 20 - bezhalogénová, vrátane úchytov a príslušnstva - dodávka | m | 200 |  | 0 |  |  |  | znížená |  | 0 | 0 | 0 | 0 | 0 | 256 | M | 1 |  |  |  | ROZPOCET | 0 | 0 | 0 | 0 | 0 | 2 | 0 | 64 | 204
102 | K | 20052 | Pevná rúrka HFIRM 25, bezhalogénová, vrátane úchytov a príslušenstva | m | 200 |  | 0 |  |  |  | znížená |  | 0 | 0 | 0 | 0 | 0 | 64 | K | 1 |  |  |  | ROZPOCET | 0 | 0 | 0 | 0 | 0 | 2 | 0 | 64 | 206
103 | M | 20052d | Pevná rúrka HFIRM 25, bezhalogénová, vrátane úchytov a príslušenstva - dodávka | m | 200 |  | 0 |  |  |  | znížená |  | 0 | 0 | 0 | 0 | 0 | 256 | M | 1 |  |  |  | ROZPOCET | 0 | 0 | 0 | 0 | 0 | 2 | 0 | 64 | 208
104 | K | 20053 | Svorka pre uzemňovací pásik + medený pásik dĺžky 750mm | ks | 40 |  | 0 |  |  |  | znížená |  | 0 | 0 | 0 | 0 | 0 | 64 | K | 1 |  |  |  | ROZPOCET | 0 | 0 | 0 | 0 | 0 | 2 | 0 | 64 | 210
105 | M | 20053d | Svorka pre uzemňovací pásik + medený pásik dĺžky 750mm - dodávka | ks | 40 |  | 0 |  |  |  | znížená |  | 0 | 0 | 0 | 0 | 0 | 256 | M | 1 |  |  |  | ROZPOCET | 0 | 0 | 0 | 0 | 0 | 2 | 0 | 64 | 212
106 | K | 20054 | Uzemňovacia príchytka na potrubie fí50 | ks | 30 |  | 0 |  |  |  | znížená |  | 0 | 0 | 0 | 0 | 0 | 64 | K | 1 |  |  |  | ROZPOCET | 0 | 0 | 0 | 0 | 0 | 2 | 0 | 64 | 214
107 | M | 20054d | Uzemňovacia príchytka na potrubie fí50 - dodávka | ks | 30 |  | 0 |  |  |  | znížená |  | 0 | 0 | 0 | 0 | 0 | 256 | M | 1 |  |  |  | ROZPOCET | 0 | 0 | 0 | 0 | 0 | 2 | 0 | 64 | 216
108 | K | 20055 | Svorka pre páskovú uzemňovaciu objímku | ks | 30 |  | 0 |  |  |  | znížená |  | 0 | 0 | 0 | 0 | 0 | 64 | K | 1 |  |  |  | ROZPOCET | 0 | 0 | 0 | 0 | 0 | 2 | 0 | 64 | 218
109 | M | 20055d | Svorka pre páskovú uzemňovaciu objímku - dodávka | ks | 30 |  | 0 |  |  |  | znížená |  | 0 | 0 | 0 | 0 | 0 | 256 | M | 1 |  |  |  | ROZPOCET | 0 | 0 | 0 | 0 | 0 | 2 | 0 | 64 | 220
110 | K | 20056 | Montážny pás pre páskovú uzemňovaciu objímku (bal. 40m) | bal | 3 |  | 0 |  |  |  | znížená |  | 0 | 0 | 0 | 0 | 0 | 64 | K | 1 |  |  |  | ROZPOCET | 0 | 0 | 0 | 0 | 0 | 2 | 0 | 64 | 222
111 | M | 20056d | Montážny pás pre páskovú uzemňovaciu objímku (bal. 40m) - dodávka | bal | 3 |  | 0 |  |  |  | znížená |  | 0 | 0 | 0 | 0 | 0 | 256 | M | 1 |  |  |  | ROZPOCET | 0 | 0 | 0 | 0 | 0 | 2 | 0 | 64 | 224
112 | K | 20057 | Svorkovnica vyrovnania potenciálu ref.: Obo bettermann TYP 1809 | ks | 12 |  | 0 |  |  |  | znížená |  | 0 | 0 | 0 | 0 | 0 | 64 | K | 1 |  |  |  | ROZPOCET | 0 | 0 | 0 | 0 | 0 | 2 | 0 | 64 | 226
113 | M | 20057d | Svorkovnica vyrovnania potenciálu ref.: Obo bettermann TYP 1809 - dodávka | ks | 12 |  | 0 |  |  |  | znížená |  | 0 | 0 | 0 | 0 | 0 | 256 | M | 1 |  |  |  | ROZPOCET | 0 | 0 | 0 | 0 | 0 | 2 | 0 | 64 | 228
114 | K | 20058 | Súbor prepäťových ochrán pre slaboprúdové vedenia vstupujúce do objektu | ks | 2 |  | 0 |  |  |  | znížená |  | 0 | 0 | 0 | 0 | 0 | 64 | K | 1 |  |  |  | ROZPOCET | 0 | 0 | 0 | 0 | 0 | 2 | 0 | 64 | 230
115 | M | 20058d | Súbor prepäťových ochrán pre slaboprúdové vedenia vstupujúce do objektu - dodávka | ks | 2 |  | 0 |  |  |  | znížená |  | 0 | 0 | 0 | 0 | 0 | 256 | M | 1 |  |  |  | ROZPOCET | 0 | 0 | 0 | 0 | 0 | 2 | 0 | 64 | 232
| D | D2 | Rozvádzače |  |  |  | 0 | [5 empty] | 0 |  | 0 |  | 0 | 1 | D | 0 |  |  |  | ROZPOCET | [6 empty] | 0
116 | K | 20059 | Rozvádzač RH (podľa výkresu 07), napojenie a montáž vrátane vodorovnej a zvislej dopravy, drobného spojovacieho materálu, odvozu a likvidácie odpadu, zaústenia a zapojenia káblov a všetkých prác súvisiacich s realizovaním danej položky. | ks | 1 |  | 0 |  |  |  | znížená |  | 0 | 0 | 0 | 0 | 0 | 64 | K | 1 |  |  |  | ROZPOCET | 0 | 0 | 0 | 0 | 0 | 2 | 0 | 64 | 234
117 | M | 20059d | Rozvádzač RH (podľa výkresu 07) - dodávka | ks | 1 |  | 0 |  |  |  | znížená |  | 0 | 0 | 0 | 0 | 0 | 256 | M | 1 |  |  |  | ROZPOCET | 0 | 0 | 0 | 0 | 0 | 2 | 0 | 64 | 236
118 | K | 20060 | Rozvádzač RS1.1 (podľa výkresu 08), napojenie a montáž vrátane vodorovnej a zvislej dopravy, drobného spojovacieho materálu, odvozu a likvidácie odpadu, zaústenia a zapojenia káblov a všetkých prác súvisiacich s realizovaním danej položky. | ks | 1 |  | 0 |  |  |  | znížená |  | 0 | 0 | 0 | 0 | 0 | 64 | K | 1 |  |  |  | ROZPOCET | 0 | 0 | 0 | 0 | 0 | 2 | 0 | 64 | 238
119 | M | 20060d | Rozvádzač RS1.1 (podľa výkresu 08) - dodávka | ks | 1 |  | 0 |  |  |  | znížená |  | 0 | 0 | 0 | 0 | 0 | 256 | M | 1 |  |  |  | ROZPOCET | 0 | 0 | 0 | 0 | 0 | 2 | 0 | 64 | 240
120 | K | 20061 | Rozvádzač RS1.2 (podľa výkresu 09), napojenie a montáž vrátane vodorovnej a zvislej dopravy, drobného spojovacieho materálu, odvozu a likvidácie odpadu, zaústenia a zapojenia káblov a všetkých prác súvisiacich s realizovaním danej položky. | ks | 1 |  | 0 |  |  |  | znížená |  | 0 | 0 | 0 | 0 | 0 | 64 | K | 1 |  |  |  | ROZPOCET | 0 | 0 | 0 | 0 | 0 | 2 | 0 | 64 | 242
121 | M | 20061d | Rozvádzač RS1.2 (podľa výkresu 09) - dodávka | ks | 1 |  | 0 |  |  |  | znížená |  | 0 | 0 | 0 | 0 | 0 | 256 | M | 1 |  |  |  | ROZPOCET | 0 | 0 | 0 | 0 | 0 | 2 | 0 | 64 | 244
122 | K | 20062 | Rozvádzač RS2.1 (podľa výkresu 10), napojenie a montáž vrátane vodorovnej a zvislej dopravy, drobného spojovacieho materálu, odvozu a likvidácie odpadu, zaústenia a zapojenia káblov a všetkých prác súvisiacich s realizovaním danej položky. | ks | 1 |  | 0 |  |  |  | znížená |  | 0 | 0 | 0 | 0 | 0 | 64 | K | 1 |  |  |  | ROZPOCET | 0 | 0 | 0 | 0 | 0 | 2 | 0 | 64 | 246
123 | M | 20062d | Rozvádzač RS2.1 (podľa výkresu 10) - dodávka | ks | 1 |  | 0 |  |  |  | znížená |  | 0 | 0 | 0 | 0 | 0 | 256 | M | 1 |  |  |  | ROZPOCET | 0 | 0 | 0 | 0 | 0 | 2 | 0 | 64 | 248
124 | K | 20063 | Rozvádzač RS2.2 (podľa výkresu 11), napojenie a montáž vrátane vodorovnej a zvislej dopravy, drobného spojovacieho materálu, odvozu a likvidácie odpadu, zaústenia a zapojenia káblov a všetkých prác súvisiacich s realizovaním danej položky. | ks | 1 |  | 0 |  |  |  | znížená |  | 0 | 0 | 0 | 0 | 0 | 64 | K | 1 |  |  |  | ROZPOCET | 0 | 0 | 0 | 0 | 0 | 2 | 0 | 64 | 250
125 | M | 20063d | Rozvádzač RS2.2 (podľa výkresu 11) - dodávka | ks | 1 |  | 0 |  |  |  | znížená |  | 0 | 0 | 0 | 0 | 0 | 256 | M | 1 |  |  |  | ROZPOCET | 0 | 0 | 0 | 0 | 0 | 2 | 0 | 64 | 252
126 | K | 20064 | Rozvádzač RS3.1 (podľa výkresu 12), napojenie a montáž vrátane vodorovnej a zvislej dopravy, drobného spojovacieho materálu, odvozu a likvidácie odpadu, zaústenia a zapojenia káblov a všetkých prác súvisiacich s realizovaním danej položky. | ks | 1 |  | 0 |  |  |  | znížená |  | 0 | 0 | 0 | 0 | 0 | 64 | K | 1 |  |  |  | ROZPOCET | 0 | 0 | 0 | 0 | 0 | 2 | 0 | 64 | 254
127 | M | 20064d | Rozvádzač RS3.1 (podľa výkresu 12) - dodávka | ks | 1 |  | 0 |  |  |  | znížená |  | 0 | 0 | 0 | 0 | 0 | 256 | M | 1 |  |  |  | ROZPOCET | 0 | 0 | 0 | 0 | 0 | 2 | 0 | 64 | 256
128 | K | 20065 | Rozvádzač RS3.2 (podľa výkresu 13), napojenie a montáž vrátane vodorovnej a zvislej dopravy, drobného spojovacieho materálu, odvozu a likvidácie odpadu, zaústenia a zapojenia káblov a všetkých prác súvisiacich s realizovaním danej položky. | ks | 1 |  | 0 |  |  |  | znížená |  | 0 | 0 | 0 | 0 | 0 | 64 | K | 1 |  |  |  | ROZPOCET | 0 | 0 | 0 | 0 | 0 | 2 | 0 | 64 | 258
129 | M | 20065d | Rozvádzač RS3.2 (podľa výkresu 13) - dodávka | ks | 1 |  | 0 |  |  |  | znížená |  | 0 | 0 | 0 | 0 | 0 | 256 | M | 1 |  |  |  | ROZPOCET | 0 | 0 | 0 | 0 | 0 | 2 | 0 | 64 | 260
130 | K | 20066 | Rozvádzač RK (podľa výkresu 14), napojenie a montáž vrátane vodorovnej a zvislej dopravy, drobného spojovacieho materálu, odvozu a likvidácie odpadu, zaústenia a zapojenia káblov a všetkých prác súvisiacich s realizovaním danej položky. | ks | 1 |  | 0 |  |  |  | znížená |  | 0 | 0 | 0 | 0 | 0 | 64 | K | 1 |  |  |  | ROZPOCET | 0 | 0 | 0 | 0 | 0 | 2 | 0 | 64 | 262
131 | M | 20066d | Rozvádzač RK (podľa výkresu 14) - dodávka | ks | 1 |  | 0 |  |  |  | znížená |  | 0 | 0 | 0 | 0 | 0 | 256 | M | 1 |  |  |  | ROZPOCET | 0 | 0 | 0 | 0 | 0 | 2 | 0 | 64 | 264
132 | K | 20067 | Rozvádzač RKU (podľa výkresu 15), napojenie a montáž vrátane vodorovnej a zvislej dopravy, drobného spojovacieho materálu, odvozu a likvidácie odpadu, zaústenia a zapojenia káblov a všetkých prác súvisiacich s realizovaním danej položky. | ks | 1 |  | 0 |  |  |  | znížená |  | 0 | 0 | 0 | 0 | 0 | 64 | K | 1 |  |  |  | ROZPOCET | 0 | 0 | 0 | 0 | 0 | 2 | 0 | 64 | 266
133 | M | 20067d | Rozvádzač RKU (podľa výkresu 15) - dodávka | ks | 1 |  | 0 |  |  |  | znížená |  | 0 | 0 | 0 | 0 | 0 | 256 | M | 1 |  |  |  | ROZPOCET | 0 | 0 | 0 | 0 | 0 | 2 | 0 | 64 | 268
| D | D3 | Svietidlá |  |  |  | 0 | [5 empty] | 0 |  | 0 |  | 0 | 1 | D | 0 |  |  |  | ROZPOCET | [6 empty] | 0
134 | K | 20068 | 1 - prisadené priemyselné silicone free LED svietidlo, s efektom odkvapkávania pre minimalizáciu nečistôt a hromadenia prachu, InvisiClick pre bezklipsovú montáž a otvorenie krytu | ks | 13 |  | 0 |  |  |  | znížená |  | 0 | 0 | 0 | 0 | 0 | 64 | K | 1 |  |  |  | ROZPOCET | 0 | 0 | 0 | 0 | 0 | 2 | 0 | 64 | 270
135 | M | 20068d | 1 - prisadené priemyselné silicone free LED svietidlo, min. 6510 lm, max. 46,2 W, CRI>80, 4000 K, MacAdam: 3, L90 50000h, EVG, IP66, IK08, 1600 x 92 x 90 mm, max. váha 2,37 kg, ref.: ZUMTOBEL AMP L BAS 6400-840 PC WB EVG | ks | 13 |  | 0 |  |  |  | znížená |  | 0 | 0 | 0 | 0 | 0 | 256 | M | 1 |  |  |  | ROZPOCET | 0 | 0 | 0 | 0 | 0 | 2 | 0 | 64 | 272
136 | K | 20069 | 2 - prisadené, priemyslené LED svietidlo do výbušného prostredia ZONE 1/21, z plastu vystuženého sklenými vláknami, kryt polykarbonát vstrekovaný, tesnenie odolné voči starnutiu, tesnenie neobsahuje silikón | ks | 3 |  | 0 |  |  |  | znížená |  | 0 | 0 | 0 | 0 | 0 | 64 | K | 1 |  |  |  | ROZPOCET | 0 | 0 | 0 | 0 | 0 | 2 | 0 | 64 | 274
137 | M | 20069d | 2 - prisadené, priemyslené LED svietidlo do výbušného prostredia ZONE 1/21, min. 5085 lm, max. 52W, CRI>80, 4000 K, MacAdam: 3, L90 50000h, EVG, IP66, IK10, 1360 x 188 x 130 mm, max. váha 10,7 kg, ref.: ZUMTOBEL KXA-2 LED 5100-840 M ZONE1/21 | ks | 3 |  | 0 |  |  |  | znížená |  | 0 | 0 | 0 | 0 | 0 | 256 | M | 1 |  |  |  | ROZPOCET | 0 | 0 | 0 | 0 | 0 | 2 | 0 | 64 | 276
138 | K | 20070 | 3 - prisadené nástenné LED svietidlo, s opálovou optikou so symetrickým lambertovským rozložením svetla, | ks | 51 |  | 0 |  |  |  | znížená |  | 0 | 0 | 0 | 0 | 0 | 64 | K | 1 |  |  |  | ROZPOCET | 0 | 0 | 0 | 0 | 0 | 2 | 0 | 64 | 278
139 | M | 20070d | 3 - prisadené nástenné LED svietidlo, s opálovou optikou so symetrickým lambertovským rozložením svetla, min. 2400 lm, max. 43W, CRI>90, 4000 K, MacAdam: 3, L70 50000h, LDO DALI, IP50, 432 x 57 mm, max. váha 4,75 kg, ref.: ZUMTOBEL CAELA RLS LED2400-940 L | ks | 51 |  | 0 |  |  |  | znížená |  | 0 | 0 | 0 | 0 | 0 | 256 | M | 1 |  |  |  | ROZPOCET | 0 | 0 | 0 | 0 | 0 | 2 | 0 | 64 | 280
140 | K | 20071 | 4 - prisadené LED svietidlo | ks | 114 |  | 0 |  |  |  | znížená |  | 0 | 0 | 0 | 0 | 0 | 64 | K | 1 |  |  |  | ROZPOCET | 0 | 0 | 0 | 0 | 0 | 2 | 0 | 64 | 282
141 | M | 20071d | 4 - prisadené LED svietidlo, min. 2341 lm, max. 19W, CRI>80, 4000 K, UGR<19, MacAdam: 3, L85 50000h, EVG, IP54, IK04, d:200 mm, max. váha 1,36 kg, ref.: ZUMTOBEL PANOS EVO R200H 19W LED840 SWI WH WH + rám na prisadenie 60800745 (PANOS INF/EVO E200H ANBAU | ks | 114 |  | 0 |  |  |  | znížená |  | 0 | 0 | 0 | 0 | 0 | 256 | M | 1 |  |  |  | ROZPOCET | 0 | 0 | 0 | 0 | 0 | 2 | 0 | 64 | 284
| VV |  | 114 |  | 114 | [13 empty] | VV | 1 | 2 | True | 1 | ROZPOCET
| VV |  | ref.: ZUMTOBEL PANOS EVO R200H 19W LED840 SWI WH WH + rám na prisadenie 60800745 (PANOS INF/EVO E200H ANBAUGEH D235 WH) | [15 empty] | VV | 1 | 1 | True | 0 | ROZPOCET
142 | K | 20072 | 6 - nástenné zapustené LED svietidlo, 24V DC, hliníkové teleso i reflektor, vhodné na osvetlenie chodieb, schodísk, | ks | 20 |  | 0 |  |  |  | znížená |  | 0 | 0 | 0 | 0 | 0 | 64 | K | 1 |  |  |  | ROZPOCET | 0 | 0 | 0 | 0 | 0 | 2 | 0 | 64 | 286
143 | M | 20072d | 6 - nástenné zapustené LED svietidlo, 24V DC, hliníkové teleso i reflektor, vhodné na osvetlenie chodieb, schodísk, min 70 lm, max. 1W, CRI>80, 4000 K, MacAdam: 3, L90 50000h, EVG, IP20, 122x127x49 mm, max. váha 0,08 kg, | ks | 20 |  | 0 |  |  |  | znížená |  | 0 | 0 | 0 | 0 | 0 | 256 | M | 1 |  |  |  | ROZPOCET | 0 | 0 | 0 | 0 | 0 | 2 | 0 | 64 | 288
| VV |  | 20 |  | 20 | [13 empty] | VV | 1 | 2 | True | 1 | ROZPOCET
| VV |  | ref.: ZUMTOBEL KAVA Q110 LED70-840 24V SRE SRE | [15 empty] | VV | 1 | 1 | True | 0 | ROZPOCET
144 | K | 20073 | 7 - prisadené, líniové LED svietidlo, teleso z extrudovaného eloxového hliníka, možné spájať do línií, opál difúzor, | ks | 5 |  | 0 |  |  |  | znížená |  | 0 | 0 | 0 | 0 | 0 | 64 | K | 1 |  |  |  | ROZPOCET | 0 | 0 | 0 | 0 | 0 | 2 | 0 | 64 | 290
145 | M | 20073d | 7 - prisadené, líniové LED svietidlo, teleso z extrudovaného eloxového hliníka, možné spájať do línií, opál difúzor, min 2189 lm, max. 18,8 W, CRI>80, 4000 K, MacAdam: 4, L70 50000h, DALI, IP20, IK06, 580 x 37 x 60 mm, max. váha 0,75 kg, | ks | 5 |  | 0 |  |  |  | znížená |  | 0 | 0 | 0 | 0 | 0 | 256 | M | 1 |  |  |  | ROZPOCET | 0 | 0 | 0 | 0 | 0 | 2 | 0 | 64 | 292
| VV |  | 5 |  | 5 | [13 empty] | VV | 1 | 2 | True | 1 | ROZPOCET
| VV |  | ref.: Thorn Lightning EQUAMINI L580 LED2100-840 HFX | [15 empty] | VV | 1 | 1 | True | 0 | ROZPOCET
146 | K | 20074 | 8 - spotové LED svietidlo vrátane lištového systému a závesného príslušenstva, predradník integrovaný v kryte reflektora, montáž na 11-pólovú lištu | ks | 32 |  | 0 |  |  |  | znížená |  | 0 | 0 | 0 | 0 | 0 | 64 | K | 1 |  |  |  | ROZPOCET | 0 | 0 | 0 | 0 | 0 | 2 | 0 | 64 | 294
147 | M | 20074d | 8 - spotové LED svietidlo vrátane lištového systému a závesného príslušenstva, predradník integrovaný v kryte reflektora, montáž na 11-pólovú lištu, min. 2700 lm, max. 26,5 W, CRI>90, 4000 K, MacAdam: 2, L85 50000h, SWI, IP20, 249x95x208 mm, max. váha 1,0 | ks | 32 |  | 0 |  |  |  | znížená |  | 0 | 0 | 0 | 0 | 0 | 256 | M | 1 |  |  |  | ROZPOCET | 0 | 0 | 0 | 0 | 0 | 2 | 0 | 64 | 296
| VV |  | 32 |  | 32 | [13 empty] | VV | 1 | 2 | True | 1 | ROZPOCET
| VV |  | ref.: ZUMTOBEL V2 M 2600-940 SWI TEC FL WH WH | [15 empty] | VV | 1 | 1 | True | 0 | ROZPOCET
148 | K | 20075 | 10 - priame/nepriame, závesné LED svietidlo, s priehľadným vlnovodom, rozloženie D/I = 55:45, UGR<19, extrémne ploché a bezhranný dizajnmin. 5050 lm, | ks | 60 |  | 0 |  |  |  | znížená |  | 0 | 0 | 0 | 0 | 0 | 64 | K | 1 |  |  |  | ROZPOCET | 0 | 0 | 0 | 0 | 0 | 2 | 0 | 64 | 298
149 | M | 20075d | 10 - priame/nepriame, závesné LED svietidlo, s priehľadným vlnovodom, rozloženie D/I = 55:45, UGR<19, extrémne ploché a bezhranný dizajnmin. 5050 lm, max. 36,1 W, CRI>80, 4000 K, MacAdam: 3, L90 100000h, DALI, DSI a switchDIM, IP20, 1250 x 365 x 45 mm | ks | 60 |  | 0 |  |  |  | znížená |  | 0 | 0 | 0 | 0 | 0 | 256 | M | 1 |  |  |  | ROZPOCET | 0 | 0 | 0 | 0 | 0 | 2 | 0 | 64 | 300
| VV |  | 60 |  | 60 | [13 empty] | VV | 1 | 2 | True | 1 | ROZPOCET
| VV |  | ref.: ZUMTOBEL VAERO 5000-840 LDE WH | [15 empty] | VV | 1 | 1 | True | 0 | ROZPOCET
150 | K | 20076 | 11 - priame/nepriame, líniové LED svietidlo na lištovom systéme vrátane závesného príslušenstva, s mikroprismatickou pyramídovou optikou, na 11-pólovú lištu, | ks | 35 |  | 0 |  |  |  | znížená |  | 0 | 0 | 0 | 0 | 0 | 64 | K | 1 |  |  |  | ROZPOCET | 0 | 0 | 0 | 0 | 0 | 2 | 0 | 64 | 302
151 | M | 20076d | 11 - priame/nepriame, líniové LED svietidlo na lištovom systéme vrátane závesného príslušenstva, s mikroprismatickou pyramídovou optikou, na 11-pólovú lištu, UGR < 19 a L< 3000 cd/m² pri 65 ° - svieti 360°, min. 5490 lm, max. 49,7 W, CRI>90, 4000 K, MacA | ks | 35 |  | 0 |  |  |  | znížená |  | 0 | 0 | 0 | 0 | 0 | 256 | M | 1 |  |  |  | ROZPOCET | 0 | 0 | 0 | 0 | 0 | 2 | 0 | 64 | 304
| VV |  | 35 |  | 35 | [13 empty] | VV | 1 | 2 | True | 1 | ROZPOCET
| VV |  | 11 - priame/nepriame, líniové LED svietidlo na lištovom systéme vrátane závesného príslušenstva, s mikroprismatickou pyramídovou optikou, na 11-pólovú | [15 empty] | VV | 1 | 1 | True | 0 | ROZPOCET
| VV |  | lištu, UGR < 19 a L< 3000 cd/m2 pri 65 ° - svieti 360°, min. 5490 lm, max. 49,7 W, CRI>90, 4000 K, MacAdam: 3, L90, | [15 empty] | VV | 1 | 1 | True | 0 | ROZPOCET
| VV |  | ref.: ZUMTOBEL ECOOS2 SLIM 5500-940 TEC L15 MPO LDE WH | [15 empty] | VV | 1 | 1 | True | 0 | ROZPOCET
152 | K | 20077 | 12 - priame/nepriame, líniové LED svietidlo na lištovom systéme vrátane závesného príslušenstva, s mikroprismatickou pyramídovou optikou, na 11-pólovú lištu, | ks | 57 |  | 0 |  |  |  | znížená |  | 0 | 0 | 0 | 0 | 0 | 64 | K | 1 |  |  |  | ROZPOCET | 0 | 0 | 0 | 0 | 0 | 2 | 0 | 64 | 306
153 | M | 20077d | 12 - priame/nepriame, líniové LED svietidlo na lištovom systéme vrátane závesného príslušenstva, s mikroprismatickou pyramídovou optikou, na 11-pólovú lištu, UGR < 19 a L< 3000 cd/m² pri 65 ° - svieti 360°, min. 4400 lm, max. 40,1 W, CRI>90, 4000 K, MacA | ks | 57 |  | 0 |  |  |  | znížená |  | 0 | 0 | 0 | 0 | 0 | 256 | M | 1 |  |  |  | ROZPOCET | 0 | 0 | 0 | 0 | 0 | 2 | 0 | 64 | 308
| VV |  | 57 |  | 57 | [13 empty] | VV | 1 | 2 | True | 1 | ROZPOCET
| VV |  | 12 - priame/nepriame, líniové LED svietidlo na lištovom systéme vrátane závesného príslušenstva, s mikroprismatickou pyramídovou optikou, na 11-pólovú | [15 empty] | VV | 1 | 1 | True | 0 | ROZPOCET
| VV |  | , UGR < 19 a L< 3000 cd/m2 pri 65 ° - svieti 360°, min. 4400 lm, max. 40,1 W, CRI>90, 4000 K, MacAdam: 3, L90, | [15 empty] | VV | 1 | 1 | True | 0 | ROZPOCET
| VV |  | ref.: ZUMTOBEL ECOOS2 SLIM 4400-940 TEC L12 MPO LDE WH | [15 empty] | VV | 1 | 1 | True | 0 | ROZPOCET
154 | K | 20078 | 13 - priame/nepriame, D/I = 31:69, líniové LED svietidlo závesné, | ks | 7 |  | 0 |  |  |  | znížená |  | 0 | 0 | 0 | 0 | 0 | 64 | K | 1 |  |  |  | ROZPOCET | 0 | 0 | 0 | 0 | 0 | 2 | 0 | 64 | 310
155 | M | 20078d | 13 - priame/nepriame, D/I = 31:69, líniové LED svietidlo závesné, min. 18060 lm, max.152,4 W, CRI>80, 4000 K, MacAdam: 3, L90 50000h, DALI, DSI a switchDIM, IP20, IK07, 4005 x 76 x 109 mm, max. váha 10,2 kg, ref.: ZUMTOBEL SLOIN DI K SL 840 L4005 LDE WH | ks | 7 |  | 0 |  |  |  | znížená |  | 0 | 0 | 0 | 0 | 0 | 256 | M | 1 |  |  |  | ROZPOCET | 0 | 0 | 0 | 0 | 0 | 2 | 0 | 64 | 312
156 | K | 20079 | 14 - priame/nepriame, D/I = 31:69, líniové LED svietidlo závesné, | ks | 66 |  | 0 |  |  |  | znížená |  | 0 | 0 | 0 | 0 | 0 | 64 | K | 1 |  |  |  | ROZPOCET | 0 | 0 | 0 | 0 | 0 | 2 | 0 | 64 | 314
157 | M | 20079d | 14 - priame/nepriame, D/I = 31:69, líniové LED svietidlo závesné, min. 12480 lm, max.107,5 W, CRI>80, 4000 K, MacAdam: 3,L90 50000h, DALI, DSI a switchDIM, IP20, IK07, 2755 x 76 x 109 mm, max. váha 7,2 kg, ref.: ZUMTOBEL SLOIN DI K SL 840 L2755 LDE WH | ks | 66 |  | 0 |  |  |  | znížená |  | 0 | 0 | 0 | 0 | 0 | 256 | M | 1 |  |  |  | ROZPOCET | 0 | 0 | 0 | 0 | 0 | 2 | 0 | 64 | 316
158 | K | 20080 | 15 - priame/nepriame, líniové, kruhové LED svietidlo závesné, s mikroprizmatickou pyramídovou optikou | ks | 1 |  | 0 |  |  |  | znížená |  | 0 | 0 | 0 | 0 | 0 | 64 | K | 1 |  |  |  | ROZPOCET | 0 | 0 | 0 | 0 | 0 | 2 | 0 | 64 | 318
159 | M | 20080d | 15 - priame/nepriame, líniové, kruhové LED svietidlo závesné, s mikroprizmatickou pyramídovou optikou, min. 7179 lm, max. 71,5 W, CRI>90, 4000 K, MacAdam: 3, L90 50000h, DALI, DSI a switchDIM, IP20, IK03, Ø1200 x 85 mm, max. váha 9 kg, | ks | 1 |  | 0 |  |  |  | znížená |  | 0 | 0 | 0 | 0 | 0 | 256 | M | 1 |  |  |  | ROZPOCET | 0 | 0 | 0 | 0 | 0 | 2 | 0 | 64 | 320
| VV |  | 1 |  | 1 | [13 empty] | VV | 1 | 2 | True | 1 | ROZPOCET
| VV |  | ref.: ZUMTOBEL SLOIN R DI 7400-940 MSP D1200 MPO LDE WH [STD] | [15 empty] | VV | 1 | 1 | True | 0 | ROZPOCET
160 | K | 20081 | 16 - priame/nepriame, prisadené LED svietidlo, teleso z lakovaného valcovaného oceľového plechu, opál difúzor, | ks | 4 |  | 0 |  |  |  | znížená |  | 0 | 0 | 0 | 0 | 0 | 64 | K | 1 |  |  |  | ROZPOCET | 0 | 0 | 0 | 0 | 0 | 2 | 0 | 64 | 322
161 | M | 20081d | 16 - priame/nepriame, prisadené LED svietidlo, teleso z lakovaného valcovaného oceľového plechu, opál difúzor, min. 4590 lm, max. 35,7 W, CRI>80, 4000 K, MacAdam: 3, L90 100000h, DALI, DSI a switchDIM, IP54, IK03, 1520 x 120 x 91 mm, max. váha 4,1 kg | ks | 4 |  | 0 |  |  |  | znížená |  | 0 | 0 | 0 | 0 | 0 | 256 | M | 1 |  |  |  | ROZPOCET | 0 | 0 | 0 | 0 | 0 | 2 | 0 | 64 | 324
| VV |  | 4 |  | 4 | [13 empty] | VV | 1 | 2 | True | 1 | ROZPOCET
| VV |  | ref.: ZUMTOBEL PERLUCE O LED4600-840 L1520 LDE IP54 WH | [15 empty] | VV | 1 | 1 | True | 0 | ROZPOCET
162 | K | 20082 | 17 - dekoratívne, priame/nepriame, závesné LED svietidlo, svietidlo potiahnuté akustickou, odolnou a UV stabilnou 3D flexibilnou pleteninou, | ks | 3 |  | 0 |  |  |  | znížená |  | 0 | 0 | 0 | 0 | 0 | 64 | K | 1 |  |  |  | ROZPOCET | 0 | 0 | 0 | 0 | 0 | 2 | 0 | 64 | 326
163 | M | 20082 | 17 - dekoratívne, priame/nepriame, závesné LED svietidlo, svietidlo potiahnuté akustickou, odolnou a UV stabilnou 3D flexibilnou pleteninou, D/I = 27:73, UGR<19, min. 4055 lm, max. 79 W, CRI>90, 2700 K, MacAdam: 3, L80 50000h, BC, basicDIM Wireless - Blue | ks | 3 |  | 0 |  |  |  | znížená |  | 0 | 0 | 0 | 0 | 0 | 256 | M | 1 |  |  |  | ROZPOCET | 0 | 0 | 0 | 0 | 0 | 2 | 0 | 64 | 328
| VV |  | 3 |  | 3 | [13 empty] | VV | 1 | 2 | True | 1 | ROZPOCET
| VV |  | ef.: ZUMTOBEL TEELA 4500-927-65 L1200 BC WH [IND/DIR] | [15 empty] | VV | 1 | 1 | True | 0 | ROZPOCET
164 | K | 20083 | 18 - voľne stojace, priame/nepriame LED svietidlo, so samostatným osvládaním D/I svetla, | ks | 1 |  | 0 |  |  |  | znížená |  | 0 | 0 | 0 | 0 | 0 | 64 | K | 1 |  |  |  | ROZPOCET | 0 | 0 | 0 | 0 | 0 | 2 | 0 | 64 | 330
165 | M | 20083d | 18 - voľne stojace, priame/nepriame LED svietidlo, so samostatným osvládaním D/I svetla, D/I = 71:29, hlava a stojan z hliníka, min. 7240 lm, max. 69 W, CRI>80, 4000 K, MacAdam: 3, L80 50000h, LST stmievateľné do 1%, IP20, 2182 x 25 x 25 mm/ 630 x 300 x 1 | ks | 1 |  | 0 |  |  |  | znížená |  | 0 | 0 | 0 | 0 | 0 | 256 | M | 1 |  |  |  | ROZPOCET | 0 | 0 | 0 | 0 | 0 | 2 | 0 | 64 | 332
| VV |  | 1 |  | 1 | [13 empty] | VV | 1 | 2 | True | 1 | ROZPOCET
| VV |  | ref.: ZUMTOBEL LINETIK-S D/I LED8000-840 LST BK SR2 FX [IND/DIR] | [15 empty] | VV | 1 | 1 | True | 0 | ROZPOCET
166 | K | 20084 | 19 - ZAVESENÉ LED svietidlo, tubusové svietidlo z opálového polykarbonátu s priehľadnými koncovkami | ks | 6 |  | 0 |  |  |  | znížená |  | 0 | 0 | 0 | 0 | 0 | 64 | K | 1 |  |  |  | ROZPOCET | 0 | 0 | 0 | 0 | 0 | 2 | 0 | 64 | 334
167 | M | 20084d | 19 - ZAVESENÉ LED svietidlo, tubusové svietidlo z opálového polykarbonátu s priehľadnými koncovkami, min. 6396 lm, max. 55 W, CRI>80, 4000 K, MacAdam: 3, L90 80000h, LDO DALI, IP68, IK10, Ø52 x 1180 mm, max. váha 1,7 kg | ks | 6 |  | 0 |  |  |  | znížená |  | 0 | 0 | 0 | 0 | 0 | 256 | M | 1 |  |  |  | ROZPOCET | 0 | 0 | 0 | 0 | 0 | 2 | 0 | 64 | 336
| VV |  | 6 |  | 6 | [13 empty] | VV | 1 | 2 | True | 1 | ROZPOCET
| VV |  | ref.: ZUMTOBEL TLX S 6400-840 O SL L LDO [STD] | [15 empty] | VV | 1 | 1 | True | 0 | ROZPOCET
168 | K | 20085 | 1 - montážna sada k položke 2 | ks | 40 |  | 0 |  |  |  | znížená |  | 0 | 0 | 0 | 0 | 0 | 64 | K | 1 |  |  |  | ROZPOCET | 0 | 0 | 0 | 0 | 0 | 2 | 0 | 64 | 338
169 | M | 20085d | 1 - montážna sada k položke 2 | ks | 40 |  | 0 |  |  |  | znížená |  | 0 | 0 | 0 | 0 | 0 | 256 | M | 1 |  |  |  | ROZPOCET | 0 | 0 | 0 | 0 | 0 | 2 | 0 | 64 | 340
170 | K | 20086 | 2 - núdzové, antipanic LED svietidlo, | ks | 40 |  | 0 |  |  |  | znížená |  | 0 | 0 | 0 | 0 | 0 | 64 | K | 1 |  |  |  | ROZPOCET | 0 | 0 | 0 | 0 | 0 | 2 | 0 | 64 | 342
171 | M | 20086d | 2 - núdzové, antipanic LED svietidlo, min. 403 lm, max. 9,3 W, CRI>70, MacAdam: 5, L95 100000h, bat. 3hod, IP40,IK07, 146 x 146 x 48 mm, max. váha 1,15 kg, ref.: ZUMTOBEL RESCLITE PRO MSC - ANT | ks | 40 |  | 0 |  |  |  | znížená |  | 0 | 0 | 0 | 0 | 0 | 256 | M | 1 |  |  |  | ROZPOCET | 0 | 0 | 0 | 0 | 0 | 2 | 0 | 64 | 344
172 | K | 20087 | 3 - núdzové, antipanic LED svietidlo | ks | 2 |  | 0 |  |  |  | znížená |  | 0 | 0 | 0 | 0 | 0 | 64 | K | 1 |  |  |  | ROZPOCET | 0 | 0 | 0 | 0 | 0 | 2 | 0 | 64 | 346
173 | M | 20087d | 3 - núdzové, antipanic LED svietidlo, min. 182 lm, max. 5,5 W, CRI>70, MacAdam: 5, L95 100000h, DALI, IP65,IK04, 200 x 145 x 64 mm, max. váha 1,2 kg | ks | 2 |  | 0 |  |  |  | znížená |  | 0 | 0 | 0 | 0 | 0 | 256 | M | 1 |  |  |  | ROZPOCET | 0 | 0 | 0 | 0 | 0 | 2 | 0 | 64 | 348
174 | K | 20088 | 4 - hybridné núdzové LED svietidlo, autotest, | ks | 8 |  | 0 |  |  |  | znížená |  | 0 | 0 | 0 | 0 | 0 | 64 | K | 1 |  |  |  | ROZPOCET | 0 | 0 | 0 | 0 | 0 | 2 | 0 | 64 | 350
175 | M | 20088d | 4 - hybridné núdzové LED svietidlo, autotest, min. 84 lm, max. 7,8 W, L90 50000H, bat. 3hod., IP54, IK05, 332 x 44 x 210 mm, max. váha 0,52 kg, ref.: ZUMTOBEL CROSSIGN 110 P MSC ERI | ks | 8 |  | 0 |  |  |  | znížená |  | 0 | 0 | 0 | 0 | 0 | 256 | M | 1 |  |  |  | ROZPOCET | 0 | 0 | 0 | 0 | 0 | 2 | 0 | 64 | 352
176 | K | 20089 | 5 - hybridné núdzové LED svietidlo | ks | 60 |  | 0 |  |  |  | znížená |  | 0 | 0 | 0 | 0 | 0 | 64 | K | 1 |  |  |  | ROZPOCET | 0 | 0 | 0 | 0 | 0 | 2 | 0 | 64 | 354
177 | M | 20089d | 5 - hybridné núdzové LED svietidlo, autotest, min. 84 lm, max. 7,8 W, L90 50000H, bat. 3hod., IP54, IK05, 332 x 44 x 210 mm, max. váha 0,52 kg, ref.: ZUMTOBEL CROSSIGN 110 P MSC ERI | ks | 60 |  | 0 |  |  |  | znížená |  | 0 | 0 | 0 | 0 | 0 | 256 | M | 1 |  |  |  | ROZPOCET | 0 | 0 | 0 | 0 | 0 | 2 | 0 | 64 | 356
178 | K | 20090 | 5 - hybridné núdzové LED svietidlo | ks | 5 |  | 0 |  |  |  | znížená |  | 0 | 0 | 0 | 0 | 0 | 64 | K | 1 |  |  |  | ROZPOCET | 0 | 0 | 0 | 0 | 0 | 2 | 0 | 64 | 358
179 | M | 20090d | 6 - hybridné núdzové LED svietidlo, autotest, min. 84 lm, max. 7,8 W, L90 50000H, bat. 3hod., IP54, IK05, 332 x 44 x 210 mm, max. váha 0,52 kg, ref.: ZUMTOBEL CROSSIGN 110 P MSC ERI | ks | 5 |  | 0 |  |  |  | znížená |  | 0 | 0 | 0 | 0 | 0 | 256 | M | 1 |  |  |  | ROZPOCET | 0 | 0 | 0 | 0 | 0 | 2 | 0 | 64 | 360
180 | K | 20091 | 5 - hybridné núdzové LED svietidlo | ks | 14 |  | 0 |  |  |  | znížená |  | 0 | 0 | 0 | 0 | 0 | 64 | K | 1 |  |  |  | ROZPOCET | 0 | 0 | 0 | 0 | 0 | 2 | 0 | 64 | 362
181 | M | 20091d | 7 - hybridné núdzové LED svietidlo, záves, autotest, min. 84 lm, max. 7,8 W, L90 50000H, bat. 3hod., IP54, IK05, 332 x 44 x 210 mm, max. váha 0,52 kg, ref.: ZUMTOBEL CROSSIGN 110 P MSC ERI | ks | 14 |  | 0 |  |  |  | znížená |  | 0 | 0 | 0 | 0 | 0 | 256 | M | 1 |  |  |  | ROZPOCET | 0 | 0 | 0 | 0 | 0 | 2 | 0 | 64 | 364
182 | K | 20092 | 5 - hybridné núdzové LED svietidlo | ks | 8 |  | 0 |  |  |  | znížená |  | 0 | 0 | 0 | 0 | 0 | 64 | K | 1 |  |  |  | ROZPOCET | 0 | 0 | 0 | 0 | 0 | 2 | 0 | 64 | 366
183 | M | 20092d | 8 - núdzové LED svietidlo, osvetlenie hasiacich prístrojov, montáž do väčšej výšky, min. 437 lm, max. 9,3 W, CRI>70, MacAdam: 5, L95 100000h, bat. 3hod, IP40, IK07, 146 x 146 x 48 mm, max. váha 1,15 kg, ref.: ZUMTOBEL RESCLITE PRO MSC - SPOT | ks | 8 |  | 0 |  |  |  | znížená |  | 0 | 0 | 0 | 0 | 0 | 256 | M | 1 |  |  |  | ROZPOCET | 0 | 0 | 0 | 0 | 0 | 2 | 0 | 64 | 368
184 | K | 20093 | E3 - kompaktný, prisadený, nástenný LED svetlomet, technológia Flat beam®, DALI stmievateľný | ks | 43 |  | 0 |  |  |  | znížená |  | 0 | 0 | 0 | 0 | 0 | 64 | K | 1 |  |  |  | ROZPOCET | 0 | 0 | 0 | 0 | 0 | 2 | 0 | 64 | 370
185 | M | 20093d | E3 - kompaktný, prisadený, nástenný LED svetlomet, technológia Flat beam®, DALI stmievateľný, min. 350 lm, max. 6W, CRI>80, 2700 K, MacAdam: 3, L70 100000h, IP66, IK08, 109 x 110 x 72 mm, 1,28 kg, RAL 1015 | ks | 43 |  | 0 |  |  |  | znížená |  | 0 | 0 | 0 | 0 | 0 | 256 | M | 1 |  |  |  | ROZPOCET | 0 | 0 | 0 | 0 | 0 | 2 | 0 | 64 | 372
| VV |  | 43 |  | 43 | [13 empty] | VV | 1 | 2 | True | 1 | ROZPOCET
| VV |  | ref.: THORN LIGHTNING Raze Architectural / RAA S 1L35-827 HFX/RB 6K MSF ANT | [15 empty] | VV | 1 | 1 | True | 0 | ROZPOCET
186 | K | 20094 | E2 - kompaktný LED svetlomet, pre nasvietenie vchodov | ks | 4 |  | 0 |  |  |  | znížená |  | 0 | 0 | 0 | 0 | 0 | 64 | K | 1 |  |  |  | ROZPOCET | 0 | 0 | 0 | 0 | 0 | 2 | 0 | 64 | 374
187 | M | 20094d | E2 - kompaktný LED svetlomet, pre nasvietenie vchodov, min. 151 lm, max. 4,7 W, CRI>80, 3000 K, IP65, IK10, 150 x 90 x 40 mm, 0,71 kg, RAL 1015, ref.: THORN LIGHTNING Vioo / VIOO 1L120 830 ANT | ks | 4 |  | 0 |  |  |  | znížená |  | 0 | 0 | 0 | 0 | 0 | 256 | M | 1 |  |  |  | ROZPOCET | 0 | 0 | 0 | 0 | 0 | 2 | 0 | 64 | 376
188 | K | 20095 | E3 - okrúhle, pozemné vstavané LED svietidlo, pre vonkajšie použitie, rám z nehrdzavejúcej ocele, tvrdené sklo s matnou povrchovou úpravou | ks | 4 |  | 0 |  |  |  | znížená |  | 0 | 0 | 0 | 0 | 0 | 64 | K | 1 |  |  |  | ROZPOCET | 0 | 0 | 0 | 0 | 0 | 2 | 0 | 64 | 378
189 | M | 20095d | E3 - okrúhle, pozemné vstavané LED svietidlo, pre vonkajšie použitie, rám z nehrdzavejúcej ocele, tvrdené sklo s matnou povrchovou úpravou, min. 350 lm, max. 6W, CRI>80, 3000 K, MacAdam: 6, L80 50000h, IP67, IK09, Ø130 x 104 mm, 0,95 kg | ks | 4 |  | 0 |  |  |  | znížená |  | 0 | 0 | 0 | 0 | 0 | 256 | M | 1 |  |  |  | ROZPOCET | 0 | 0 | 0 | 0 | 0 | 2 | 0 | 64 | 380
| VV |  | 4 |  | 4 | [13 empty] | VV | 1 | 2 | True | 1 | ROZPOCET
| VV |  | ref.: THORN ECO ROSY INGROUND IP67 350 830 | [15 empty] | VV | 1 | 1 | True | 0 | ROZPOCET
190 | K | 20096 | recyklačný poplatok za svietidlá | ks | 706 |  | 0 |  |  |  | znížená |  | 0 | 0 | 0 | 0 | 0 | 64 | K | 1 |  |  |  | ROZPOCET | 0 | 0 | 0 | 0 | 0 | 2 | 0 | 64 | 382
| D | D4 | Bleskozvod a uzemnenie |  |  |  | 0 | [5 empty] | 0 |  | 0 |  | 0 | 1 | D | 0 |  |  |  | ROZPOCET | [6 empty] | 0
191 | K | 20097 | Uzemňovacie vedenie pásik Fe/Zn 30x4 | m | 150 |  | 0 |  |  |  | znížená |  | 0 | 0 | 0 | 0 | 0 | 64 | K | 1 |  |  |  | ROZPOCET | 0 | 0 | 0 | 0 | 0 | 2 | 0 | 64 | 386
192 | M | 20097d | Uzemňovacie vedenie pásik Fe/Zn 30x4 -dodávka | m | 150 |  | 0 |  |  |  | znížená |  | 0 | 0 | 0 | 0 | 0 | 256 | M | 1 |  |  |  | ROZPOCET | 0 | 0 | 0 | 0 | 0 | 2 | 0 | 64 | 388
193 | K | 20098 | Gulatina pre zvod - drôt AL/Mg/Si 8mm s PVC izoláciou, vrátane podpery (každých 0,6m) | m | 40 |  | 0 |  |  |  | znížená |  | 0 | 0 | 0 | 0 | 0 | 64 | K | 1 |  |  |  | ROZPOCET | 0 | 0 | 0 | 0 | 0 | 2 | 0 | 64 | 390
194 | M | 20098d | Gulatina pre zvod - drôt AL/Mg/Si 8mm s PVC izoláciou, vrátane podpery (každých 0,6m) -dodávka | m | 40 |  | 0 |  |  |  | znížená |  | 0 | 0 | 0 | 0 | 0 | 256 | M | 1 |  |  |  | ROZPOCET | 0 | 0 | 0 | 0 | 0 | 2 | 0 | 64 | 392
195 | K | 20099 | Gulatina - drôt AL/Mg/Si 8mm - (1kg/7,40m) | m | 160 |  | 0 |  |  |  | znížená |  | 0 | 0 | 0 | 0 | 0 | 64 | K | 1 |  |  |  | ROZPOCET | 0 | 0 | 0 | 0 | 0 | 2 | 0 | 64 | 394
196 | M | 20099d | Gulatina - drôt AL/Mg/Si 8mm - (1kg/7,40m) -dodávka | m | 160 |  | 0 |  |  |  | znížená |  | 0 | 0 | 0 | 0 | 0 | 256 | M | 1 |  |  |  | ROZPOCET | 0 | 0 | 0 | 0 | 0 | 2 | 0 | 64 | 396
197 | K | 20100 | HR - svorka SR02 (spoj pásik / pásik) | ks | 10 |  | 0 |  |  |  | znížená |  | 0 | 0 | 0 | 0 | 0 | 64 | K | 1 |  |  |  | ROZPOCET | 0 | 0 | 0 | 0 | 0 | 2 | 0 | 64 | 398
198 | M | 20100d | HR - svorka SR02 (spoj pásik / pásik) -dodávka | ks | 10 |  | 0 |  |  |  | znížená |  | 0 | 0 | 0 | 0 | 0 | 256 | M | 1 |  |  |  | ROZPOCET | 0 | 0 | 0 | 0 | 0 | 2 | 0 | 64 | 400
199 | K | 20101 | HR - svorka SJ | ks | 6 |  | 0 |  |  |  | znížená |  | 0 | 0 | 0 | 0 | 0 | 64 | K | 1 |  |  |  | ROZPOCET | 0 | 0 | 0 | 0 | 0 | 2 | 0 | 64 | 402
200 | M | 20101d | HR - svorka SJ -dodávka | ks | 6 |  | 0 |  |  |  | znížená |  | 0 | 0 | 0 | 0 | 0 | 256 | M | 1 |  |  |  | ROZPOCET | 0 | 0 | 0 | 0 | 0 | 2 | 0 | 64 | 404
201 | K | 20102 | HR - svorka SK | ks | 29 |  | 0 |  |  |  | znížená |  | 0 | 0 | 0 | 0 | 0 | 64 | K | 1 |  |  |  | ROZPOCET | 0 | 0 | 0 | 0 | 0 | 2 | 0 | 64 | 406
202 | M | 20102d | HR - svorka SK -dodávka | ks | 29 |  | 0 |  |  |  | znížená |  | 0 | 0 | 0 | 0 | 0 | 256 | M | 1 |  |  |  | ROZPOCET | 0 | 0 | 0 | 0 | 0 | 2 | 0 | 64 | 408
203 | K | 20103 | HR - svorka SO (univerzálna svorka-pripojenie okapu) | ks | 10 |  | 0 |  |  |  | znížená |  | 0 | 0 | 0 | 0 | 0 | 64 | K | 1 |  |  |  | ROZPOCET | 0 | 0 | 0 | 0 | 0 | 2 | 0 | 64 | 410
204 | M | 20103d | HR - svorka SO (univerzálna svorka-pripojenie okapu) -dodávka | ks | 10 |  | 0 |  |  |  | znížená |  | 0 | 0 | 0 | 0 | 0 | 256 | M | 1 |  |  |  | ROZPOCET | 0 | 0 | 0 | 0 | 0 | 2 | 0 | 64 | 412
205 | K | 20104 | HR - svorka SZ + krabica s viečkom - zapustená do vonkajšieho prostredia (UV a teplotne stála) | ks | 6 |  | 0 |  |  |  | znížená |  | 0 | 0 | 0 | 0 | 0 | 64 | K | 1 |  |  |  | ROZPOCET | 0 | 0 | 0 | 0 | 0 | 2 | 0 | 64 | 414
206 | M | 20104d | HR - svorka SZ + krabica s viečkom - zapustená do vonkajšieho prostredia (UV a teplotne stála) -dodávka | ks | 6 |  | 0 |  |  |  | znížená |  | 0 | 0 | 0 | 0 | 0 | 256 | M | 1 |  |  |  | ROZPOCET | 0 | 0 | 0 | 0 | 0 | 2 | 0 | 64 | 416
207 | K | 20105 | HR - podpera PV15 | ks | 30 |  | 0 |  |  |  | znížená |  | 0 | 0 | 0 | 0 | 0 | 64 | K | 1 |  |  |  | ROZPOCET | 0 | 0 | 0 | 0 | 0 | 2 | 0 | 64 | 418
208 | M | 20105d | HR - podpera PV15 -dodávka | ks | 30 |  | 0 |  |  |  | znížená |  | 0 | 0 | 0 | 0 | 0 | 256 | M | 1 |  |  |  | ROZPOCET | 0 | 0 | 0 | 0 | 0 | 2 | 0 | 64 | 420
209 | K | 20106 | HR - podpera PV23 | ks | 50 |  | 0 |  |  |  | znížená |  | 0 | 0 | 0 | 0 | 0 | 64 | K | 1 |  |  |  | ROZPOCET | 0 | 0 | 0 | 0 | 0 | 2 | 0 | 64 | 422
210 | M | 20106d | HR - podpera PV23 -dodávka | ks | 50 |  | 0 |  |  |  | znížená |  | 0 | 0 | 0 | 0 | 0 | 256 | M | 1 |  |  |  | ROZPOCET | 0 | 0 | 0 | 0 | 0 | 2 | 0 | 64 | 424
211 | K | 20107 | Tesniaca manžeta na prestup uzemnenia cez hydroizoláciu, ref.: OBO DW FL30x3,5 | ks | 4 |  | 0 |  |  |  | znížená |  | 0 | 0 | 0 | 0 | 0 | 64 | K | 1 |  |  |  | ROZPOCET | 0 | 0 | 0 | 0 | 0 | 2 | 0 | 64 | 426
212 | M | 20107d | Tesniaca manžeta na prestup uzemnenia cez hydroizoláciu, ref.: OBO DW FL30x3,5 -dodávka | ks | 4 |  | 0 |  |  |  | znížená |  | 0 | 0 | 0 | 0 | 0 | 256 | M | 1 |  |  |  | ROZPOCET | 0 | 0 | 0 | 0 | 0 | 2 | 0 | 64 | 428
213 | K | 20108 | Zachytávacia tyč JP15 (l=1,5m) | ks | 6 |  | 0 |  |  |  | znížená |  | 0 | 0 | 0 | 0 | 0 | 64 | K | 1 |  |  |  | ROZPOCET | 0 | 0 | 0 | 0 | 0 | 2 | 0 | 64 | 430
214 | M | 20108d | Zachytávacia tyč JP15 (l=1,5m) -dodávka | ks | 6 |  | 0 |  |  |  | znížená |  | 0 | 0 | 0 | 0 | 0 | 256 | M | 1 |  |  |  | ROZPOCET | 0 | 0 | 0 | 0 | 0 | 2 | 0 | 64 | 432
215 | K | 20109 | Svorka k zachytávacej tyči | ks | 6 |  | 0 |  |  |  | znížená |  | 0 | 0 | 0 | 0 | 0 | 64 | K | 1 |  |  |  | ROZPOCET | 0 | 0 | 0 | 0 | 0 | 2 | 0 | 64 | 434
216 | M | 20109d | Svorka k zachytávacej tyči -dodávka | ks | 6 |  | 0 |  |  |  | znížená |  | 0 | 0 | 0 | 0 | 0 | 256 | M | 1 |  |  |  | ROZPOCET | 0 | 0 | 0 | 0 | 0 | 2 | 0 | 64 | 436
217 | K | 20110 | Označovací štítok skúšobnej svorky | ks | 6 |  | 0 |  |  |  | znížená |  | 0 | 0 | 0 | 0 | 0 | 64 | K | 1 |  |  |  | ROZPOCET | 0 | 0 | 0 | 0 | 0 | 2 | 0 | 64 | 438
218 | M | 20110d | Označovací štítok skúšobnej svorky -dodávka | ks | 6 |  | 0 |  |  |  | znížená |  | 0 | 0 | 0 | 0 | 0 | 256 | M | 1 |  |  |  | ROZPOCET | 0 | 0 | 0 | 0 | 0 | 2 | 0 | 64 | 440
219 | K | 20111 | Pevné spojenie páskových uzemňovačov, nameranie a očistenie koncov uzemňovačov, zvar a náter | ks | 6 |  | 0 |  |  |  | znížená |  | 0 | 0 | 0 | 0 | 0 | 64 | K | 1 |  |  |  | ROZPOCET | 0 | 0 | 0 | 0 | 0 | 2 | 0 | 64 | 442
220 | K | 20112 | Protikorózna ochrana spojenia FeZn v zemi (PKO), napr. asfaltový lak Konkor 500 | ks | 8 |  | 0 |  |  |  | znížená |  | 0 | 0 | 0 | 0 | 0 | 64 | K | 1 |  |  |  | ROZPOCET | 0 | 0 | 0 | 0 | 0 | 2 | 0 | 64 | 446
221 | M | 20112d | Protikorózna ochrana spojenia FeZn v zemi (PKO), napr. asfaltový lak Konkor 500 -dodávka | ks | 8 |  | 0 |  |  |  | znížená |  | 0 | 0 | 0 | 0 | 0 | 256 | M | 1 |  |  |  | ROZPOCET | 0 | 0 | 0 | 0 | 0 | 2 | 0 | 64 | 448
| D | D5 | Slaboprúdové rozvody (tel/data, DDZ, prístupový systém, CCTV) |  |  |  | 0 | [5 empty] | 0 |  | 0 |  | 0 | 1 | D | 0 |  |  |  | ROZPOCET | [6 empty] | 0
222 | K | 20113 | Zásuvka tel/data. FTP Cat. 6A (2xRJ45), pod omietku IP20 (biela farba)+rámiky | ks | 15 |  | 0 |  |  |  | znížená |  | 0 | 0 | 0 | 0 | 0 | 64 | K | 1 |  |  |  | ROZPOCET | 0 | 0 | 0 | 0 | 0 | 2 | 0 | 64 | 450
223 | M | 20113d | Zásuvka tel/data. FTP Cat. 6A (2xRJ45), pod omietku IP20 (biela farba)+rámiky | ks | 15 |  | 0 |  |  |  | znížená |  | 0 | 0 | 0 | 0 | 0 | 256 | M | 1 |  |  |  | ROZPOCET | 0 | 0 | 0 | 0 | 0 | 2 | 0 | 64 | 452
224 | K | 20114 | Zásuvka tel/data. FTP Cat. 6A (1xRJ45), pod omietku IP20 (biela farba)+rámiky | ks | 62 |  | 0 |  |  |  | znížená |  | 0 | 0 | 0 | 0 | 0 | 64 | K | 1 |  |  |  | ROZPOCET | 0 | 0 | 0 | 0 | 0 | 2 | 0 | 64 | 454
225 | M | 20114d | Zásuvka tel/data. FTP Cat. 6A (1xRJ45), pod omietku IP20 (biela farba)+rámiky | ks | 62 |  | 0 |  |  |  | znížená |  | 0 | 0 | 0 | 0 | 0 | 256 | M | 1 |  |  |  | ROZPOCET | 0 | 0 | 0 | 0 | 0 | 2 | 0 | 64 | 456
226 | K | 20115 | Zásuvka tel/data. FTP Cat. 6A (1xRJ11), pod omietku IP20 (biela farba)+rámiky | ks | 26 |  | 0 |  |  |  | znížená |  | 0 | 0 | 0 | 0 | 0 | 64 | K | 1 |  |  |  | ROZPOCET | 0 | 0 | 0 | 0 | 0 | 2 | 0 | 64 | 458
227 | M | 20115d | Zásuvka tel/data. FTP Cat. 6A (1xRJ11), pod omietku IP20 (biela farba)+rámiky | ks | 26 |  | 0 |  |  |  | znížená |  | 0 | 0 | 0 | 0 | 0 | 256 | M | 1 |  |  |  | ROZPOCET | 0 | 0 | 0 | 0 | 0 | 2 | 0 | 64 | 460
228 | K | 20116 | Kábel FTP 4x2x24AWG, Cat.6A, LSOH (B2ca,-s1,-d1,-a1) | m | 6800 |  | 0 |  |  |  | znížená |  | 0 | 0 | 0 | 0 | 0 | 64 | K | 1 |  |  |  | ROZPOCET | 0 | 0 | 0 | 0 | 0 | 2 | 0 | 64 | 462
229 | M | 20116d | Kábel FTP 4x2x24AWG, Cat.6A, LSOH (B2ca,-s1,-d1,-a1) | m | 6800 |  | 0 |  |  |  | znížená |  | 0 | 0 | 0 | 0 | 0 | 256 | M | 1 |  |  |  | ROZPOCET | 0 | 0 | 0 | 0 | 0 | 2 | 0 | 64 | 464
230 | K | 20117 | Kábel HDMI 15m | ks | 8 |  | 0 |  |  |  | znížená |  | 0 | 0 | 0 | 0 | 0 | 64 | K | 1 |  |  |  | ROZPOCET | 0 | 0 | 0 | 0 | 0 | 2 | 0 | 64 | 466
231 | M | 20117d | Kábel HDMI 15m | ks | 8 |  | 0 |  |  |  | znížená |  | 0 | 0 | 0 | 0 | 0 | 256 | M | 1 |  |  |  | ROZPOCET | 0 | 0 | 0 | 0 | 0 | 2 | 0 | 64 | 468
232 | K | 20118 | Mikrotrubička 10/8 pre optiku | m | 140 |  | 0 |  |  |  | znížená |  | 0 | 0 | 0 | 0 | 0 | 64 | K | 1 |  |  |  | ROZPOCET | 0 | 0 | 0 | 0 | 0 | 2 | 0 | 64 | 470
233 | M | 20118d | Mikrotrubička 10/8 pre optiku | m | 140 |  | 0 |  |  |  | znížená |  | 0 | 0 | 0 | 0 | 0 | 256 | M | 1 |  |  |  | ROZPOCET | 0 | 0 | 0 | 0 | 0 | 2 | 0 | 64 | 472
234 | K | 20119 | Mikrotrubička 12/10 pre optiku (rezerva prípojka SLP) | m | 110 |  | 0 |  |  |  | znížená |  | 0 | 0 | 0 | 0 | 0 | 64 | K | 1 |  |  |  | ROZPOCET | 0 | 0 | 0 | 0 | 0 | 2 | 0 | 64 | 474
235 | M | 20119d | Mikrotrubička 12/10 pre optiku (rezerva prípojka SLP) | m | 110 |  | 0 |  |  |  | znížená |  | 0 | 0 | 0 | 0 | 0 | 256 | M | 1 |  |  |  | ROZPOCET | 0 | 0 | 0 | 0 | 0 | 2 | 0 | 64 | 476
236 | K | 20120 | Trubka HFX 50 so zaťahovacím vodičom (rezerva prípojka SLP) | m | 40 |  | 0 |  |  |  | znížená |  | 0 | 0 | 0 | 0 | 0 | 64 | K | 1 |  |  |  | ROZPOCET | 0 | 0 | 0 | 0 | 0 | 2 | 0 | 64 | 478
237 | M | 20120d | Trubka HFX 50 so zaťahovacím vodičom (rezerva prípojka SLP) | m | 40 |  | 0 |  |  |  | znížená |  | 0 | 0 | 0 | 0 | 0 | 256 | M | 1 |  |  |  | ROZPOCET | 0 | 0 | 0 | 0 | 0 | 2 | 0 | 64 | 480
238 | K | 20121 | Krabica KT 250 (rezerva prípojka SLP) | ks | 2 |  | 0 |  |  |  | znížená |  | 0 | 0 | 0 | 0 | 0 | 64 | K | 1 |  |  |  | ROZPOCET | 0 | 0 | 0 | 0 | 0 | 2 | 0 | 64 | 482
239 | M | 20121d | Krabica KT 250 (rezerva prípojka SLP) | ks | 2 |  | 0 |  |  |  | znížená |  | 0 | 0 | 0 | 0 | 0 | 256 | M | 1 |  |  |  | ROZPOCET | 0 | 0 | 0 | 0 | 0 | 2 | 0 | 64 | 484
240 | K | 20122 | Certifikácia rýchlosti a priechodnosti kabeláže | kpl | 1 |  | 0 |  |  |  | znížená |  | 0 | 0 | 0 | 0 | 0 | 64 | K | 1 |  |  |  | ROZPOCET | 0 | 0 | 0 | 0 | 0 | 2 | 0 | 64 | 486
241 | K | 20123 | Rozvádzač RDT (podľa výkresu 16), dodávka, napojenie a montáž vrátane vodorovnej a zvislej dopravy, drobného spojovacieho materálu, odvozu a likvidácie odpadu, zaústenia a zapojenia káblov a všetkých prác súvisiacich s realizovaním danej položky. | ks | 1 |  | 0 |  |  |  | znížená |  | 0 | 0 | 0 | 0 | 0 | 64 | K | 1 |  |  |  | ROZPOCET | 0 | 0 | 0 | 0 | 0 | 2 | 0 | 64 | 490
242 | M | 20123d | Rozvádzač RDT (podľa výkresu 16), dodávka, napojenie a montáž vrátane vodorovnej a zvislej dopravy, drobného spojovacieho materálu, odvozu a likvidácie odpadu, zaústenia a zapojenia káblov a všetkých prác súvisiacich s realizovaním danej položky. | ks | 1 |  | 0 |  |  |  | znížená |  | 0 | 0 | 0 | 0 | 0 | 256 | M | 1 |  |  |  | ROZPOCET | 0 | 0 | 0 | 0 | 0 | 2 | 0 | 64 | 492
243 | K | 20124 | Rozvádzač RACK (podľa výkresu 16), dodávka, napojenie a montáž vrátane vodorovnej a zvislej dopravy, drobného spojovacieho materálu, odvozu a likvidácie odpadu, zaústenia a zapojenia káblov a všetkých prác súvisiacich s realizovaním danej položky. | ks | 4 |  | 0 |  |  |  | znížená |  | 0 | 0 | 0 | 0 | 0 | 64 | K | 1 |  |  |  | ROZPOCET | 0 | 0 | 0 | 0 | 0 | 2 | 0 | 64 | 494
244 | M | 20124d | Rozvádzač RACK (podľa výkresu 16), dodávka, napojenie a montáž vrátane vodorovnej a zvislej dopravy, drobného spojovacieho materálu, odvozu a likvidácie odpadu, zaústenia a zapojenia káblov a všetkých prác súvisiacich s realizovaním danej položky. | ks | 4 |  | 0 |  |  |  | znížená |  | 0 | 0 | 0 | 0 | 0 | 256 | M | 1 |  |  |  | ROZPOCET | 0 | 0 | 0 | 0 | 0 | 2 | 0 | 64 | 496
245 | K | 20125 | Gateway ref.: 1083/59 Urmet | ks | 2 |  | 0 |  |  |  | znížená |  | 0 | 0 | 0 | 0 | 0 | 64 | K | 1 |  |  |  | ROZPOCET | 0 | 0 | 0 | 0 | 0 | 2 | 0 | 64 | 498
246 | M | 20125d | Gateway ref.: 1083/59 Urmet | ks | 2 |  | 0 |  |  |  | znížená |  | 0 | 0 | 0 | 0 | 0 | 256 | M | 1 |  |  |  | ROZPOCET | 0 | 0 | 0 | 0 | 0 | 2 | 0 | 64 | 500
247 | K | 20126 | Napájací zdroj pre systém ref.: 1083/20A Urmet | ks | 2 |  | 0 |  |  |  | znížená |  | 0 | 0 | 0 | 0 | 0 | 64 | K | 1 |  |  |  | ROZPOCET | 0 | 0 | 0 | 0 | 0 | 2 | 0 | 64 | 502
248 | M | 20126d | Napájací zdroj pre systém ref.: 1083/20A Urmet | ks | 2 |  | 0 |  |  |  | znížená |  | 0 | 0 | 0 | 0 | 0 | 256 | M | 1 |  |  |  | ROZPOCET | 0 | 0 | 0 | 0 | 0 | 2 | 0 | 64 | 504
249 | K | 20127 | Videotablo - jednotka s: kamerou, čítačkou, tlačidlami a farebnou obrazovkou ref.: Aplha Urmet | ks | 2 |  | 0 |  |  |  | znížená |  | 0 | 0 | 0 | 0 | 0 | 64 | K | 1 |  |  |  | ROZPOCET | 0 | 0 | 0 | 0 | 0 | 2 | 0 | 64 | 506
250 | M | 20127d | Videotablo - jednotka s: kamerou, čítačkou, tlačidlami a farebnou obrazovkou ref.: Aplha Urmet | ks | 2 |  | 0 |  |  |  | znížená |  | 0 | 0 | 0 | 0 | 0 | 256 | M | 1 |  |  |  | ROZPOCET | 0 | 0 | 0 | 0 | 0 | 2 | 0 | 64 | 508
251 | K | 20128 | Naprogramovanie a oživenie systému DDZ | kpl | 1 |  | 0 |  |  |  | znížená |  | 0 | 0 | 0 | 0 | 0 | 64 | K | 1 |  |  |  | ROZPOCET | 0 | 0 | 0 | 0 | 0 | 2 | 0 | 64 | 510
252 | K | 20129 | Prístupová čítačka kariet ref.: DAHUA ASR2100A | ks | 36 |  | 0 |  |  |  | znížená |  | 0 | 0 | 0 | 0 | 0 | 64 | K | 1 |  |  |  | ROZPOCET | 0 | 0 | 0 | 0 | 0 | 2 | 0 | 64 | 514
253 | M | 20129d | Prístupová čítačka kariet ref.: DAHUA ASR2100A | ks | 36 |  | 0 |  |  |  | znížená |  | 0 | 0 | 0 | 0 | 0 | 256 | M | 1 |  |  |  | ROZPOCET | 0 | 0 | 0 | 0 | 0 | 2 | 0 | 64 | 516
254 | K | 20130 | Elektromagnetický zámok do dverí ref.: TO 5411 Urmet | ks | 32 |  | 0 |  |  |  | znížená |  | 0 | 0 | 0 | 0 | 0 | 64 | K | 1 |  |  |  | ROZPOCET | 0 | 0 | 0 | 0 | 0 | 2 | 0 | 64 | 518
255 | M | 20130d | Elektromagnetický zámok do dverí ref.: TO 5411 Urmet | ks | 32 |  | 0 |  |  |  | znížená |  | 0 | 0 | 0 | 0 | 0 | 256 | M | 1 |  |  |  | ROZPOCET | 0 | 0 | 0 | 0 | 0 | 2 | 0 | 64 | 520
256 | K | 20131 | Systém riadenia prístupu IP technológia - počet vstupov a výstupov upresní investor pri realizácii, vrátane: pripojenia do ethernetu, riadenia otvárania dverí a garážovej brány, možnosti rezervačného systému, kompletnej vzdialenej správy prístupu budovy, | kpl | 1 |  | 0 |  |  |  | znížená |  | 0 | 0 | 0 | 0 | 0 | 64 | K | 1 |  |  |  | ROZPOCET | 0 | 0 | 0 | 0 | 0 | 2 | 0 | 64 | 522
257 | M | 20131d | Systém riadenia prístupu IP technológia - počet vstupov a výstupov upresní investor pri realizácii, vrátane: pripojenia do ethernetu, riadenia otvárania dverí a garážovej brány, možnosti rezervačného systému, kompletnej vzdialenej správy prístupu budovy, | kpl | 1 |  | 0 |  |  |  | znížená |  | 0 | 0 | 0 | 0 | 0 | 256 | M | 1 |  |  |  | ROZPOCET | 0 | 0 | 0 | 0 | 0 | 2 | 0 | 64 | 524
258 | K | 20132 | Naprogramovanie a oživenie prístupového systému | kpl | 2 |  | 0 |  |  |  | znížená |  | 0 | 0 | 0 | 0 | 0 | 64 | K | 1 |  |  |  | ROZPOCET | 0 | 0 | 0 | 0 | 0 | 2 | 0 | 64 | 526
259 | K | 20133 | Videorekordér IP sieťový 32kanálový, záznam / živý obraz / prehrávanie vo 4K, OS Linux, Quad-core procesor, podporované formáty Smart H.265+ / H.265 / Smart H.264+ / H.264 / MJPEG, záznam max. do 320 Mbps , maximálne rozlíšenie 12 Mpx na kameru, alarm I/O | ks | 2 |  | 0 |  |  |  | znížená |  | 0 | 0 | 0 | 0 | 0 | 64 | K | 1 |  |  |  | ROZPOCET | 0 | 0 | 0 | 0 | 0 | 2 | 0 | 64 | 530
260 | M | 20133d | Videorekordér IP sieťový 32kanálový, záznam / živý obraz / prehrávanie vo 4K, OS Linux, Quad-core procesor, podporované formáty Smart H.265+ / H.265 / Smart H.264+ / H.264 / MJPEG, záznam max. do 320 Mbps , maximálne rozlíšenie 12 Mpx na kameru, alarm I/O | ks | 2 |  | 0 |  |  |  | znížená |  | 0 | 0 | 0 | 0 | 0 | 256 | M | 1 |  |  |  | ROZPOCET | 0 | 0 | 0 | 0 | 0 | 2 | 0 | 64 | 532
261 | K | 20134 | 5 Mpx dome Starlight IP kamera, exteriérová, Day/Night s mechanickým IR filtrom, Smart IR LED s dosvitom 50 m, 1/2.7" 5 Megapixel progressive scan CMOS, rozlíšenie 2592 x 1944 px @ 20 fps, citlivosť 0,005 lx / F1.6, fixný objektív 2,8 mm / F1.6, uhol zábe | ks | 27 |  | 0 |  |  |  | znížená |  | 0 | 0 | 0 | 0 | 0 | 64 | K | 1 |  |  |  | ROZPOCET | 0 | 0 | 0 | 0 | 0 | 2 | 0 | 64 | 534
262 | M | 20134d | 5 Mpx dome Starlight IP kamera, exteriérová, Day/Night s mechanickým IR filtrom, Smart IR LED s dosvitom 50 m, 1/2.7" 5 Megapixel progressive scan CMOS, rozlíšenie 2592 x 1944 px @ 20 fps, citlivosť 0,005 lx / F1.6, fixný objektív 2,8 mm / F1.6, uhol zábe | ks | 27 |  | 0 |  |  |  | znížená |  | 0 | 0 | 0 | 0 | 0 | 256 | M | 1 |  |  |  | ROZPOCET | 0 | 0 | 0 | 0 | 0 | 2 | 0 | 64 | 536
263 | K | 20135 | Switch 24x FE PoE + 2x GE (Combo) + 2x GE SFP (Combo), podpora PoE pre 24 portov, management, Long Distance Mode (napájanie a dáta až na 250 m), L2, 24x PoE (IEEE802.3af/at), celkovo na všetky porty max. 360 W, oranžový port pre PFT1300 (Hi-PoE), ochrana | ks | 2 |  | 0 |  |  |  | znížená |  | 0 | 0 | 0 | 0 | 0 | 64 | K | 1 |  |  |  | ROZPOCET | 0 | 0 | 0 | 0 | 0 | 2 | 0 | 64 | 538
264 | M | 20135d | Switch 24x FE PoE + 2x GE (Combo) + 2x GE SFP (Combo), podpora PoE pre 24 portov, management, Long Distance Mode (napájanie a dáta až na 250 m), L2, 24x PoE (IEEE802.3af/at), celkovo na všetky porty max. 360 W, oranžový port pre PFT1300 (Hi-PoE), ochrana | ks | 2 |  | 0 |  |  |  | znížená |  | 0 | 0 | 0 | 0 | 0 | 256 | M | 1 |  |  |  | ROZPOCET | 0 | 0 | 0 | 0 | 0 | 2 | 0 | 64 | 540
265 | K | 20136 | Naprogramovanie a oživenie kamerového systému | kpl | 2 |  | 0 |  |  |  | znížená |  | 0 | 0 | 0 | 0 | 0 | 64 | K | 1 |  |  |  | ROZPOCET | 0 | 0 | 0 | 0 | 0 | 2 | 0 | 64 | 542
266 | K | 20137 | Dvojpásmový stropný reproduktor ref.: Work IC6 PRO 50W farba biela, vrátane úchytov a príslušnstva | ks | 8 |  | 0 |  |  |  | znížená |  | 0 | 0 | 0 | 0 | 0 | 64 | K | 1 |  |  |  | ROZPOCET | 0 | 0 | 0 | 0 | 0 | 2 | 0 | 64 | 546
267 | M | 20137d | Dvojpásmový stropný reproduktor ref.: Work IC6 PRO 50W farba biela, vrátane úchytov a príslušnstva | ks | 8 |  | 0 |  |  |  | znížená |  | 0 | 0 | 0 | 0 | 0 | 256 | M | 1 |  |  |  | ROZPOCET | 0 | 0 | 0 | 0 | 0 | 2 | 0 | 64 | 548
268 | K | 20138 | Zásuvka audio, XLR 3-póly, pod omietku IP20 (biela farba)+rámiky | ks | 4 |  | 0 |  |  |  | znížená |  | 0 | 0 | 0 | 0 | 0 | 64 | K | 1 |  |  |  | ROZPOCET | 0 | 0 | 0 | 0 | 0 | 2 | 0 | 64 | 550
269 | M | 20138d | Zásuvka audio, XLR 3-póly, pod omietku IP20 (biela farba)+rámiky | ks | 4 |  | 0 |  |  |  | znížená |  | 0 | 0 | 0 | 0 | 0 | 256 | M | 1 |  |  |  | ROZPOCET | 0 | 0 | 0 | 0 | 0 | 2 | 0 | 64 | 552
270 | K | 20139 | Digitálna DSP audio matica, 8x8 I/O kanálov, 1x port LAN, RS485, 4+4x GPIO | ks | 2 |  | 0 |  |  |  | znížená |  | 0 | 0 | 0 | 0 | 0 | 64 | K | 1 |  |  |  | ROZPOCET | 0 | 0 | 0 | 0 | 0 | 2 | 0 | 64 | 554
271 | M | 20139d | Digitálna DSP audio matica, 8x8 I/O kanálov, 1x port LAN, RS485, 4+4x GPIO | ks | 2 |  | 0 |  |  |  | znížená |  | 0 | 0 | 0 | 0 | 0 | 256 | M | 1 |  |  |  | ROZPOCET | 0 | 0 | 0 | 0 | 0 | 2 | 0 | 64 | 556
272 | K | 20140 | Koncový audio zosilňovač 2x240W @ 100V, digitální topologie Class-D | ks | 2 |  | 0 |  |  |  | znížená |  | 0 | 0 | 0 | 0 | 0 | 64 | K | 1 |  |  |  | ROZPOCET | 0 | 0 | 0 | 0 | 0 | 2 | 0 | 64 | 558
273 | M | 20140d | Koncový audio zosilňovač 2x240W @ 100V, digitální topologie Class-D | ks | 2 |  | 0 |  |  |  | znížená |  | 0 | 0 | 0 | 0 | 0 | 256 | M | 1 |  |  |  | ROZPOCET | 0 | 0 | 0 | 0 | 0 | 2 | 0 | 64 | 560
274 | K | 20141 | Kábel JZ-500 2x1,5 HMH, ref, HELUKABEL | m | 480 |  | 0 |  |  |  | znížená |  | 0 | 0 | 0 | 0 | 0 | 64 | K | 1 |  |  |  | ROZPOCET | 0 | 0 | 0 | 0 | 0 | 2 | 0 | 64 | 562
275 | M | 20141d | Kábel JZ-500 2x1,5 HMH, ref, HELUKABEL | m | 480 |  | 0 |  |  |  | znížená |  | 0 | 0 | 0 | 0 | 0 | 256 | M | 1 |  |  |  | ROZPOCET | 0 | 0 | 0 | 0 | 0 | 2 | 0 | 64 | 564
276 | K | 20142 | Kábel FLEX 4x0.16 - 25 AWG, BALANCED | m | 360 |  | 0 |  |  |  | znížená |  | 0 | 0 | 0 | 0 | 0 | 64 | K | 1 |  |  |  | ROZPOCET | 0 | 0 | 0 | 0 | 0 | 2 | 0 | 64 | 566
277 | M | 20142d | Kábel FLEX 4x0.16 - 25 AWG, BALANCED | m | 360 |  | 0 |  |  |  | znížená |  | 0 | 0 | 0 | 0 | 0 | 256 | M | 1 |  |  |  | ROZPOCET | 0 | 0 | 0 | 0 | 0 | 2 | 0 | 64 | 568
| D | D6 | HZS , Ostatné |  |  |  | 0 | [5 empty] | 0 |  | 0 |  | 0 | 1 | D | 0 |  |  |  | ROZPOCET | [6 empty] | 0
278 | K | 20144 | Murárska výpomoc | ks | 1 |  | 0 |  |  |  | znížená |  | 0 | 0 | 0 | 0 | 0 | 64 | K | 1 |  |  |  | ROZPOCET | 0 | 0 | 0 | 0 | 0 | 2 | 0 | 64 | 574
279 | M | 20144d | Murárska výpomoc | ks | 1 |  | 0 |  |  |  | znížená |  | 0 | 0 | 0 | 0 | 0 | 256 | M | 1 |  |  |  | ROZPOCET | 0 | 0 | 0 | 0 | 0 | 2 | 0 | 64 | 576
280 | K | 20145 | Revízia a vypracovanie revíznej správy | ks | 1 |  | 0 |  |  |  | znížená |  | 0 | 0 | 0 | 0 | 0 | 64 | K | 1 |  |  |  | ROZPOCET | 0 | 0 | 0 | 0 | 0 | 2 | 0 | 64 | 578
281 | K | 20146 | Podruž. mat / káblové svorky,sádra,klince,štítky, pásky, natlkacie skrut.,.... / (percentuálny podiel bez rozvádzačov a svietidiel) | % |  |  | 0 |  |  |  | znížená |  | 0 | 0 | 0 | 0 | 0 | 64 | K | 1 |  |  |  | ROZPOCET | 0 | 0 | 0 | 0 | 0 | 2 | 0 | 64 | 582
282 | M | 20146d | Podruž. mat / káblové svorky,sádra,klince,štítky, pásky, natlkacie skrut.,.... / (percentuálny podiel bez rozvádzačov a svietidiel) | % |  |  | 0 |  |  |  | znížená |  | 0 | 0 | 0 | 0 | 0 | 256 | M | 1 |  |  |  | ROZPOCET | 0 | 0 | 0 | 0 | 0 | 2 | 0 | 64 | 584
283 | K | 20147 | Podiel pridružných výkonov | % |  |  | 0 |  |  |  | znížená |  | 0 | 0 | 0 | 0 | 0 | 64 | K | 1 |  |  |  | ROZPOCET | 0 | 0 | 0 | 0 | 0 | 2 | 0 | 64 | 586
284 | M | 20147d | Podiel pridružných výkonov | % |  |  | 0 |  |  |  | znížená |  | 0 | 0 | 0 | 0 | 0 | 256 | M | 1 |  |  |  | ROZPOCET | 0 | 0 | 0 | 0 | 0 | 2 | 0 | 64 | 588
285 | K | 20148 | Vysekanie rýh do hĺbky 30 mm a š. do 70 mm, -0,00500t | m | 2300 |  | 0 |  |  |  | znížená |  | 0 | 0 | 0 | 0 | 0 | 64 | K | 1 |  |  |  | ROZPOCET | 0 | 0 | 0 | 0 | 0 | 2 | 0 | 64 | 590
286 | K | 20149 | Drážkovanie frezovaním pre zvod AL/Mg/Si 8mm s PVC izoláciou - fasáda | m | 40 |  | 0 |  |  |  | znížená |  | 0 | 0 | 0 | 0 | 0 | 64 | K | 1 |  |  |  | ROZPOCET | 0 | 0 | 0 | 0 | 0 | 2 | 0 | 64 | 594
287 | K | 20150 | Zaizolovanie prestupu káblov proti vode | ks | 10 |  | 0 |  |  |  | znížená |  | 0 | 0 | 0 | 0 | 0 | 64 | K | 1 |  |  |  | ROZPOCET | 0 | 0 | 0 | 0 | 0 | 2 | 0 | 64 | 598
288 | M | 20150d | Zaizolovanie prestupu káblov proti vode | ks | 10 |  | 0 |  |  |  | znížená |  | 0 | 0 | 0 | 0 | 0 | 256 | M | 1 |  |  |  | ROZPOCET | 0 | 0 | 0 | 0 | 0 | 2 | 0 | 64 | 600
289 | K | 20151 | Cetris dosky - dištancia od horľavých podkladov (nábytok, obklad stien,...) | ks | 1 |  | 0 |  |  |  | znížená |  | 0 | 0 | 0 | 0 | 0 | 64 | K | 1 |  |  |  | ROZPOCET | 0 | 0 | 0 | 0 | 0 | 2 | 0 | 64 | 602
290 | M | 20151d | Cetris dosky - dištancia od horľavých podkladov (nábytok, obklad stien,...) | ks | 1 |  | 0 |  |  |  | znížená |  | 0 | 0 | 0 | 0 | 0 | 256 | M | 1 |  |  |  | ROZPOCET | 0 | 0 | 0 | 0 | 0 | 2 | 0 | 64 | 604
291 | K | 20152 | Pomocná oceľová konštrukcia pre závesy, podpery a montáž el. Zariadení, vrátane spojovacieho mat. | kg | 300 |  | 0 |  |  |  | znížená |  | 0 | 0 | 0 | 0 | 0 | 64 | K | 1 |  |  |  | ROZPOCET | 0 | 0 | 0 | 0 | 0 | 2 | 0 | 64 | 606
292 | M | 20152d | Pomocná oceľová konštrukcia pre závesy, podpery a montáž el. Zariadení, vrátane spojovacieho mat. | kg | 300 |  | 0 |  |  |  | znížená |  | 0 | 0 | 0 | 0 | 0 | 256 | M | 1 |  |  |  | ROZPOCET | 0 | 0 | 0 | 0 | 0 | 2 | 0 | 64 | 608
293 | K | 20153 | Otvor pre vývodkovú skriňu malú KP68 | ks | 678 |  | 0 |  |  |  | znížená |  | 0 | 0 | 0 | 0 | 0 | 64 | K | 1 |  |  |  | ROZPOCET | 0 | 0 | 0 | 0 | 0 | 2 | 0 | 64 | 610
294 | K | 20154 | Otvor pre podlahovú krabicu | ks | 96 |  | 0 |  |  |  | znížená |  | 0 | 0 | 0 | 0 | 0 | 64 | K | 1 |  |  |  | ROZPOCET | 0 | 0 | 0 | 0 | 0 | 2 | 0 | 64 | 614
295 | K | 20155 | Páska sťahovacia 100x2,5 prírodná | ks | 5500 |  | 0 |  |  |  | znížená |  | 0 | 0 | 0 | 0 | 0 | 64 | K | 1 |  |  |  | ROZPOCET | 0 | 0 | 0 | 0 | 0 | 2 | 0 | 64 | 618
296 | M | 20155d | Páska sťahovacia 100x2,5 prírodná | ks | 5500 |  | 0 |  |  |  | znížená |  | 0 | 0 | 0 | 0 | 0 | 256 | M | 1 |  |  |  | ROZPOCET | 0 | 0 | 0 | 0 | 0 | 2 | 0 | 64 | 620
297 | K | 20156 | Projektová dokumentácia (projekt skutočného vyhotovenia) | ks | 1 |  | 0 |  |  |  | znížená |  | 0 | 0 | 0 | 0 | 0 | 64 | K | 1 |  |  |  | ROZPOCET | 0 | 0 | 0 | 0 | 0 | 2 | 0 | 64 | 622
298 | K | 20157 | Meranie umelého osvetlenia podľa STN 360450, STN EN 12464-1 a metodiky Ministerstva zdravotníctva SR, a to osobou "Odborne spôs." | ks | 1 |  | 0 |  |  |  | znížená |  | 0 | 0 | 0 | 0 | 0 | 64 | K | 1 |  |  |  | ROZPOCET | 0 | 0 | 0 | 0 | 0 | 2 | 0 | 64 | 626
299 | K | 20158 | Schválenie PD na TI SR | ks | 1 |  | 0 |  |  |  | znížená |  | 0 | 0 | 0 | 0 | 0 | 64 | K | 1 |  |  |  | ROZPOCET | 0 | 0 | 0 | 0 | 0 | 2 | 0 | 64 | 630
300 | K | 20159 | Prvá úradná skúška na TI SR | ks | 1 |  | 0 |  |  |  | znížená |  | 0 | 0 | 0 | 0 | 0 | 64 | K | 1 |  |  |  | ROZPOCET | 0 | 0 | 0 | 0 | 0 | 2 | 0 | 64 | 634
301 | K | 20160 | Plošina/lešenie | ks | 1 |  | 0 |  |  |  | znížená |  | 0 | 0 | 0 | 0 | 0 | 64 | K | 1 |  |  |  | ROZPOCET | 0 | 0 | 0 | 0 | 0 | 2 | 0 | 64 | 638
302 | M | 20160d | Plošina/lešenie | ks | 1 |  | 0 |  |  |  | znížená |  | 0 | 0 | 0 | 0 | 0 | 256 | M | 1 |  |  |  | ROZPOCET | 0 | 0 | 0 | 0 | 0 | 2 | 0 | 64 | 640
303 | K | 20161 | Doprava (do 20km) | ks | 1 |  | 0 |  |  |  | znížená |  | 0 | 0 | 0 | 0 | 0 | 64 | K | 1 |  |  |  | ROZPOCET | 0 | 0 | 0 | 0 | 0 | 2 | 0 | 64 | 642

## E09.2 - Uzemnenie merania...
[9 empty] | >> skryté stĺpce << | [9 empty] | {73c1533f-b4d3-4b3b-adab-ab7faa5908ce}
0
| KRYCÍ LIST ROZPOČTU | [8 empty] | v --- nižšie sa nachádzajú doplnkové a pomocné údaje k zostavám --- v | [8 empty] | False
Stavba:
REKONŠTRUKCIA OBJEKTU NA VAJANSKÉHO NÁBREŽÍ 10, BRATISLAVA, ADAPTÁCIA OBJEKTU PRE POTREBY VÝUČBY UK
Objekt:
SO01 - HLAVNÝ OBJEKT – pôvodná budova
Časť:
E09.2 - Uzemnenie merania plynu
| JKSO: |  |  |  |  | KS:
| Miesto: |  | Vajanského nábrežie 56/10 |  |  | Dátum: | Vyplň údaj
| Objednávateľ: |  |  |  |  | IČO:
|  | Univerzita Komenského v Bratislave |  |  |  | IČ DPH:
| Zhotoviteľ: |  |  |  |  | IČO: | Vyplň údaj
|  | Vyplň údaj |  |  |  | IČ DPH: | Vyplň údaj
| Projektant: |  |  |  |  | IČO:
IČ DPH:
| Spracovateľ: |  |  |  |  | IČO:
|  | precenil Rosoft,s.r.o. |  |  |  | IČ DPH:
Poznámka:
| Náklady z rozpočtu | [5 empty] | 0
| Ostatné náklady | [5 empty] | 0
| Cena bez DPH | [5 empty] | 0
|  |  | Základ dane |  |  | Sadzba dane | Výška dane
| DPH | základná | 0 |  |  | 20% | 0
|  | znížená | 0 |  |  | 20% | 0
|  | zákl. prenesená | 0 |  |  | 20% | 0
|  | zníž. prenesená | 0 |  |  | 20% | 0
|  | nulová | 0 |  |  | 0% | 0
| Cena s DPH |  |  | v | EUR |  | 0
| Projektant |  |  | Spracovateľ
| Dátum a podpis: |  | Pečiatka | Dátum a podpis: |  |  | Pečiatka
| Objednávateľ |  |  | Zhotoviteľ
| Dátum a podpis: |  | Pečiatka | Dátum a podpis: |  |  | Pečiatka
REKAPITULÁCIA ROZPOČTU
Stavba:
REKONŠTRUKCIA OBJEKTU NA VAJANSKÉHO NÁBREŽÍ 10, BRATISLAVA, ADAPTÁCIA OBJEKTU PRE POTREBY VÝUČBY UK
Objekt:
SO01 - HLAVNÝ OBJEKT – pôvodná budova
Časť:
E09.2 - Uzemnenie merania plynu
Miesto: |  |  | Vajanského nábrežie 56/10 |  |  | Dátum: | Vyplň údaj
Objednávateľ: |  |  | Univerzita Komenského v Bratislave |  |  | Projektant:
Zhotoviteľ: |  |  | Vyplň údaj |  |  | Spracovateľ: | precenil Rosoft,s.r.o.
Kód dielu - Popis | [6 empty] | Cena celkom [EUR]
1) Náklady z rozpočtu | [6 empty] | 0 | [12 empty] | -1
| D1 - Uzemnenie RaMZ | [5 empty] | 0
| D2 - HZS , Ostatné | [5 empty] | 0
2) Ostatné náklady | [6 empty] | 0 |  |  |  | DPH
| GZS | [5 empty] | 0 |  |  |  | znížená | [9 empty] | VRN | 0 | 0 | 0 | 0 | 0 | 2
| Projektové práce | [5 empty] | 0 |  |  |  | znížená | [9 empty] | VRN | 0 | 0 | 0 | 0 | 0 | 2
| Sťažené podmienky | [5 empty] | 0 |  |  |  | znížená | [9 empty] | VRN | 0 | 0 | 0 | 0 | 0 | 2
| Vplyv prostredia | [5 empty] | 0 |  |  |  | znížená | [9 empty] | VRN | 0 | 0 | 0 | 0 | 0 | 2
| Iné VRN | [5 empty] | 0 |  |  |  | znížená | [9 empty] | VRN | 0 | 0 | 0 | 0 | 0 | 2
| Kompletačná činnosť | [5 empty] | 0 |  |  |  | znížená | [9 empty] | KOMPLETACNA | 0 | 0 | 0 | 0 | 0 | 2
Celkové náklady za stavbu 1) + 2) | [6 empty] | 0
ROZPOČET
Stavba:
REKONŠTRUKCIA OBJEKTU NA VAJANSKÉHO NÁBREŽÍ 10, BRATISLAVA, ADAPTÁCIA OBJEKTU PRE POTREBY VÝUČBY UK
Objekt:
SO01 - HLAVNÝ OBJEKT – pôvodná budova
Časť:
E09.2 - Uzemnenie merania plynu
Miesto: |  |  | Vajanského nábrežie 56/10 |  |  | Dátum: | Vyplň údaj
Objednávateľ: |  |  | Univerzita Komenského v Bratislave |  |  | Projektant:
Zhotoviteľ: |  |  | Vyplň údaj |  |  | Spracovateľ: | precenil Rosoft,s.r.o.
PČ | Typ | Kód | Popis | MJ | Množstvo | J.cena [EUR] | Cena celkom [EUR] | Cenová sústava |  |  | DPH | J. Nh [h] | Nh celkom [h] | J. hmotnosť [t] | Hmotnosť celkom [t] | J. suť [t] | Suť Celkom [t]
Náklady z rozpočtu | [6 empty] | 0 | [5 empty] | 0 |  | 0 |  | 0 |  | D | -1 | [7 empty] | 0
| D | D1 | Uzemnenie RaMZ |  |  |  | 0 | [5 empty] | 0 |  | 0 |  | 0 | 1 | D | 0 | ROZPOCET | [6 empty] | 0
1 | K | 210001 | Vodič CYA 6 žltozelený (B2ca,-s1,-d1,-a1) | m | 60 |  | 0 |  |  |  | znížená |  | 0 | 0 | 0 | 0 | 0 | 64 | K | 1 | ROZPOCET | 0 | 0 | 0 | 0 | 0 | 2 | 0 | 64 | 2
2 | M | 210001d | Vodič CYA 6 žltozelený (B2ca,-s1,-d1,-a1) - dodávka | m | 60 |  | 0 |  |  |  | znížená |  | 0 | 0 | 0 | 0 | 0 | 256 | M | 1 | ROZPOCET | 0 | 0 | 0 | 0 | 0 | 2 | 0 | 64 | 4
3 | K | 210002 | Vodič CYA 16 žltozelený (B2ca,-s1,-d1,-a1) | m | 150 |  | 0 |  |  |  | znížená |  | 0 | 0 | 0 | 0 | 0 | 64 | K | 1 | ROZPOCET | 0 | 0 | 0 | 0 | 0 | 2 | 0 | 64 | 6
4 | M | 210002d | Vodič CYA 16 žltozelený (B2ca,-s1,-d1,-a1) - dodávka | m | 150 |  | 0 |  |  |  | znížená |  | 0 | 0 | 0 | 0 | 0 | 256 | M | 1 | ROZPOCET | 0 | 0 | 0 | 0 | 0 | 2 | 0 | 64 | 8
5 | K | 210003 | Pevné spojenie vodíčov a armatúr/potrubí, zvar a náter | ks | 32 |  | 0 |  |  |  | znížená |  | 0 | 0 | 0 | 0 | 0 | 64 | K | 1 | ROZPOCET | 0 | 0 | 0 | 0 | 0 | 2 | 0 | 64 | 10
6 | K | 210004 | Svorkovnica vyrovnania potenciálu ref.: Obo bettermann TYP 1809 | ks | 1 |  | 0 |  |  |  | znížená |  | 0 | 0 | 0 | 0 | 0 | 64 | K | 1 | ROZPOCET | 0 | 0 | 0 | 0 | 0 | 2 | 0 | 64 | 14
7 | M | 210004d | Svorkovnica vyrovnania potenciálu ref.: Obo bettermann TYP 1809 - dodávka | ks | 1 |  | 0 |  |  |  | znížená |  | 0 | 0 | 0 | 0 | 0 | 256 | M | 1 | ROZPOCET | 0 | 0 | 0 | 0 | 0 | 2 | 0 | 64 | 16
8 | K | 210005 | Montážny pás pre páskovú uzemňovaciu objímku (bal. 40m) | bal | 3 |  | 0 |  |  |  | znížená |  | 0 | 0 | 0 | 0 | 0 | 64 | K | 1 | ROZPOCET | 0 | 0 | 0 | 0 | 0 | 2 | 0 | 64 | 18
9 | M | 210005d | Montážny pás pre páskovú uzemňovaciu objímku (bal. 40m) - dodávka | bal | 3 |  | 0 |  |  |  | znížená |  | 0 | 0 | 0 | 0 | 0 | 256 | M | 1 | ROZPOCET | 0 | 0 | 0 | 0 | 0 | 2 | 0 | 64 | 20
10 | K | 210006 | Uzemňovacia príchytka na potrubie fí50 | ks | 32 |  | 0 |  |  |  | znížená |  | 0 | 0 | 0 | 0 | 0 | 64 | K | 1 | ROZPOCET | 0 | 0 | 0 | 0 | 0 | 2 | 0 | 64 | 22
11 | M | 210006d | Uzemňovacia príchytka na potrubie fí50 - dodávka | ks | 32 |  | 0 |  |  |  | znížená |  | 0 | 0 | 0 | 0 | 0 | 256 | M | 1 | ROZPOCET | 0 | 0 | 0 | 0 | 0 | 2 | 0 | 64 | 24
12 | K | 210007 | Svorka pre páskovú uzemňovaciu objímku | ks | 32 |  | 0 |  |  |  | znížená |  | 0 | 0 | 0 | 0 | 0 | 64 | K | 1 | ROZPOCET | 0 | 0 | 0 | 0 | 0 | 2 | 0 | 64 | 26
13 | M | 210007d | Svorka pre páskovú uzemňovaciu objímku - dodávka | ks | 32 |  | 0 |  |  |  | znížená |  | 0 | 0 | 0 | 0 | 0 | 256 | M | 1 | ROZPOCET | 0 | 0 | 0 | 0 | 0 | 2 | 0 | 64 | 28
14 | K | 210008 | Ohybná rúrka FXP 32 (750 N) | m | 160 |  | 0 |  |  |  | znížená |  | 0 | 0 | 0 | 0 | 0 | 64 | K | 1 | ROZPOCET | 0 | 0 | 0 | 0 | 0 | 2 | 0 | 64 | 30
15 | M | 210008d | Ohybná rúrka FXP 32 (750 N) - dodávka | m | 160 |  | 0 |  |  |  | znížená |  | 0 | 0 | 0 | 0 | 0 | 256 | M | 1 | ROZPOCET | 0 | 0 | 0 | 0 | 0 | 2 | 0 | 64 | 32
16 | K | 210009 | Protipožiarna upchávka, ref.: HILTI | m2 | 0.5 |  | 0 |  |  |  | znížená |  | 0 | 0 | 0 | 0 | 0 | 64 | K | 1 | ROZPOCET | 0 | 0 | 0 | 0 | 0 | 2 | 0 | 64 | 34
17 | M | 210009d | Protipožiarna upchávka, ref.: HILTI - dodávka | m2 | 0.5 |  | 0 |  |  |  | znížená |  | 0 | 0 | 0 | 0 | 0 | 256 | M | 1 | ROZPOCET | 0 | 0 | 0 | 0 | 0 | 2 | 0 | 64 | 36
| D | D2 | HZS , Ostatné |  |  |  | 0 | [5 empty] | 0 |  | 0 |  | 0 | 1 | D | 0 | ROZPOCET | [6 empty] | 0
18 | K | 210011 | Murárska výpomoc | ks | 1 |  | 0 |  |  |  | znížená |  | 0 | 0 | 0 | 0 | 0 | 64 | K | 1 | ROZPOCET | 0 | 0 | 0 | 0 | 0 | 2 | 0 | 64 | 40
19 | M | 210011d | Murárska výpomoc - dodávka | ks | 1 |  | 0 |  |  |  | znížená |  | 0 | 0 | 0 | 0 | 0 | 256 | M | 1 | ROZPOCET | 0 | 0 | 0 | 0 | 0 | 2 | 0 | 64 | 42
20 | K | 210012 | Revízia a vypracovanie revíznej správy | ks | 1 |  | 0 |  |  |  | znížená |  | 0 | 0 | 0 | 0 | 0 | 64 | K | 1 | ROZPOCET | 0 | 0 | 0 | 0 | 0 | 2 | 0 | 64 | 44
21 | K | 210013 | Podruž. mat / káblové svorky,sádra,klince,štítky, pásky, natlkacie skrut.,.... / (percentuálny podiel) | % |  |  | 0 |  |  |  | znížená |  | 0 | 0 | 0 | 0 | 0 | 64 | K | 1 | ROZPOCET | 0 | 0 | 0 | 0 | 0 | 2 | 0 | 64 | 46
22 | M | 210013d | Podruž. mat / káblové svorky,sádra,klince,štítky, pásky, natlkacie skrut.,.... / (percentuálny podiel) - dodávka | % |  |  | 0 |  |  |  | znížená |  | 0 | 0 | 0 | 0 | 0 | 256 | M | 1 | ROZPOCET | 0 | 0 | 0 | 0 | 0 | 2 | 0 | 64 | 48
23 | K | 210014 | Podiel pridružných výkonov | % |  |  | 0 |  |  |  | znížená |  | 0 | 0 | 0 | 0 | 0 | 64 | K | 1 | ROZPOCET | 0 | 0 | 0 | 0 | 0 | 2 | 0 | 64 | 50
24 | M | 210014d | Podiel pridružných výkonov - dodávka | % |  |  | 0 |  |  |  | znížená |  | 0 | 0 | 0 | 0 | 0 | 256 | M | 1 | ROZPOCET | 0 | 0 | 0 | 0 | 0 | 2 | 0 | 64 | 52
25 | K | 210015 | Vysekanie rýh do hĺbky 30 mm a š. do 70 mm, -0,00500t | m | 100 |  | 0 |  |  |  | znížená |  | 0 | 0 | 0 | 0 | 0 | 64 | K | 1 | ROZPOCET | 0 | 0 | 0 | 0 | 0 | 2 | 0 | 64 | 54
26 | K | 210016 | Zaizolovanie prestupu káblov proti vode | ks | 1 |  | 0 |  |  |  | znížená |  | 0 | 0 | 0 | 0 | 0 | 64 | K | 1 | ROZPOCET | 0 | 0 | 0 | 0 | 0 | 2 | 0 | 64 | 56
27 | M | 210016d | Zaizolovanie prestupu káblov proti vode - dodávka | ks | 1 |  | 0 |  |  |  | znížená |  | 0 | 0 | 0 | 0 | 0 | 256 | M | 1 | ROZPOCET | 0 | 0 | 0 | 0 | 0 | 2 | 0 | 64 | 58
28 | K | 210017 | Projektová dokumentácia (projekt skutočného vyhotovenia) | ks | 1 |  | 0 |  |  |  | znížená |  | 0 | 0 | 0 | 0 | 0 | 64 | K | 1 | ROZPOCET | 0 | 0 | 0 | 0 | 0 | 2 | 0 | 64 | 60
29 | K | 210018 | Schválenie PD na TI SR | ks | 1 |  | 0 |  |  |  | znížená |  | 0 | 0 | 0 | 0 | 0 | 64 | K | 1 | ROZPOCET | 0 | 0 | 0 | 0 | 0 | 2 | 0 | 64 | 62
30 | K | 210019 | Prvá úradná skúška na TI SR | ks | 1 |  | 0 |  |  |  | znížená |  | 0 | 0 | 0 | 0 | 0 | 64 | K | 1 | ROZPOCET | 0 | 0 | 0 | 0 | 0 | 2 | 0 | 64 | 64
31 | K | 210020 | Doprava (do 20km) | ks | 1 |  | 0 |  |  |  | znížená |  | 0 | 0 | 0 | 0 | 0 | 64 | K | 1 | ROZPOCET | 0 | 0 | 0 | 0 | 0 | 2 | 0 | 64 | 66

## E10.2 - EPS
[9 empty] | >> skryté stĺpce << | [9 empty] | {12e584c0-cb11-451d-8e7f-5c94093e1590}
0
| KRYCÍ LIST ROZPOČTU | [8 empty] | v --- nižšie sa nachádzajú doplnkové a pomocné údaje k zostavám --- v | [8 empty] | False
Stavba:
REKONŠTRUKCIA OBJEKTU NA VAJANSKÉHO NÁBREŽÍ 10, BRATISLAVA, ADAPTÁCIA OBJEKTU PRE POTREBY VÝUČBY UK
Objekt:
SO01 - HLAVNÝ OBJEKT – pôvodná budova
Časť:
E10.2 - EPS
| JKSO: |  |  |  |  | KS:
| Miesto: |  | Vajanského nábrežie 56/10 |  |  | Dátum: | Vyplň údaj
| Objednávateľ: |  |  |  |  | IČO:
|  | Univerzita Komenského v Bratislave |  |  |  | IČ DPH:
| Zhotoviteľ: |  |  |  |  | IČO: | Vyplň údaj
|  | Vyplň údaj |  |  |  | IČ DPH: | Vyplň údaj
| Projektant: |  |  |  |  | IČO:
IČ DPH:
| Spracovateľ: |  |  |  |  | IČO:
|  | precenil Rosoft,s.r.o. |  |  |  | IČ DPH:
Poznámka:
| Náklady z rozpočtu | [5 empty] | 0
| Ostatné náklady | [5 empty] | 0
| Cena bez DPH | [5 empty] | 0
|  |  | Základ dane |  |  | Sadzba dane | Výška dane
| DPH | základná | 0 |  |  | 20% | 0
|  | znížená | 0 |  |  | 20% | 0
|  | zákl. prenesená | 0 |  |  | 20% | 0
|  | zníž. prenesená | 0 |  |  | 20% | 0
|  | nulová | 0 |  |  | 0% | 0
| Cena s DPH |  |  | v | EUR |  | 0
| Projektant |  |  | Spracovateľ
| Dátum a podpis: |  | Pečiatka | Dátum a podpis: |  |  | Pečiatka
| Objednávateľ |  |  | Zhotoviteľ
| Dátum a podpis: |  | Pečiatka | Dátum a podpis: |  |  | Pečiatka
REKAPITULÁCIA ROZPOČTU
Stavba:
REKONŠTRUKCIA OBJEKTU NA VAJANSKÉHO NÁBREŽÍ 10, BRATISLAVA, ADAPTÁCIA OBJEKTU PRE POTREBY VÝUČBY UK
Objekt:
SO01 - HLAVNÝ OBJEKT – pôvodná budova
Časť:
E10.2 - EPS
Miesto: |  |  | Vajanského nábrežie 56/10 |  |  | Dátum: | Vyplň údaj
Objednávateľ: |  |  | Univerzita Komenského v Bratislave |  |  | Projektant:
Zhotoviteľ: |  |  | Vyplň údaj |  |  | Spracovateľ: | precenil Rosoft,s.r.o.
Kód dielu - Popis | [6 empty] | Cena celkom [EUR]
1) Náklady z rozpočtu | [6 empty] | 0 | [12 empty] | -1
| D0 - SO 01 Elektrická požiarna signalizácia (EPS) - referenčné výrobky | [5 empty] | 0
| D2 - HZS, Ostatné | [5 empty] | 0
2) Ostatné náklady | [6 empty] | 0 |  |  |  | DPH
| GZS | [5 empty] | 0 |  |  |  | znížená | [9 empty] | VRN | 0 | 0 | 0 | 0 | 0 | 2
| Projektové práce | [5 empty] | 0 |  |  |  | znížená | [9 empty] | VRN | 0 | 0 | 0 | 0 | 0 | 2
| Sťažené podmienky | [5 empty] | 0 |  |  |  | znížená | [9 empty] | VRN | 0 | 0 | 0 | 0 | 0 | 2
| Vplyv prostredia | [5 empty] | 0 |  |  |  | znížená | [9 empty] | VRN | 0 | 0 | 0 | 0 | 0 | 2
| Iné VRN | [5 empty] | 0 |  |  |  | znížená | [9 empty] | VRN | 0 | 0 | 0 | 0 | 0 | 2
| Kompletačná činnosť | [5 empty] | 0 |  |  |  | znížená | [9 empty] | KOMPLETACNA | 0 | 0 | 0 | 0 | 0 | 2
Celkové náklady za stavbu 1) + 2) | [6 empty] | 0
ROZPOČET
Stavba:
REKONŠTRUKCIA OBJEKTU NA VAJANSKÉHO NÁBREŽÍ 10, BRATISLAVA, ADAPTÁCIA OBJEKTU PRE POTREBY VÝUČBY UK
Objekt:
SO01 - HLAVNÝ OBJEKT – pôvodná budova
Časť:
E10.2 - EPS
Miesto: |  |  | Vajanského nábrežie 56/10 |  |  | Dátum: | Vyplň údaj
Objednávateľ: |  |  | Univerzita Komenského v Bratislave |  |  | Projektant:
Zhotoviteľ: |  |  | Vyplň údaj |  |  | Spracovateľ: | precenil Rosoft,s.r.o.
PČ | Typ | Kód | Popis | MJ | Množstvo | J.cena [EUR] | Cena celkom [EUR] | Cenová sústava |  |  | DPH | J. Nh [h] | Nh celkom [h] | J. hmotnosť [t] | Hmotnosť celkom [t] | J. suť [t] | Suť Celkom [t]
Náklady z rozpočtu | [6 empty] | 0 | [5 empty] | 0 |  | 0 |  | 0 |  | D | -1 | [7 empty] | 0
| D | D0 | SO 01 Elektrická požiarna signalizácia (EPS) - referenčné výrobky |  |  |  | 0 | [5 empty] | 0 |  | 0 |  | 0 | 1 | D | 0 | ROZPOCET | [6 empty] | 0
1 | K | 2100000 | Ústředna FlexES Control FX18, 18 pozic | ks | 1 |  | 0 |  |  |  | znížená |  | 0 | 0 | 0 | 0 | 0 | 64 | K | 1 | ROZPOCET | 0 | 0 | 0 | 0 | 0 | 2 | 0 | 64 | 2
2 | M | 2100000d | Ústředna FlexES Control FX18, 18 pozic - dodávka | ks | 1 |  | 0 |  |  |  | znížená |  | 0 | 0 | 0 | 0 | 0 | 256 | M | 1 | ROZPOCET | 0 | 0 | 0 | 0 | 0 | 2 | 0 | 64 | 4
3 | K | 2100001 | Hardware FlexES control - FX2 | ks | 1 |  | 0 |  |  |  | znížená |  | 0 | 0 | 0 | 0 | 0 | 64 | K | 1 | ROZPOCET | 0 | 0 | 0 | 0 | 0 | 2 | 0 | 64 | 6
4 | M | 2100001d | Hardware FlexES control - FX2 - dodávka | ks | 1 |  | 0 |  |  |  | znížená |  | 0 | 0 | 0 | 0 | 0 | 256 | M | 1 | ROZPOCET | 0 | 0 | 0 | 0 | 0 | 2 | 0 | 64 | 8
5 | K | 2100002 | Celni ovlad.panel s displejem | ks | 1 |  | 0 |  |  |  | znížená |  | 0 | 0 | 0 | 0 | 0 | 64 | K | 1 | ROZPOCET | 0 | 0 | 0 | 0 | 0 | 2 | 0 | 64 | 10
6 | M | 2100002d | Celni ovlad.panel s displejem - dodávka | ks | 1 |  | 0 |  |  |  | znížená |  | 0 | 0 | 0 | 0 | 0 | 256 | M | 1 | ROZPOCET | 0 | 0 | 0 | 0 | 0 | 2 | 0 | 64 | 12
7 | K | 2100003 | Mikromodul essernet 62,5 kBd | ks | 5 |  | 0 |  |  |  | znížená |  | 0 | 0 | 0 | 0 | 0 | 64 | K | 1 | ROZPOCET | 0 | 0 | 0 | 0 | 0 | 2 | 0 | 64 | 14
8 | M | 2100003d | Mikromodul essernet 62,5 kBd - dodávka | ks | 5 |  | 0 |  |  |  | znížená |  | 0 | 0 | 0 | 0 | 0 | 256 | M | 1 | ROZPOCET | 0 | 0 | 0 | 0 | 0 | 2 | 0 | 64 | 16
9 | K | 2100004 | Optopřevodník pro essernet singlmode, ST | ks | 1 |  | 0 |  |  |  | znížená |  | 0 | 0 | 0 | 0 | 0 | 64 | K | 1 | ROZPOCET | 0 | 0 | 0 | 0 | 0 | 2 | 0 | 64 | 18
10 | M | 2100004d | Optopřevodník pro essernet singlmode, ST - dodávka | ks | 1 |  | 0 |  |  |  | znížená |  | 0 | 0 | 0 | 0 | 0 | 256 | M | 1 | ROZPOCET | 0 | 0 | 0 | 0 | 0 | 2 | 0 | 64 | 20
11 | K | 2100005 | Mikromodul esserbus/esserbus-Plus GT | ks | 5 |  | 0 |  |  |  | znížená |  | 0 | 0 | 0 | 0 | 0 | 64 | K | 1 | ROZPOCET | 0 | 0 | 0 | 0 | 0 | 2 | 0 | 64 | 22
12 | M | 2100005d | Mikromodul esserbus/esserbus-Plus GT - dodávka | ks | 5 |  | 0 |  |  |  | znížená |  | 0 | 0 | 0 | 0 | 0 | 256 | M | 1 | ROZPOCET | 0 | 0 | 0 | 0 | 0 | 2 | 0 | 64 | 24
13 | K | 2100006 | Redundantni ridici modul | ks | 1 |  | 0 |  |  |  | znížená |  | 0 | 0 | 0 | 0 | 0 | 64 | K | 1 | ROZPOCET | 0 | 0 | 0 | 0 | 0 | 2 | 0 | 64 | 26
14 | M | 2100006d | Redundantni ridici modul - dodávka | ks | 1 |  | 0 |  |  |  | znížená |  | 0 | 0 | 0 | 0 | 0 | 256 | M | 1 | ROZPOCET | 0 | 0 | 0 | 0 | 0 | 2 | 0 | 64 | 28
15 | K | 2100007 | Rozšiřovací karta 1 se 4 pozicemi pro MM | ks | 2 |  | 0 |  |  |  | znížená |  | 0 | 0 | 0 | 0 | 0 | 64 | K | 1 | ROZPOCET | 0 | 0 | 0 | 0 | 0 | 2 | 0 | 64 | 30
16 | M | 2100007d | Rozšiřovací karta 1 se 4 pozicemi pro MM - dodávka | ks | 2 |  | 0 |  |  |  | znížená |  | 0 | 0 | 0 | 0 | 0 | 256 | M | 1 | ROZPOCET | 0 | 0 | 0 | 0 | 0 | 2 | 0 | 64 | 32
17 | K | 2100008 | Rozšiřovací karta 2 se 4 pozicemi pro MM | ks | 2 |  | 0 |  |  |  | znížená |  | 0 | 0 | 0 | 0 | 0 | 64 | K | 1 | ROZPOCET | 0 | 0 | 0 | 0 | 0 | 2 | 0 | 64 | 34
18 | M | 2100008d | Rozšiřovací karta 2 se 4 pozicemi pro MM - dodávka | ks | 2 |  | 0 |  |  |  | znížená |  | 0 | 0 | 0 | 0 | 0 | 256 | M | 1 | ROZPOCET | 0 | 0 | 0 | 0 | 0 | 2 | 0 | 64 | 36
19 | K | 2100009 | Rozšiřovací skříň pro akku 2 x 12V/24Ah | ks | 2 |  | 0 |  |  |  | znížená |  | 0 | 0 | 0 | 0 | 0 | 64 | K | 1 | ROZPOCET | 0 | 0 | 0 | 0 | 0 | 2 | 0 | 64 | 38
20 | M | 2100009d | Rozšiřovací skříň pro akku 2 x 12V/24Ah - dodávka | ks | 2 |  | 0 |  |  |  | znížená |  | 0 | 0 | 0 | 0 | 0 | 256 | M | 1 | ROZPOCET | 0 | 0 | 0 | 0 | 0 | 2 | 0 | 64 | 40
21 | K | 2100010 | Optopřevodník pro essernet singlmode, ST | ks | 2 |  | 0 |  |  |  | znížená |  | 0 | 0 | 0 | 0 | 0 | 64 | K | 1 | ROZPOCET | 0 | 0 | 0 | 0 | 0 | 2 | 0 | 64 | 42
22 | M | 2100010d | Optopřevodník pro essernet singlmode, ST - dodávka | ks | 2 |  | 0 |  |  |  | znížená |  | 0 | 0 | 0 | 0 | 0 | 256 | M | 1 | ROZPOCET | 0 | 0 | 0 | 0 | 0 | 2 | 0 | 64 | 44
23 | K | 2100011 | Akumulátor 12 V DC / 24 Ah | ks | 6 |  | 0 |  |  |  | znížená |  | 0 | 0 | 0 | 0 | 0 | 64 | K | 1 | ROZPOCET | 0 | 0 | 0 | 0 | 0 | 2 | 0 | 64 | 46
24 | M | 2100011d | Akumulátor 12 V DC / 24 Ah - dodávka | ks | 6 |  | 0 |  |  |  | znížená |  | 0 | 0 | 0 | 0 | 0 | 256 | M | 1 | ROZPOCET | 0 | 0 | 0 | 0 | 0 | 2 | 0 | 64 | 48
25 | K | 2100012 | Kaskádovatelný napájecí zdroj 24V/24Ah | ks | 1 |  | 0 |  |  |  | znížená |  | 0 | 0 | 0 | 0 | 0 | 64 | K | 1 | ROZPOCET | 0 | 0 | 0 | 0 | 0 | 2 | 0 | 64 | 50
26 | M | 2100012d | Kaskádovatelný napájecí zdroj 24V/24Ah - dodávka | ks | 1 |  | 0 |  |  |  | znížená |  | 0 | 0 | 0 | 0 | 0 | 256 | M | 1 | ROZPOCET | 0 | 0 | 0 | 0 | 0 | 2 | 0 | 64 | 52
27 | K | 2100013 | Kabel pro kaskadovaní napájecích zdrojů | ks | 3 |  | 0 |  |  |  | znížená |  | 0 | 0 | 0 | 0 | 0 | 64 | K | 1 | ROZPOCET | 0 | 0 | 0 | 0 | 0 | 2 | 0 | 64 | 54
28 | M | 2100013d | Kabel pro kaskadovaní napájecích zdrojů - dodávka | ks | 3 |  | 0 |  |  |  | znížená |  | 0 | 0 | 0 | 0 | 0 | 256 | M | 1 | ROZPOCET | 0 | 0 | 0 | 0 | 0 | 2 | 0 | 64 | 56
29 | K | 2100014 | Externí dotykový ovládací panel, montáž na povrch | ks | 1 |  | 0 |  |  |  | znížená |  | 0 | 0 | 0 | 0 | 0 | 64 | K | 1 | ROZPOCET | 0 | 0 | 0 | 0 | 0 | 2 | 0 | 64 | 58
30 | M | 2100014d | Externí dotykový ovládací panel, montáž na povrch - dodávka | ks | 1 |  | 0 |  |  |  | znížená |  | 0 | 0 | 0 | 0 | 0 | 256 | M | 1 | ROZPOCET | 0 | 0 | 0 | 0 | 0 | 2 | 0 | 64 | 60
31 | M | 2100015d | Nosníková sada pro svorkovnice - dodávka | ks | 1 |  | 0 |  |  |  | znížená |  | 0 | 0 | 0 | 0 | 0 | 256 | M | 1 | ROZPOCET | 0 | 0 | 0 | 0 | 0 | 2 | 0 | 64 | 64
32 | M | 2100016d | Svorkovnice pro připojení kabelu ke 4 MM - dodávka | ks | 4 |  | 0 |  |  |  | znížená |  | 0 | 0 | 0 | 0 | 0 | 256 | M | 1 | ROZPOCET | 0 | 0 | 0 | 0 | 0 | 2 | 0 | 64 | 68
33 | M | 2100017d | Svorkovnice pro připojení essernetu - dodávka | ks | 2 |  | 0 |  |  |  | znížená |  | 0 | 0 | 0 | 0 | 0 | 256 | M | 1 | ROZPOCET | 0 | 0 | 0 | 0 | 0 | 2 | 0 | 64 | 72
34 | M | 2100018d | Svorkovnice pro připojení ext. napájení - dodávka | ks | 1 |  | 0 |  |  |  | znížená |  | 0 | 0 | 0 | 0 | 0 | 256 | M | 1 | ROZPOCET | 0 | 0 | 0 | 0 | 0 | 2 | 0 | 64 | 76
35 | M | 2100019d | Svorkovnice pro připojení siť. napájení - dodávka | ks | 1 |  | 0 |  |  |  | znížená |  | 0 | 0 | 0 | 0 | 0 | 256 | M | 1 | ROZPOCET | 0 | 0 | 0 | 0 | 0 | 2 | 0 | 64 | 80
36 | K | 2100020 | Opticko-kouřový hlásič IQ8Quad | ks | 144 |  | 0 |  |  |  | znížená |  | 0 | 0 | 0 | 0 | 0 | 64 | K | 1 | ROZPOCET | 0 | 0 | 0 | 0 | 0 | 2 | 0 | 64 | 82
37 | M | 2100020d | Opticko-kouřový hlásič IQ8Quad - dodávka | ks | 144 |  | 0 |  |  |  | znížená |  | 0 | 0 | 0 | 0 | 0 | 256 | M | 1 | ROZPOCET | 0 | 0 | 0 | 0 | 0 | 2 | 0 | 64 | 84
38 | K | 2100021 | O2T - multisenzorový hlásič IQ8Quad | ks | 6 |  | 0 |  |  |  | znížená |  | 0 | 0 | 0 | 0 | 0 | 64 | K | 1 | ROZPOCET | 0 | 0 | 0 | 0 | 0 | 2 | 0 | 64 | 86
39 | M | 2100021d | O2T - multisenzorový hlásič IQ8Quad - dodávka | ks | 6 |  | 0 |  |  |  | znížená |  | 0 | 0 | 0 | 0 | 0 | 256 | M | 1 | ROZPOCET | 0 | 0 | 0 | 0 | 0 | 2 | 0 | 64 | 88
40 | K | 2100022 | Patice pro hlásiče IQ8Quad | ks | 146 |  | 0 |  |  |  | znížená |  | 0 | 0 | 0 | 0 | 0 | 64 | K | 1 | ROZPOCET | 0 | 0 | 0 | 0 | 0 | 2 | 0 | 64 | 90
41 | M | 2100022d | Patice pro hlásiče IQ8Quad - dodávka | ks | 146 |  | 0 |  |  |  | znížená |  | 0 | 0 | 0 | 0 | 0 | 256 | M | 1 | ROZPOCET | 0 | 0 | 0 | 0 | 0 | 2 | 0 | 64 | 92
42 | K | 2100023 | Patice pro hlásiče IQ8Quad, s reléovým výstupem | ks | 4 |  | 0 |  |  |  | znížená |  | 0 | 0 | 0 | 0 | 0 | 64 | K | 1 | ROZPOCET | 0 | 0 | 0 | 0 | 0 | 2 | 0 | 64 | 94
43 | M | 2100023d | Patice pro hlásiče IQ8Quad, s reléovým výstupem - dodávka | ks | 4 |  | 0 |  |  |  | znížená |  | 0 | 0 | 0 | 0 | 0 | 256 | M | 1 | ROZPOCET | 0 | 0 | 0 | 0 | 0 | 2 | 0 | 64 | 96
44 | K | 2100024 | Paralelní optická sig. - 9200 a IQ8Quad | ks | 4 |  | 0 |  |  |  | znížená |  | 0 | 0 | 0 | 0 | 0 | 64 | K | 1 | ROZPOCET | 0 | 0 | 0 | 0 | 0 | 2 | 0 | 64 | 98
45 | M | 2100024d | Paralelní optická sig. - 9200 a IQ8Quad - dodávka | ks | 4 |  | 0 |  |  |  | znížená |  | 0 | 0 | 0 | 0 | 0 | 256 | M | 1 | ROZPOCET | 0 | 0 | 0 | 0 | 0 | 2 | 0 | 64 | 100
46 | K | 2100025 | LED indikátorový panel pre 32 hlásení, panel pre SHZ | ks | 1 |  | 0 |  |  |  | znížená |  | 0 | 0 | 0 | 0 | 0 | 64 | K | 1 | ROZPOCET | 0 | 0 | 0 | 0 | 0 | 2 | 0 | 64 | 102
47 | M | 2100025d | LED indikátorový panel pre 32 hlásení, panel pre SHZ - dodávka | ks | 1 |  | 0 |  |  |  | znížená |  | 0 | 0 | 0 | 0 | 0 | 256 | M | 1 | ROZPOCET | 0 | 0 | 0 | 0 | 0 | 2 | 0 | 64 | 104
48 | K | 2100026 | Elektronika tlačítka IQ8 s oddělovačem | ks | 59 |  | 0 |  |  |  | znížená |  | 0 | 0 | 0 | 0 | 0 | 64 | K | 1 | ROZPOCET | 0 | 0 | 0 | 0 | 0 | 2 | 0 | 64 | 106
49 | M | 2100026d | Elektronika tlačítka IQ8 s oddělovačem - dodávka | ks | 59 |  | 0 |  |  |  | znížená |  | 0 | 0 | 0 | 0 | 0 | 256 | M | 1 | ROZPOCET | 0 | 0 | 0 | 0 | 0 | 2 | 0 | 64 | 108
50 | K | 2100027 | Skříň tlačítkového hlásiče IQ8 červená | ks | 31 |  | 0 |  |  |  | znížená |  | 0 | 0 | 0 | 0 | 0 | 64 | K | 1 | ROZPOCET | 0 | 0 | 0 | 0 | 0 | 2 | 0 | 64 | 110
51 | M | 2100027d | Skříň tlačítkového hlásiče IQ8 červená - dodávka | ks | 31 |  | 0 |  |  |  | znížená |  | 0 | 0 | 0 | 0 | 0 | 256 | M | 1 | ROZPOCET | 0 | 0 | 0 | 0 | 0 | 2 | 0 | 64 | 112
52 | K | 2100028 | Skříň tlačítkového hlásiče IQ8 zelená | ks | 28 |  | 0 |  |  |  | znížená |  | 0 | 0 | 0 | 0 | 0 | 64 | K | 1 | ROZPOCET | 0 | 0 | 0 | 0 | 0 | 2 | 0 | 64 | 114
53 | M | 2100028d | Skříň tlačítkového hlásiče IQ8 zelená - dodávka | ks | 28 |  | 0 |  |  |  | znížená |  | 0 | 0 | 0 | 0 | 0 | 256 | M | 1 | ROZPOCET | 0 | 0 | 0 | 0 | 0 | 2 | 0 | 64 | 116
54 | K | 2100029 | Akustické a optické zariadenie na signalizáciu poplach, stropná montáž, biela farba | ks | 8 |  | 0 |  |  |  | znížená |  | 0 | 0 | 0 | 0 | 0 | 64 | K | 1 | ROZPOCET | 0 | 0 | 0 | 0 | 0 | 2 | 0 | 64 | 118
55 | M | 2100029d | Akustické a optické zariadenie na signalizáciu poplach, stropná montáž, biela farba - dodávka | ks | 8 |  | 0 |  |  |  | znížená |  | 0 | 0 | 0 | 0 | 0 | 256 | M | 1 | ROZPOCET | 0 | 0 | 0 | 0 | 0 | 2 | 0 | 64 | 120
56 | K | 2100030 | Svorka 6313-14 MP 4x4mm2 4-pólová 400V keramická | ks | 20 |  | 0 |  |  |  | znížená |  | 0 | 0 | 0 | 0 | 0 | 64 | K | 1 | ROZPOCET | 0 | 0 | 0 | 0 | 0 | 2 | 0 | 64 | 122
57 | M | 2100030d | - dodávkaSvorka 6313-14 MP 4x4mm2 4-pólová 400V keramická | ks | 20 |  | 0 |  |  |  | znížená |  | 0 | 0 | 0 | 0 | 0 | 256 | M | 1 | ROZPOCET | 0 | 0 | 0 | 0 | 0 | 2 | 0 | 64 | 124
58 | K | 2100031 | Krabica inštalačná KSK 100 PO 101x101x63,5mm požiarne odolná | ks | 20 |  | 0 |  |  |  | znížená |  | 0 | 0 | 0 | 0 | 0 | 64 | K | 1 | ROZPOCET | 0 | 0 | 0 | 0 | 0 | 2 | 0 | 64 | 126
59 | M | 2100031d | Krabica inštalačná KSK 100 PO 101x101x63,5mm požiarne odolná - dodávka | ks | 20 |  | 0 |  |  |  | znížená |  | 0 | 0 | 0 | 0 | 0 | 256 | M | 1 | ROZPOCET | 0 | 0 | 0 | 0 | 0 | 2 | 0 | 64 | 128
60 | K | 2100032 | Horizontálny kryt z anodizovaného hliníka s 2x300kg magnetmi, 12/24/48 Vjs | ks | 12 |  | 0 |  |  |  | znížená |  | 0 | 0 | 0 | 0 | 0 | 64 | K | 1 | ROZPOCET | 0 | 0 | 0 | 0 | 0 | 2 | 0 | 64 | 130
61 | M | 2100032d | Horizontálny kryt z anodizovaného hliníka s 2x300kg magnetmi, 12/24/48 Vjs - dodávka | ks | 12 |  | 0 |  |  |  | znížená |  | 0 | 0 | 0 | 0 | 0 | 256 | M | 1 | ROZPOCET | 0 | 0 | 0 | 0 | 0 | 2 | 0 | 64 | 132
62 | K | 2100033 | Přepěťová ochrana komplet, výstupy | ks | 32 |  | 0 |  |  |  | znížená |  | 0 | 0 | 0 | 0 | 0 | 64 | K | 1 | ROZPOCET | 0 | 0 | 0 | 0 | 0 | 2 | 0 | 64 | 134
63 | M | 2100033d | Přepěťová ochrana komplet, výstupy - dodávka | ks | 32 |  | 0 |  |  |  | znížená |  | 0 | 0 | 0 | 0 | 0 | 256 | M | 1 | ROZPOCET | 0 | 0 | 0 | 0 | 0 | 2 | 0 | 64 | 136
64 | K | 2100034 | Rozvodnica plastová DOMINO 672.2002 2M povrchová IP66 priehľ. Dvere | ks | 32 |  | 0 |  |  |  | znížená |  | 0 | 0 | 0 | 0 | 0 | 64 | K | 1 | ROZPOCET | 0 | 0 | 0 | 0 | 0 | 2 | 0 | 64 | 138
65 | M | 2100034d | Rozvodnica plastová DOMINO 672.2002 2M povrchová IP66 priehľ. Dvere - dodávka | ks | 32 |  | 0 |  |  |  | znížená |  | 0 | 0 | 0 | 0 | 0 | 256 | M | 1 | ROZPOCET | 0 | 0 | 0 | 0 | 0 | 2 | 0 | 64 | 140
66 | K | 2100035 | Kábel pevný JE-H(ST)H FE180/PS30 1x2x0,8 B2ca s1d1a1 tienený | m | 1465 |  | 0 |  |  |  | znížená |  | 0 | 0 | 0 | 0 | 0 | 64 | K | 1 | ROZPOCET | 0 | 0 | 0 | 0 | 0 | 2 | 0 | 64 | 142
67 | M | 2100035d | Kábel pevný JE-H(ST)H FE180/PS30 1x2x0,8 B2ca s1d1a1 tienený - dodávka | m | 1465 |  | 0 |  |  |  | znížená |  | 0 | 0 | 0 | 0 | 0 | 256 | M | 1 | ROZPOCET | 0 | 0 | 0 | 0 | 0 | 2 | 0 | 64 | 144
68 | K | 2100036 | Kábel pevný N2XH-O FE180/PS30 2x1,5 B2ca s1d1a1 s funkčnou odolnosťou | m | 1205 |  | 0 |  |  |  | znížená |  | 0 | 0 | 0 | 0 | 0 | 64 | K | 1 | ROZPOCET | 0 | 0 | 0 | 0 | 0 | 2 | 0 | 64 | 146
69 | M | 2100036d | Kábel pevný N2XH-O FE180/PS30 2x1,5 B2ca s1d1a1 s funkčnou odolnosťou - dodávka | m | 1205 |  | 0 |  |  |  | znížená |  | 0 | 0 | 0 | 0 | 0 | 256 | M | 1 | ROZPOCET | 0 | 0 | 0 | 0 | 0 | 2 | 0 | 64 | 148
70 | K | 2100038 | Príchytka káblová 6708 PO 8mm jednostranná zinkovaná, vrátane hmoždinky, skrutky | ks | 4950 |  | 0 |  |  |  | znížená |  | 0 | 0 | 0 | 0 | 0 | 64 | K | 1 | ROZPOCET | 0 | 0 | 0 | 0 | 0 | 2 | 0 | 64 | 154
71 | M | 2100038d | Príchytka káblová 6708 PO 8mm jednostranná zinkovaná, vrátane hmoždinky, skrutky - dodávka | ks | 4950 |  | 0 |  |  |  | znížená |  | 0 | 0 | 0 | 0 | 0 | 256 | M | 1 | ROZPOCET | 0 | 0 | 0 | 0 | 0 | 2 | 0 | 64 | 156
72 | K | 2100039 | Príchytka káblová 6710 PO 10mm jednostranná zinkovaná, vrátane hmoždinky, skrutky | ks | 3820 |  | 0 |  |  |  | znížená |  | 0 | 0 | 0 | 0 | 0 | 64 | K | 1 | ROZPOCET | 0 | 0 | 0 | 0 | 0 | 2 | 0 | 64 | 158
73 | M | 2100039d | Príchytka káblová 6710 PO 10mm jednostranná zinkovaná, vrátane hmoždinky, skrutky - dodávka | ks | 3820 |  | 0 |  |  |  | znížená |  | 0 | 0 | 0 | 0 | 0 | 256 | M | 1 | ROZPOCET | 0 | 0 | 0 | 0 | 0 | 2 | 0 | 64 | 160
74 | K | 2100040 | Príchytka káblová 6712 PO 12mm jednostranná zinkovaná, vrátane hmoždinky, skrutky | ks | 520 |  | 0 |  |  |  | znížená |  | 0 | 0 | 0 | 0 | 0 | 64 | K | 1 | ROZPOCET | 0 | 0 | 0 | 0 | 0 | 2 | 0 | 64 | 162
75 | M | 2100040d | Príchytka káblová 6712 PO 12mm jednostranná zinkovaná, vrátane hmoždinky, skrutky - dodávka | ks | 520 |  | 0 |  |  |  | znížená |  | 0 | 0 | 0 | 0 | 0 | 256 | M | 1 | ROZPOCET | 0 | 0 | 0 | 0 | 0 | 2 | 0 | 64 | 164
76 | K | 2100041 | Grip 2207036 M30 kovový pozinkovaný | ks | 60 |  | 0 |  |  |  | znížená |  | 0 | 0 | 0 | 0 | 0 | 64 | K | 1 | ROZPOCET | 0 | 0 | 0 | 0 | 0 | 2 | 0 | 64 | 166
77 | M | 2100041d | Grip 2207036 M30 kovový pozinkovaný - dodávka | ks | 60 |  | 0 |  |  |  | znížená |  | 0 | 0 | 0 | 0 | 0 | 256 | M | 1 | ROZPOCET | 0 | 0 | 0 | 0 | 0 | 2 | 0 | 64 | 168
78 | K | 2100042 | Káblový žľab 100x60 mm, vr. úchytov a príslušenstva, požiarna norm. trasa PS30 | m | 22 |  | 0 |  |  |  | znížená |  | 0 | 0 | 0 | 0 | 0 | 64 | K | 1 | ROZPOCET | 0 | 0 | 0 | 0 | 0 | 2 | 0 | 64 | 170
79 | M | 2100042d | Káblový žľab 100x60 mm, vr. úchytov a príslušenstva, požiarna norm. trasa PS30 - dodávka | m | 22 |  | 0 |  |  |  | znížená |  | 0 | 0 | 0 | 0 | 0 | 256 | M | 1 | ROZPOCET | 0 | 0 | 0 | 0 | 0 | 2 | 0 | 64 | 172
80 | K | 2100043 | značenie trasy vedenia | m | 2670 |  | 0 |  |  |  | znížená |  | 0 | 0 | 0 | 0 | 0 | 64 | K | 1 | ROZPOCET | 0 | 0 | 0 | 0 | 0 | 2 | 0 | 64 | 174
81 | K | 2100044 | protipožiarna upchávka stenou/stropom maltou HILTI CP 636 1ks=20kg | ks | 5 |  | 0 |  |  |  | znížená |  | 0 | 0 | 0 | 0 | 0 | 64 | K | 1 | ROZPOCET | 0 | 0 | 0 | 0 | 0 | 2 | 0 | 64 | 178
82 | M | 2100044d | protipožiarna upchávka stenou/stropom maltou HILTI CP 636 1ks=20kg - dodávka | ks | 5 |  | 0 |  |  |  | znížená |  | 0 | 0 | 0 | 0 | 0 | 256 | M | 1 | ROZPOCET | 0 | 0 | 0 | 0 | 0 | 2 | 0 | 64 | 180
83 | K | 2100045 | protipožiarna upchávka protipožiarnou penou HILTY CFS-F FX 1ks=325ml | ks | 9 |  | 0 |  |  |  | znížená |  | 0 | 0 | 0 | 0 | 0 | 64 | K | 1 | ROZPOCET | 0 | 0 | 0 | 0 | 0 | 2 | 0 | 64 | 182
84 | M | 2100045d | protipožiarna upchávka protipožiarnou penou HILTY CFS-F FX 1ks=325ml - dodávka | ks | 9 |  | 0 |  |  |  | znížená |  | 0 | 0 | 0 | 0 | 0 | 256 | M | 1 | ROZPOCET | 0 | 0 | 0 | 0 | 0 | 2 | 0 | 64 | 184
| D | D2 | HZS, Ostatné |  |  |  | 0 | [5 empty] | 0 |  | 0 |  | 0 | 1 | D | 0 | ROZPOCET | [6 empty] | 0
85 | K | 21001 | Murárska výpomoc | ks | 1 |  | 0 |  |  |  | znížená |  | 0 | 0 | 0 | 0 | 0 | 64 | K | 1 | ROZPOCET | 0 | 0 | 0 | 0 | 0 | 2 | 0 | 64 | 234
86 | M | 21001d | Murárska výpomoc | ks | 1 |  | 0 |  |  |  | znížená |  | 0 | 0 | 0 | 0 | 0 | 256 | M | 1 | ROZPOCET | 0 | 0 | 0 | 0 | 0 | 2 | 0 | 64 | 236
87 | K | 21002 | Revízia a vypracovanie revíznej správy | ks | 1 |  | 0 |  |  |  | znížená |  | 0 | 0 | 0 | 0 | 0 | 64 | K | 1 | ROZPOCET | 0 | 0 | 0 | 0 | 0 | 2 | 0 | 64 | 238
88 | K | 21003 | Inžinierska činnosť, priprava, technický dozor | ks | 1 |  | 0 |  |  |  | znížená |  | 0 | 0 | 0 | 0 | 0 | 64 | K | 1 | ROZPOCET | 0 | 0 | 0 | 0 | 0 | 2 | 0 | 64 | 242
89 | K | 21004 | Skúšobná prevádzka | ks | 1 |  | 0 |  |  |  | znížená |  | 0 | 0 | 0 | 0 | 0 | 64 | K | 1 | ROZPOCET | 0 | 0 | 0 | 0 | 0 | 2 | 0 | 64 | 246
90 | K | 21005 | Naprogramovanie, oživenie systému a uvedenie do trvalej prevádzky | ks | 1 |  | 0 |  |  |  | znížená |  | 0 | 0 | 0 | 0 | 0 | 64 | K | 1 | ROZPOCET | 0 | 0 | 0 | 0 | 0 | 2 | 0 | 64 | 250
91 | K | 21006 | Podruž. mat / svorky,sádra,klince,štítky, pásky, natlkacie skrut.,.... | % |  |  | 0 |  |  |  | znížená |  | 0 | 0 | 0 | 0 | 0 | 64 | K | 1 | ROZPOCET | 0 | 0 | 0 | 0 | 0 | 2 | 0 | 64 | 254
92 | M | 21006d | Podruž. mat / svorky,sádra,klince,štítky, pásky, natlkacie skrut.,.... | % |  |  | 0 |  |  |  | znížená |  | 0 | 0 | 0 | 0 | 0 | 256 | M | 1 | ROZPOCET | 0 | 0 | 0 | 0 | 0 | 2 | 0 | 64 | 256
93 | K | 21007 | Podiel pridružných výkonov | % |  |  | 0 |  |  |  | znížená |  | 0 | 0 | 0 | 0 | 0 | 64 | K | 1 | ROZPOCET | 0 | 0 | 0 | 0 | 0 | 2 | 0 | 64 | 258
94 | M | 21007d | Podiel pridružných výkonov | % |  |  | 0 |  |  |  | znížená |  | 0 | 0 | 0 | 0 | 0 | 256 | M | 1 | ROZPOCET | 0 | 0 | 0 | 0 | 0 | 2 | 0 | 64 | 260
95 | K | 21008 | Vysekanie rýh do hĺbky 30 mm a š. do 70 mm, -0,00500t | m | 800 |  | 0 |  |  |  | znížená |  | 0 | 0 | 0 | 0 | 0 | 64 | K | 1 | ROZPOCET | 0 | 0 | 0 | 0 | 0 | 2 | 0 | 64 | 262
96 | K | 21009 | Otvor v tehlovej stene do hrúbky 30 cm | ks | 55 |  | 0 |  |  |  | znížená |  | 0 | 0 | 0 | 0 | 0 | 64 | K | 1 | ROZPOCET | 0 | 0 | 0 | 0 | 0 | 2 | 0 | 64 | 266
97 | K | 21010 | Projektová dokumentácia (projekt skutočného vyhotovenia) | ks | 1 |  | 0 |  |  |  | znížená |  | 0 | 0 | 0 | 0 | 0 | 64 | K | 1 | ROZPOCET | 0 | 0 | 0 | 0 | 0 | 2 | 0 | 64 | 270
98 | K | 21011 | Schválenie PD na TI SR | ks | 1 |  | 0 |  |  |  | znížená |  | 0 | 0 | 0 | 0 | 0 | 64 | K | 1 | ROZPOCET | 0 | 0 | 0 | 0 | 0 | 2 | 0 | 64 | 274
99 | K | 21012 | I. úradná skúška | ks | 1 |  | 0 |  |  |  | znížená |  | 0 | 0 | 0 | 0 | 0 | 64 | K | 1 | ROZPOCET | 0 | 0 | 0 | 0 | 0 | 2 | 0 | 64 | 278
100 | K | 21013 | Plošina/lešenie | ks | 1 |  | 0 |  |  |  | znížená |  | 0 | 0 | 0 | 0 | 0 | 64 | K | 1 | ROZPOCET | 0 | 0 | 0 | 0 | 0 | 2 | 0 | 64 | 282
101 | M | 21013d | Plošina/lešenie | ks | 1 |  | 0 |  |  |  | znížená |  | 0 | 0 | 0 | 0 | 0 | 256 | M | 1 | ROZPOCET | 0 | 0 | 0 | 0 | 0 | 2 | 0 | 64 | 284
102 | K | 21014 | Doprava (do 20km) | ks | 1 |  | 0 |  |  |  | znížená |  | 0 | 0 | 0 | 0 | 0 | 64 | K | 1 | ROZPOCET | 0 | 0 | 0 | 0 | 0 | 2 | 0 | 64 | 286

## E10.3 - HSP
[9 empty] | >> skryté stĺpce << | [9 empty] | {38c5f3b3-90d3-48e3-bc60-74c8050efb73}
0
| KRYCÍ LIST ROZPOČTU | [8 empty] | v --- nižšie sa nachádzajú doplnkové a pomocné údaje k zostavám --- v | [8 empty] | False
Stavba:
REKONŠTRUKCIA OBJEKTU NA VAJANSKÉHO NÁBREŽÍ 10, BRATISLAVA, ADAPTÁCIA OBJEKTU PRE POTREBY VÝUČBY UK
Objekt:
SO01 - HLAVNÝ OBJEKT – pôvodná budova
Časť:
E10.3 - HSP
| JKSO: |  |  |  |  | KS:
| Miesto: |  | Vajanského nábrežie 56/10 |  |  | Dátum: | Vyplň údaj
| Objednávateľ: |  |  |  |  | IČO:
|  | Univerzita Komenského v Bratislave |  |  |  | IČ DPH:
| Zhotoviteľ: |  |  |  |  | IČO: | Vyplň údaj
|  | Vyplň údaj |  |  |  | IČ DPH: | Vyplň údaj
| Projektant: |  |  |  |  | IČO:
IČ DPH:
| Spracovateľ: |  |  |  |  | IČO:
|  | precenil Rosoft,s.r.o. |  |  |  | IČ DPH:
Poznámka:
| Náklady z rozpočtu | [5 empty] | 0
| Ostatné náklady | [5 empty] | 0
| Cena bez DPH | [5 empty] | 0
|  |  | Základ dane |  |  | Sadzba dane | Výška dane
| DPH | základná | 0 |  |  | 20% | 0
|  | znížená | 0 |  |  | 20% | 0
|  | zákl. prenesená | 0 |  |  | 20% | 0
|  | zníž. prenesená | 0 |  |  | 20% | 0
|  | nulová | 0 |  |  | 0% | 0
| Cena s DPH |  |  | v | EUR |  | 0
| Projektant |  |  | Spracovateľ
| Dátum a podpis: |  | Pečiatka | Dátum a podpis: |  |  | Pečiatka
| Objednávateľ |  |  | Zhotoviteľ
| Dátum a podpis: |  | Pečiatka | Dátum a podpis: |  |  | Pečiatka
REKAPITULÁCIA ROZPOČTU
Stavba:
REKONŠTRUKCIA OBJEKTU NA VAJANSKÉHO NÁBREŽÍ 10, BRATISLAVA, ADAPTÁCIA OBJEKTU PRE POTREBY VÝUČBY UK
Objekt:
SO01 - HLAVNÝ OBJEKT – pôvodná budova
Časť:
E10.3 - HSP
Miesto: |  |  | Vajanského nábrežie 56/10 |  |  | Dátum: | Vyplň údaj
Objednávateľ: |  |  | Univerzita Komenského v Bratislave |  |  | Projektant:
Zhotoviteľ: |  |  | Vyplň údaj |  |  | Spracovateľ: | precenil Rosoft,s.r.o.
Kód dielu - Popis | [6 empty] | Cena celkom [EUR]
1) Náklady z rozpočtu | [6 empty] | 0 | [12 empty] | -1
| D1 - Hlasová signalizácia požiaru (HSP) - referenčné výrobky | [5 empty] | 0
| D3 - HZS, Ostatné | [5 empty] | 0
2) Ostatné náklady | [6 empty] | 0 |  |  |  | DPH
| GZS | [5 empty] | 0 |  |  |  | znížená | [9 empty] | VRN | 0 | 0 | 0 | 0 | 0 | 2
| Projektové práce | [5 empty] | 0 |  |  |  | znížená | [9 empty] | VRN | 0 | 0 | 0 | 0 | 0 | 2
| Sťažené podmienky | [5 empty] | 0 |  |  |  | znížená | [9 empty] | VRN | 0 | 0 | 0 | 0 | 0 | 2
| Vplyv prostredia | [5 empty] | 0 |  |  |  | znížená | [9 empty] | VRN | 0 | 0 | 0 | 0 | 0 | 2
| Iné VRN | [5 empty] | 0 |  |  |  | znížená | [9 empty] | VRN | 0 | 0 | 0 | 0 | 0 | 2
| Kompletačná činnosť | [5 empty] | 0 |  |  |  | znížená | [9 empty] | KOMPLETACNA | 0 | 0 | 0 | 0 | 0 | 2
Celkové náklady za stavbu 1) + 2) | [6 empty] | 0
ROZPOČET
Stavba:
REKONŠTRUKCIA OBJEKTU NA VAJANSKÉHO NÁBREŽÍ 10, BRATISLAVA, ADAPTÁCIA OBJEKTU PRE POTREBY VÝUČBY UK
Objekt:
SO01 - HLAVNÝ OBJEKT – pôvodná budova
Časť:
E10.3 - HSP
Miesto: |  |  | Vajanského nábrežie 56/10 |  |  | Dátum: | Vyplň údaj
Objednávateľ: |  |  | Univerzita Komenského v Bratislave |  |  | Projektant:
Zhotoviteľ: |  |  | Vyplň údaj |  |  | Spracovateľ: | precenil Rosoft,s.r.o.
PČ | Typ | Kód | Popis | MJ | Množstvo | J.cena [EUR] | Cena celkom [EUR] | Cenová sústava |  |  | DPH | J. Nh [h] | Nh celkom [h] | J. hmotnosť [t] | Hmotnosť celkom [t] | J. suť [t] | Suť Celkom [t]
Náklady z rozpočtu | [6 empty] | 0 | [5 empty] | 0 |  | 0 |  | 0 |  | D | -1 | [7 empty] | 0
| D | D1 | Hlasová signalizácia požiaru (HSP) - referenčné výrobky |  |  |  | 0 | [5 empty] | 0 |  | 0 |  | 0 | 1 | D | 0 | ROZPOCET | [6 empty] | 0
1 | K | 210300 | Zesilovač 4XD500, verze 1.1 | ks | 1 |  | 0 |  |  |  | znížená |  | 0 | 0 | 0 | 0 | 0 | 64 | K | 1 | ROZPOCET | 0 | 0 | 0 | 0 | 0 | 2 | 0 | 64 | 2
2 | M | 210300d | Zesilovač 4XD500, verze 1.1 - dodávka | ks | 1 |  | 0 |  |  |  | znížená |  | 0 | 0 | 0 | 0 | 0 | 256 | M | 1 | ROZPOCET | 0 | 0 | 0 | 0 | 0 | 2 | 0 | 64 | 4
3 | K | 210301 | Nouzovy napajeci zdroj PSU 24V-2 | ks | 1 |  | 0 |  |  |  | znížená |  | 0 | 0 | 0 | 0 | 0 | 64 | K | 1 | ROZPOCET | 0 | 0 | 0 | 0 | 0 | 2 | 0 | 64 | 6
4 | M | 210301d | Nouzovy napajeci zdroj PSU 24V-2 - dodávka | ks | 1 |  | 0 |  |  |  | znížená |  | 0 | 0 | 0 | 0 | 0 | 256 | M | 1 | ROZPOCET | 0 | 0 | 0 | 0 | 0 | 2 | 0 | 64 | 8
5 | K | 210302 | Akumulator 12V / 150 Ah pro PSU | ks | 2 |  | 0 |  |  |  | znížená |  | 0 | 0 | 0 | 0 | 0 | 64 | K | 1 | ROZPOCET | 0 | 0 | 0 | 0 | 0 | 2 | 0 | 64 | 10
6 | M | 210302d | Akumulator 12V / 150 Ah pro PSU - dodávka | ks | 2 |  | 0 |  |  |  | znížená |  | 0 | 0 | 0 | 0 | 0 | 256 | M | 1 | ROZPOCET | 0 | 0 | 0 | 0 | 0 | 2 | 0 | 64 | 12
7 | K | 210303 | UIM Variodyn D1 (G2) | ks | 1 |  | 0 |  |  |  | znížená |  | 0 | 0 | 0 | 0 | 0 | 64 | K | 1 | ROZPOCET | 0 | 0 | 0 | 0 | 0 | 2 | 0 | 64 | 14
8 | M | 210303d | UIM Variodyn D1 (G2) - dodávka | ks | 1 |  | 0 |  |  |  | znížená |  | 0 | 0 | 0 | 0 | 0 | 256 | M | 1 | ROZPOCET | 0 | 0 | 0 | 0 | 0 | 2 | 0 | 64 | 16
9 | K | 210304 | Dig. vystupni modul DOM4-24, EN 54-16 | ks | 1 |  | 0 |  |  |  | znížená |  | 0 | 0 | 0 | 0 | 0 | 64 | K | 1 | ROZPOCET | 0 | 0 | 0 | 0 | 0 | 2 | 0 | 64 | 18
10 | M | 210304d | Dig. vystupni modul DOM4-24, EN 54-16 - dodávka | ks | 1 |  | 0 |  |  |  | znížená |  | 0 | 0 | 0 | 0 | 0 | 256 | M | 1 | ROZPOCET | 0 | 0 | 0 | 0 | 0 | 2 | 0 | 64 | 20
11 | K | 210305 | Alarm transponder VARIODYN D1 | ks | 1 |  | 0 |  |  |  | znížená |  | 0 | 0 | 0 | 0 | 0 | 64 | K | 1 | ROZPOCET | 0 | 0 | 0 | 0 | 0 | 2 | 0 | 64 | 22
12 | M | 210305d | Alarm transponder VARIODYN D1 - dodávka | ks | 1 |  | 0 |  |  |  | znížená |  | 0 | 0 | 0 | 0 | 0 | 256 | M | 1 | ROZPOCET | 0 | 0 | 0 | 0 | 0 | 2 | 0 | 64 | 24
13 | K | 210306 | PoE switch pre VARIODYN D1 | ks | 1 |  | 0 |  |  |  | znížená |  | 0 | 0 | 0 | 0 | 0 | 64 | K | 1 | ROZPOCET | 0 | 0 | 0 | 0 | 0 | 2 | 0 | 64 | 26
14 | M | 210306d | PoE switch pre VARIODYN D1 - dodávka | ks | 1 |  | 0 |  |  |  | znížená |  | 0 | 0 | 0 | 0 | 0 | 256 | M | 1 | ROZPOCET | 0 | 0 | 0 | 0 | 0 | 2 | 0 | 64 | 28
15 | K | 210307 | Zalozni kabel RC22 | ks | 1 |  | 0 |  |  |  | znížená |  | 0 | 0 | 0 | 0 | 0 | 64 | K | 1 | ROZPOCET | 0 | 0 | 0 | 0 | 0 | 2 | 0 | 64 | 30
16 | M | 210307d | Zalozni kabel RC22 - dodávka | ks | 1 |  | 0 |  |  |  | znížená |  | 0 | 0 | 0 | 0 | 0 | 256 | M | 1 | ROZPOCET | 0 | 0 | 0 | 0 | 0 | 2 | 0 | 64 | 32
17 | K | 210308 | Vystupni kabel 100V 6 zon | ks | 3 |  | 0 |  |  |  | znížená |  | 0 | 0 | 0 | 0 | 0 | 64 | K | 1 | ROZPOCET | 0 | 0 | 0 | 0 | 0 | 2 | 0 | 64 | 34
18 | M | 210308d | Vystupni kabel 100V 6 zon - dodávka | ks | 3 |  | 0 |  |  |  | znížená |  | 0 | 0 | 0 | 0 | 0 | 256 | M | 1 | ROZPOCET | 0 | 0 | 0 | 0 | 0 | 2 | 0 | 64 | 36
19 | K | 210309 | Vystup kabel zes.-DOM, 4kanal | ks | 1 |  | 0 |  |  |  | znížená |  | 0 | 0 | 0 | 0 | 0 | 64 | K | 1 | ROZPOCET | 0 | 0 | 0 | 0 | 0 | 2 | 0 | 64 | 38
20 | M | 210309d | Vystup kabel zes.-DOM, 4kanal - dodávka | ks | 1 |  | 0 |  |  |  | znížená |  | 0 | 0 | 0 | 0 | 0 | 256 | M | 1 | ROZPOCET | 0 | 0 | 0 | 0 | 0 | 2 | 0 | 64 | 40
21 | K | 210310 | Vstupni kabel DOM - zesilovac, 0,5 m zeleny | ks | 2 |  | 0 |  |  |  | znížená |  | 0 | 0 | 0 | 0 | 0 | 64 | K | 1 | ROZPOCET | 0 | 0 | 0 | 0 | 0 | 2 | 0 | 64 | 42
22 | M | 210310d | Vstupni kabel DOM - zesilovac, 0,5 m zeleny - dodávka | ks | 2 |  | 0 |  |  |  | znížená |  | 0 | 0 | 0 | 0 | 0 | 256 | M | 1 | ROZPOCET | 0 | 0 | 0 | 0 | 0 | 2 | 0 | 64 | 44
23 | K | 210311 | Konc. clen repr. linky EOL pro | ks | 8 |  | 0 |  |  |  | znížená |  | 0 | 0 | 0 | 0 | 0 | 64 | K | 1 | ROZPOCET | 0 | 0 | 0 | 0 | 0 | 2 | 0 | 64 | 46
24 | M | 210311d | Konc. clen repr. linky EOL pro - dodávka | ks | 8 |  | 0 |  |  |  | znížená |  | 0 | 0 | 0 | 0 | 0 | 256 | M | 1 | ROZPOCET | 0 | 0 | 0 | 0 | 0 | 2 | 0 | 64 | 48
25 | K | 210312 | Dig.stan.hlas. DCS15 EN54-16, 12 tlac. | ks | 2 |  | 0 |  |  |  | znížená |  | 0 | 0 | 0 | 0 | 0 | 64 | K | 1 | ROZPOCET | 0 | 0 | 0 | 0 | 0 | 2 | 0 | 64 | 50
26 | M | 210312d | Dig.stan.hlas. DCS15 EN54-16, 12 tlac. - dodávka | ks | 2 |  | 0 |  |  |  | znížená |  | 0 | 0 | 0 | 0 | 0 | 256 | M | 1 | ROZPOCET | 0 | 0 | 0 | 0 | 0 | 2 | 0 | 64 | 52
27 | K | 210313 | Stropný reproduktor, 6/3/1,5W, 104 - 17200 Hz, ø 181,5 / 66 mm, IP21C, keramická svorkovnica a tep. Poistka, protipožiarny kryt | ks | 44 |  | 0 |  |  |  | znížená |  | 0 | 0 | 0 | 0 | 0 | 64 | K | 1 | ROZPOCET | 0 | 0 | 0 | 0 | 0 | 2 | 0 | 64 | 54
28 | M | 210313d | Stropný reproduktor, 6/3/1,5W, 104 - 17200 Hz, ø 181,5 / 66 mm, IP21C, keramická svorkovnica a tep. Poistka, protipožiarny kryt - dodávka | ks | 44 |  | 0 |  |  |  | znížená |  | 0 | 0 | 0 | 0 | 0 | 256 | M | 1 | ROZPOCET | 0 | 0 | 0 | 0 | 0 | 2 | 0 | 64 | 56
29 | K | 210314 | Nástenný skrinkový MDFreproduktor, 253 x 193 x 83 mm, 6/3/1,5/0,75 / 100 V, 140-19 700Hz, keramická svorkovnica, RAL9010 | ks | 79 |  | 0 |  |  |  | znížená |  | 0 | 0 | 0 | 0 | 0 | 64 | K | 1 | ROZPOCET | 0 | 0 | 0 | 0 | 0 | 2 | 0 | 64 | 58
30 | M | 210314d | Nástenný skrinkový MDFreproduktor, 253 x 193 x 83 mm, 6/3/1,5/0,75 / 100 V, 140-19 700Hz, keramická svorkovnica, RAL9010 - dodávka | ks | 79 |  | 0 |  |  |  | znížená |  | 0 | 0 | 0 | 0 | 0 | 256 | M | 1 | ROZPOCET | 0 | 0 | 0 | 0 | 0 | 2 | 0 | 64 | 60
31 | K | 210315 | Elektroinšt. krabica s PO pre oznam. káble, 126x126x77 mm, IP66, 2x8 svoriek | ks | 10 |  | 0 |  |  |  | znížená |  | 0 | 0 | 0 | 0 | 0 | 64 | K | 1 | ROZPOCET | 0 | 0 | 0 | 0 | 0 | 2 | 0 | 64 | 62
32 | M | 210315d | Elektroinšt. krabica s PO pre oznam. káble, 126x126x77 mm, IP66, 2x8 svoriek - dodávka | ks | 10 |  | 0 |  |  |  | znížená |  | 0 | 0 | 0 | 0 | 0 | 256 | M | 1 | ROZPOCET | 0 | 0 | 0 | 0 | 0 | 2 | 0 | 64 | 64
33 | K | 210316 | Stojanový 19" rozvádzač rozoberateľný RZA šírka 800 mm hĺbka 800 mm | ks | 1 |  | 0 |  |  |  | znížená |  | 0 | 0 | 0 | 0 | 0 | 64 | K | 1 | ROZPOCET | 0 | 0 | 0 | 0 | 0 | 2 | 0 | 64 | 66
34 | M | 210316d | Stojanový 19" rozvádzač rozoberateľný RZA šírka 800 mm hĺbka 800 mm - dodávka | ks | 1 |  | 0 |  |  |  | znížená |  | 0 | 0 | 0 | 0 | 0 | 256 | M | 1 | ROZPOCET | 0 | 0 | 0 | 0 | 0 | 2 | 0 | 64 | 68
35 | K | 210317 | Inštalácia technológie do stojana a zakáblovanie stojana | ks | 1 |  | 0 |  |  |  | znížená |  | 0 | 0 | 0 | 0 | 0 | 64 | K | 1 | ROZPOCET | 0 | 0 | 0 | 0 | 0 | 2 | 0 | 64 | 70
36 | K | 210318 | Keline kábel Cat 6A, STP, LSOH, B2ca - s1, d1, a1 | m | 565 |  | 0 |  |  |  | znížená |  | 0 | 0 | 0 | 0 | 0 | 64 | K | 1 | ROZPOCET | 0 | 0 | 0 | 0 | 0 | 2 | 0 | 64 | 74
37 | M | 210318d | Keline kábel Cat 6A, STP, LSOH, B2ca - s1, d1, a1 - dodávka | m | 565 |  | 0 |  |  |  | znížená |  | 0 | 0 | 0 | 0 | 0 | 256 | M | 1 | ROZPOCET | 0 | 0 | 0 | 0 | 0 | 2 | 0 | 64 | 76
38 | K | 210319 | Kábel pevný JE-H(ST)H FE180/PS30 1x2x0,8 B2ca s1d1a1 tienený | m | 40 |  | 0 |  |  |  | znížená |  | 0 | 0 | 0 | 0 | 0 | 64 | K | 1 | ROZPOCET | 0 | 0 | 0 | 0 | 0 | 2 | 0 | 64 | 78
39 | M | 210319d | Kábel pevný JE-H(ST)H FE180/PS30 1x2x0,8 B2ca s1d1a1 tienený - dodávka | m | 40 |  | 0 |  |  |  | znížená |  | 0 | 0 | 0 | 0 | 0 | 256 | M | 1 | ROZPOCET | 0 | 0 | 0 | 0 | 0 | 2 | 0 | 64 | 80
40 | K | 210320 | Kábel pevný JE-H(ST)H FE180/PS30 4x2x0,8 B2ca s1d1a1 tienený | m | 50 |  | 0 |  |  |  | znížená |  | 0 | 0 | 0 | 0 | 0 | 64 | K | 1 | ROZPOCET | 0 | 0 | 0 | 0 | 0 | 2 | 0 | 64 | 82
41 | M | 210320d | Kábel pevný JE-H(ST)H FE180/PS30 4x2x0,8 B2ca s1d1a1 tienený - dodávka | m | 50 |  | 0 |  |  |  | znížená |  | 0 | 0 | 0 | 0 | 0 | 256 | M | 1 | ROZPOCET | 0 | 0 | 0 | 0 | 0 | 2 | 0 | 64 | 84
42 | K | 210321 | Kábel pevný N2XH-O FE180/PS30 2x1,5 B2ca s1d1a1 s funkčnou odolnosťou | m | 1645 |  | 0 |  |  |  | znížená |  | 0 | 0 | 0 | 0 | 0 | 64 | K | 1 | ROZPOCET | 0 | 0 | 0 | 0 | 0 | 2 | 0 | 64 | 86
43 | M | 210321d | Kábel pevný N2XH-O FE180/PS30 2x1,5 B2ca s1d1a1 s funkčnou odolnosťou - dodávka | m | 1645 |  | 0 |  |  |  | znížená |  | 0 | 0 | 0 | 0 | 0 | 256 | M | 1 | ROZPOCET | 0 | 0 | 0 | 0 | 0 | 2 | 0 | 64 | 88
44 | K | 210322 | Ohybná rúrka FXP 16 (750 N) vrátane úchytov a príslušenstva | m | 565 |  | 0 |  |  |  | znížená |  | 0 | 0 | 0 | 0 | 0 | 64 | K | 1 | ROZPOCET | 0 | 0 | 0 | 0 | 0 | 2 | 0 | 64 | 90
45 | M | 210322d | Ohybná rúrka FXP 16 (750 N) vrátane úchytov a príslušenstva - dodávka | m | 565 |  | 0 |  |  |  | znížená |  | 0 | 0 | 0 | 0 | 0 | 256 | M | 1 | ROZPOCET | 0 | 0 | 0 | 0 | 0 | 2 | 0 | 64 | 92
46 | K | 210324 | Príchytka káblová 6710 PO 10mm jednostranná zinkovaná, vrátane hmoždinky, skrutky | ks | 5450 |  | 0 |  |  |  | znížená |  | 0 | 0 | 0 | 0 | 0 | 64 | K | 1 | ROZPOCET | 0 | 0 | 0 | 0 | 0 | 2 | 0 | 64 | 98
47 | M | 210324d | Príchytka káblová 6710 PO 10mm jednostranná zinkovaná, vrátane hmoždinky, skrutky - dodávka | ks | 5450 |  | 0 |  |  |  | znížená |  | 0 | 0 | 0 | 0 | 0 | 256 | M | 1 | ROZPOCET | 0 | 0 | 0 | 0 | 0 | 2 | 0 | 64 | 100
48 | K | 210325 | Príchytka káblová 6712 PO 12mm jednostranná zinkovaná, vrátane hmoždinky, skrutky | ks | 120 |  | 0 |  |  |  | znížená |  | 0 | 0 | 0 | 0 | 0 | 64 | K | 1 | ROZPOCET | 0 | 0 | 0 | 0 | 0 | 2 | 0 | 64 | 102
49 | M | 210325d | Príchytka káblová 6712 PO 12mm jednostranná zinkovaná, vrátane hmoždinky, skrutky - dodávka | ks | 120 |  | 0 |  |  |  | znížená |  | 0 | 0 | 0 | 0 | 0 | 256 | M | 1 | ROZPOCET | 0 | 0 | 0 | 0 | 0 | 2 | 0 | 64 | 104
50 | K | 210326 | Grip 2207036 M30 kovový pozinkovaný | ks | 40 |  | 0 |  |  |  | znížená |  | 0 | 0 | 0 | 0 | 0 | 64 | K | 1 | ROZPOCET | 0 | 0 | 0 | 0 | 0 | 2 | 0 | 64 | 106
51 | M | 210326d | Grip 2207036 M30 kovový pozinkovaný - dodávka | ks | 40 |  | 0 |  |  |  | znížená |  | 0 | 0 | 0 | 0 | 0 | 256 | M | 1 | ROZPOCET | 0 | 0 | 0 | 0 | 0 | 2 | 0 | 64 | 108
52 | K | 210327 | značenie trasy vedenia | m | 2210 |  | 0 |  |  |  | znížená |  | 0 | 0 | 0 | 0 | 0 | 64 | K | 1 | ROZPOCET | 0 | 0 | 0 | 0 | 0 | 2 | 0 | 64 | 110
53 | K | 210328 | protipožiarna upchávka stenou/stropom maltou HILTI CP 636 1ks=20kg | ks | 3 |  | 0 |  |  |  | znížená |  | 0 | 0 | 0 | 0 | 0 | 64 | K | 1 | ROZPOCET | 0 | 0 | 0 | 0 | 0 | 2 | 0 | 64 | 114
54 | M | 210328d | protipožiarna upchávka stenou/stropom maltou HILTI CP 636 1ks=20kg - dodávka | ks | 3 |  | 0 |  |  |  | znížená |  | 0 | 0 | 0 | 0 | 0 | 256 | M | 1 | ROZPOCET | 0 | 0 | 0 | 0 | 0 | 2 | 0 | 64 | 116
55 | K | 210329 | protipožiarna upchávka protipožiarnou penou HILTY CFS-F FX 1ks=325ml | ks | 7 |  | 0 |  |  |  | znížená |  | 0 | 0 | 0 | 0 | 0 | 64 | K | 1 | ROZPOCET | 0 | 0 | 0 | 0 | 0 | 2 | 0 | 64 | 118
56 | M | 210329d | protipožiarna upchávka protipožiarnou penou HILTY CFS-F FX 1ks=325ml - dodávka | ks | 7 |  | 0 |  |  |  | znížená |  | 0 | 0 | 0 | 0 | 0 | 256 | M | 1 | ROZPOCET | 0 | 0 | 0 | 0 | 0 | 2 | 0 | 64 | 120
| D | D3 | HZS, Ostatné |  |  |  | 0 | [5 empty] | 0 |  | 0 |  | 0 | 1 | D | 0 | ROZPOCET | [6 empty] | 0
57 | K | 2102 | Murárska výpomoc | ks | 1 |  | 0 |  |  |  | znížená |  | 0 | 0 | 0 | 0 | 0 | 64 | K | 1 | ROZPOCET | 0 | 0 | 0 | 0 | 0 | 2 | 0 | 64 | 150
58 | M | 2102d | Murárska výpomoc - dodávka | ks | 1 |  | 0 |  |  |  | znížená |  | 0 | 0 | 0 | 0 | 0 | 256 | M | 1 | ROZPOCET | 0 | 0 | 0 | 0 | 0 | 2 | 0 | 64 | 152
59 | K | 2103 | Revízia a vypracovanie revíznej správy | ks | 1 |  | 0 |  |  |  | znížená |  | 0 | 0 | 0 | 0 | 0 | 64 | K | 1 | ROZPOCET | 0 | 0 | 0 | 0 | 0 | 2 | 0 | 64 | 154
60 | K | 2104 | Inžinierska činnosť, priprava, technický dozor | ks | 1 |  | 0 |  |  |  | znížená |  | 0 | 0 | 0 | 0 | 0 | 64 | K | 1 | ROZPOCET | 0 | 0 | 0 | 0 | 0 | 2 | 0 | 64 | 158
61 | K | 2105 | Skúšobná prevádzka | ks | 1 |  | 0 |  |  |  | znížená |  | 0 | 0 | 0 | 0 | 0 | 64 | K | 1 | ROZPOCET | 0 | 0 | 0 | 0 | 0 | 2 | 0 | 64 | 162
62 | K | 2106 | Naprogramovanie, oživenie systému a uvedenie do trvalej prevádzky | ks | 1 |  | 0 |  |  |  | znížená |  | 0 | 0 | 0 | 0 | 0 | 64 | K | 1 | ROZPOCET | 0 | 0 | 0 | 0 | 0 | 2 | 0 | 64 | 166
63 | K | 2107 | Podruž. mat / svorky,sádra,klince,štítky, pásky, natlkacie skrut.,.... | % |  |  | 0 |  |  |  | znížená |  | 0 | 0 | 0 | 0 | 0 | 64 | K | 1 | ROZPOCET | 0 | 0 | 0 | 0 | 0 | 2 | 0 | 64 | 170
64 | M | 2107d | Podruž. mat / svorky,sádra,klince,štítky, pásky, natlkacie skrut.,.... - dodávka | % |  |  | 0 |  |  |  | znížená |  | 0 | 0 | 0 | 0 | 0 | 256 | M | 1 | ROZPOCET | 0 | 0 | 0 | 0 | 0 | 2 | 0 | 64 | 172
65 | K | 2108 | Podiel pridružných výkonov | % |  |  | 0 |  |  |  | znížená |  | 0 | 0 | 0 | 0 | 0 | 64 | K | 1 | ROZPOCET | 0 | 0 | 0 | 0 | 0 | 2 | 0 | 64 | 174
66 | M | 2108d | Podiel pridružných výkonov - dodávka | % |  |  | 0 |  |  |  | znížená |  | 0 | 0 | 0 | 0 | 0 | 256 | M | 1 | ROZPOCET | 0 | 0 | 0 | 0 | 0 | 2 | 0 | 64 | 176
67 | K | 2109 | Vysekanie rýh do hĺbky 30 mm a š. do 70 mm, -0,00500t | m | 600 |  | 0 |  |  |  | znížená |  | 0 | 0 | 0 | 0 | 0 | 64 | K | 1 | ROZPOCET | 0 | 0 | 0 | 0 | 0 | 2 | 0 | 64 | 178
68 | K | 2110 | Otvor v tehlovej stene do hrúbky 30 cm | ks | 18 |  | 0 |  |  |  | znížená |  | 0 | 0 | 0 | 0 | 0 | 64 | K | 1 | ROZPOCET | 0 | 0 | 0 | 0 | 0 | 2 | 0 | 64 | 182
69 | K | 2111 | Projektová dokumentácia (projekt skutočného vyhotovenia) | ks | 1 |  | 0 |  |  |  | znížená |  | 0 | 0 | 0 | 0 | 0 | 64 | K | 1 | ROZPOCET | 0 | 0 | 0 | 0 | 0 | 2 | 0 | 64 | 186
70 | K | 2112 | Schválenie PD na TI SR | ks | 1 |  | 0 |  |  |  | znížená |  | 0 | 0 | 0 | 0 | 0 | 64 | K | 1 | ROZPOCET | 0 | 0 | 0 | 0 | 0 | 2 | 0 | 64 | 190
71 | K | 2113 | I. úradná skúška | ks | 1 |  | 0 |  |  |  | znížená |  | 0 | 0 | 0 | 0 | 0 | 64 | K | 1 | ROZPOCET | 0 | 0 | 0 | 0 | 0 | 2 | 0 | 64 | 194
72 | K | 2114 | Plošina/lešenie | ks | 1 |  | 0 |  |  |  | znížená |  | 0 | 0 | 0 | 0 | 0 | 64 | K | 1 | ROZPOCET | 0 | 0 | 0 | 0 | 0 | 2 | 0 | 64 | 198
73 | M | 2114d | Plošina/lešenie - dodávka | ks | 1 |  | 0 |  |  |  | znížená |  | 0 | 0 | 0 | 0 | 0 | 256 | M | 1 | ROZPOCET | 0 | 0 | 0 | 0 | 0 | 2 | 0 | 64 | 200
74 | K | 2115 | Doprava (do 20km) | ks | 1 |  | 0 |  |  |  | znížená |  | 0 | 0 | 0 | 0 | 0 | 64 | K | 1 | ROZPOCET | 0 | 0 | 0 | 0 | 0 | 2 | 0 | 64 | 202

## E12 - Krajinná architektúra
[9 empty] | >> skryté stĺpce << | [9 empty] | {6b370114-903a-4b1d-b6c2-9adcec71b48e}
0
| KRYCÍ LIST ROZPOČTU | [8 empty] | v --- nižšie sa nachádzajú doplnkové a pomocné údaje k zostavám --- v | [8 empty] | False
Stavba:
REKONŠTRUKCIA OBJEKTU NA VAJANSKÉHO NÁBREŽÍ 10, BRATISLAVA, ADAPTÁCIA OBJEKTU PRE POTREBY VÝUČBY UK
Objekt:
SO01 - HLAVNÝ OBJEKT – pôvodná budova
Časť:
E12 - Krajinná architektúra
| JKSO: |  |  |  |  | KS:
| Miesto: |  | Vajanského nábrežie 56/10 |  |  | Dátum: | Vyplň údaj
| Objednávateľ: |  |  |  |  | IČO:
|  | Univerzita Komenského v Bratislave |  |  |  | IČ DPH:
| Zhotoviteľ: |  |  |  |  | IČO: | Vyplň údaj
|  | Vyplň údaj |  |  |  | IČ DPH: | Vyplň údaj
| Projektant: |  |  |  |  | IČO:
IČ DPH:
| Spracovateľ: |  |  |  |  | IČO:
|  | precenil Rosoft,s.r.o. |  |  |  | IČ DPH:
Poznámka:
| Náklady z rozpočtu | [5 empty] | 0
| Ostatné náklady | [5 empty] | 0
| Cena bez DPH | [5 empty] | 0
|  |  | Základ dane |  |  | Sadzba dane | Výška dane
| DPH | základná | 0 |  |  | 20% | 0
|  | znížená | 0 |  |  | 20% | 0
|  | zákl. prenesená | 0 |  |  | 20% | 0
|  | zníž. prenesená | 0 |  |  | 20% | 0
|  | nulová | 0 |  |  | 0% | 0
| Cena s DPH |  |  | v | EUR |  | 0
| Projektant |  |  | Spracovateľ
| Dátum a podpis: |  | Pečiatka | Dátum a podpis: |  |  | Pečiatka
| Objednávateľ |  |  | Zhotoviteľ
| Dátum a podpis: |  | Pečiatka | Dátum a podpis: |  |  | Pečiatka
REKAPITULÁCIA ROZPOČTU
Stavba:
REKONŠTRUKCIA OBJEKTU NA VAJANSKÉHO NÁBREŽÍ 10, BRATISLAVA, ADAPTÁCIA OBJEKTU PRE POTREBY VÝUČBY UK
Objekt:
SO01 - HLAVNÝ OBJEKT – pôvodná budova
Časť:
E12 - Krajinná architektúra
Miesto: |  |  | Vajanského nábrežie 56/10 |  |  | Dátum: | Vyplň údaj
Objednávateľ: |  |  | Univerzita Komenského v Bratislave |  |  | Projektant:
Zhotoviteľ: |  |  | Vyplň údaj |  |  | Spracovateľ: | precenil Rosoft,s.r.o.
Kód dielu - Popis | [6 empty] | Cena celkom [EUR]
1) Náklady z rozpočtu | [6 empty] | 0 | [12 empty] | -1
| HSV - Práce a dodávky HSV | [5 empty] | 0
| 2312 - 231 – Konštrukcie a povrchy - Vegetačný segment | [5 empty] | 0
| 99 - Presun hmôt HSV | [5 empty] | 0
| D1 - D1 | [5 empty] | 0
2) Ostatné náklady | [6 empty] | 0 |  |  |  | DPH
| GZS | [5 empty] | 0 |  |  |  | znížená | [9 empty] | VRN | 0 | 0 | 0 | 0 | 0 | 2
| Projektové práce | [5 empty] | 0 |  |  |  | znížená | [9 empty] | VRN | 0 | 0 | 0 | 0 | 0 | 2
| Sťažené podmienky | [5 empty] | 0 |  |  |  | znížená | [9 empty] | VRN | 0 | 0 | 0 | 0 | 0 | 2
| Vplyv prostredia | [5 empty] | 0 |  |  |  | znížená | [9 empty] | VRN | 0 | 0 | 0 | 0 | 0 | 2
| Iné VRN | [5 empty] | 0 |  |  |  | znížená | [9 empty] | VRN | 0 | 0 | 0 | 0 | 0 | 2
| Kompletačná činnosť | [5 empty] | 0 |  |  |  | znížená | [9 empty] | KOMPLETACNA | 0 | 0 | 0 | 0 | 0 | 2
Celkové náklady za stavbu 1) + 2) | [6 empty] | 0
ROZPOČET
Stavba:
REKONŠTRUKCIA OBJEKTU NA VAJANSKÉHO NÁBREŽÍ 10, BRATISLAVA, ADAPTÁCIA OBJEKTU PRE POTREBY VÝUČBY UK
Objekt:
SO01 - HLAVNÝ OBJEKT – pôvodná budova
Časť:
E12 - Krajinná architektúra
Miesto: |  |  | Vajanského nábrežie 56/10 |  |  | Dátum: | Vyplň údaj
Objednávateľ: |  |  | Univerzita Komenského v Bratislave |  |  | Projektant:
Zhotoviteľ: |  |  | Vyplň údaj |  |  | Spracovateľ: | precenil Rosoft,s.r.o.
PČ | Typ | Kód | Popis | MJ | Množstvo | J.cena [EUR] | Cena celkom [EUR] | Cenová sústava |  |  | DPH | J. Nh [h] | Nh celkom [h] | J. hmotnosť [t] | Hmotnosť celkom [t] | J. suť [t] | Suť Celkom [t]
Náklady z rozpočtu | [6 empty] | 0 | [5 empty] | 0 |  | 0 |  | 0 |  | D | -1 | [7 empty] | 0
| D | HSV | Práce a dodávky HSV |  |  |  | 0 | [5 empty] | 0 |  | 0 |  | 0 | 1 | D | 0 | ROZPOCET | [6 empty] | 0
| D | 2312 | 231 – Konštrukcie a povrchy - Vegetačný segment |  |  |  | 0 | [5 empty] | 0 |  | 0 |  | 0 | 1 | D | 1 | ROZPOCET | [6 empty] | 0
1 | K | 183101111.2 | Hĺbenie jamiek pre výsadbu rastlín do objemu 0,005 m² cibuľoviny | ks | 200 |  | 0 |  |  |  | znížená |  | 0 | 0 | 0 | 0 | 0 | 4 | K | 2 | ROZPOCET | 0 | 0 | 0 | 0 | 0 | 2 | 0 | 4 | 2
2 | K | 183204112 | Hĺbenie jamiek pre výsadbu rastlín v horn.1-4 bez výmeny pôdy, v rovine, objemu do 0,01 m3 | ks | 150 |  | 0 |  |  |  | znížená |  | 0 | 0 | 0 | 0 | 0 | 4 | K | 2 | ROZPOCET | 0 | 0 | 0 | 0 | 0 | 2 | 0 | 4 | 4
3 | K | 183204112.1 | Výsadba cibuľovín do vopred pripravenej pôdy, do objemi 0,005 m² v rovine | ks | 200 |  | 0 |  |  |  | znížená |  | 0 | 0 | 0 | 0 | 0 | 4 | K | 2 | ROZPOCET | 0 | 0 | 0 | 0 | 0 | 2 | 0 | 4 | 6
4 | M | 026650029.2 | Cibuľoviny - – podľa PD | ks | 200 |  | 0 |  |  |  | znížená |  | 0 | 0 | 0 | 0 | 0 | 8 | M | 2 | ROZPOCET | 0 | 0 | 0 | 0 | 0 | 2 | 0 | 4 | 8
5 | K | 183403153 | Obrobenie substrátu hrabaním v rovine (2x) | m2 | 59.5 |  | 0 |  |  |  | znížená |  | 0 | 0 | 0 | 0 | 0 | 4 | K | 2 | ROZPOCET | 0 | 0 | 0 | 0 | 0 | 2 | 0 | 4 | 10
6 | K | 183403161 | Obrobenie substrátu valcovaním v rovine | m2 | 29.75 |  | 0 |  |  |  | znížená |  | 0 | 0 | 0 | 0 | 0 | 4 | K | 2 | ROZPOCET | 0 | 0 | 0 | 0 | 0 | 2 | 0 | 4 | 12
7 | K | 184185009 | Hnojenie pôdy – aplikácia pôdneho kondicionéru pre dreviny v dávke 100 g/m² | m2 | 29.75 |  | 0 |  |  |  | znížená |  | 0 | 0 | 0 | 0 | 0 | 4 | K | 2 | ROZPOCET | 0 | 0 | 0 | 0 | 0 | 2 | 0 | 4 | 14
8 | M | 252340002 | Pôdny kondicioner univerzálny ( 5 kg/bal.) | bal | 1 |  | 0 |  |  |  | znížená |  | 0 | 0 | 0 | 0 | 0 | 8 | M | 2 | ROZPOCET | 0 | 0 | 0 | 0 | 0 | 2 | 0 | 4 | 16
9 | K | 185804311 | Zaliatie vegetačného segmentu vodou | m3 | 29.75 |  | 0 |  |  |  | znížená |  | 0 | 0 | 0 | 0 | 0 | 4 | K | 2 | ROZPOCET | 0 | 0 | 0 | 0 | 0 | 2 | 0 | 4 | 18
10 | K | 289971212 | Zhotovenie filtračnej vrstvy z textílie pod podkladovú vrstvu drveného kameniva pod keram. kvetináč | m2 | 4.2 |  | 0 |  |  |  | znížená |  | 0 | 0 | 0 | 0 | 0 | 4 | K | 2 | ROZPOCET | 0 | 0 | 0 | 0 | 0 | 2 | 0 | 4 | 20
11 | M | 676133002 | Netkaná geotextília pod zemný substrát, 80 g/m² (+ 10% na prekladanie) | m2 | 5 |  | 0 |  |  |  | znížená |  | 0 | 0 | 0 | 0 | 0 | 8 | M | 2 | ROZPOCET | 0 | 0 | 0 | 0 | 0 | 2 | 0 | 4 | 22
12 | K | 5648111111 | Zhotovenie drenážnej vrstvy keramzitu Liapor ( alebo ekvivalent ) fr.8-16mm s rozprestrením pod intenzívny strešný substrát hr. 100 - 120 mm | m2 | 29.75 |  | 0 |  |  |  | znížená |  | 0 | 0 | 0 | 0 | 0 | 4 | K | 2 | ROZPOCET | 0 | 0 | 0 | 0 | 0 | 2 | 0 | 4 | 24
13 | M | 583310003801 | Keramzit Liapor ( alebo ekvivalent ) 8 neupravený, fr. 8-16 mm, big bag 1 m³ – drenáž ( 100 - 120mm ) | ks | 3.5 |  | 0 |  |  |  | znížená |  | 0 | 0 | 0 | 0 | 0 | 8 | M | 2 | ROZPOCET | 0 | 0 | 0 | 0 | 0 | 2 | 0 | 4 | 26
14 | K | 5648111111.1 | Pokladová vrstva pod keram. kvetináč U10080 s rozprestretím a zhutnením, drvené kamenivo vápenec fr. 16-32mm, hr. 100mm | m2 | 3.62 |  | 0 |  |  |  | znížená |  | 0 | 0 | 0 | 0 | 0 | 4 | K | 2 | ROZPOCET | 0 | 0 | 0 | 0 | 0 | 2 | 0 | 4 | 28
15 | M | 676133001 | Drvené kamenivo fr. 16-32mm, vrátane dopravy | m3 | 0.362 |  | 0 |  |  |  | znížená |  | 0 | 0 | 0 | 0 | 0 | 8 | M | 2 | ROZPOCET | 0 | 0 | 0 | 0 | 0 | 2 | 0 | 4 | 30
16 | K | 631680011 | Násyp zo substrátu na plochých strechách vodorovný alebo v spáde, s utlačením a urovnaním povrchu (vrstva 350 mm) | m3 | 10.4 |  | 0 |  |  |  | znížená |  | 0 | 0 | 0 | 0 | 0 | 4 | K | 2 | ROZPOCET | 0 | 0 | 0 | 0 | 0 | 2 | 0 | 4 | 32
17 | M | 103640008 | Strešný substrát intenzívny 1m³/ bal (+10%, vrátane dopravy) | bal | 11.128 |  | 0 |  |  |  | znížená |  | 0 | 0 | 0 | 0 | 0 | 8 | M | 2 | ROZPOCET | 0 | 0 | 0 | 0 | 0 | 2 | 0 | 4 | 34
18 | K | Pol1 | Výsadba trvaliek do vopred pripravenej pôdy, K9, clt1, v rovine | ks | 150 |  | 0 |  |  |  | znížená |  | 0 | 0 | 0 | 0 | 0 | 4 | K | 2 | ROZPOCET | 0 | 0 | 0 | 0 | 0 | 2 | 0 | 4 | 36
19 | M | 026650029 | Trvalky a trávy, K9+clt1 - – podľa PD | ks | 150 |  | 0 |  |  |  | znížená |  | 0 | 0 | 0 | 0 | 0 | 8 | M | 2 | ROZPOCET | 0 | 0 | 0 | 0 | 0 | 2 | 0 | 4 | 38
20 | M | 026650029.1 | Parthenocissus henryana – podľa PD | ks | 5 |  | 0 |  |  |  | znížená |  | 0 | 0 | 0 | 0 | 0 | 8 | M | 2 | ROZPOCET | 0 | 0 | 0 | 0 | 0 | 2 | 0 | 4 | 40
| D | 99 | Presun hmôt HSV |  |  |  | 0 | [5 empty] | 0 |  | 0 |  | 0 | 1 | D | 1 | ROZPOCET | [6 empty] | 0
21 | K | 998231311 | Presun hmôt pre sadovnícke a krajinárske úpravy | t | 5 |  | 0 |  |  |  | znížená |  | 0 | 0 | 0 | 0 | 0 | 4 | K | 2 | ROZPOCET | 0 | 0 | 0 | 0 | 0 | 2 | 0 | 4 | 42
22 | K | 998231399 | Presun hmôt pre sadovnícke a krajinárske úpravy – vertikálny, žeriav do 20 t | den | 1 |  | 0 |  |  |  | znížená |  | 0 | 0 | 0 | 0 | 0 | 4 | K | 2 | ROZPOCET | 0 | 0 | 0 | 0 | 0 | 2 | 0 | 4 | 44
| D | D1 | D1 |  |  |  | 0 | [5 empty] | 0 |  | 0 |  | 0 | 1 | D | 1 | ROZPOCET | [6 empty] | 0
23 | K | 183101111.2.1 | Výsadba dreviny do kvetináča v rovine, v sťažených podmienkach, bez možnosti použitia mechanizácieCo55L-Co110L | ks | 4 |  | 0 |  |  |  | znížená |  | 0 | 0 | 0 | 0 | 0 | 4 | K | 2 | ROZPOCET | 0 | 0 | 0 | 0 | 0 | 2 | 0 | 4 | 46
24 | K | 183204112 | Hĺbenie jamiek pre výsadbu rastlín v horn.1-4 bez výmeny pôdy, v rovine, objemu do 0,01 m3 | ks | 12 |  | 0 |  |  |  | znížená |  | 0 | 0 | 0 | 0 | 0 | 4 | K | 2 | ROZPOCET | 0 | 0 | 0 | 0 | 0 | 2 | 0 | 4 | 48
25 | K | 183901114 | Osadenie keramickej výsadbovej nádoby U10080 podľa PD, hmotnosť | ks | 4 |  | 0 |  |  |  | znížená |  | 0 | 0 | 0 | 0 | 0 | 4 | K | 2 | ROZPOCET | 0 | 0 | 0 | 0 | 0 | 2 | 0 | 4 | 50
26 | K | 183901114.1 | Príprava nádoby pre vysádzanie rastlín so zhotovením vsakovacej vrstvy a naplnením nádoby substrátom, pri výške nádoby do 1800 mm a ploche nádoby nad 1 m² do 2 m² | ks | 7 |  | 0 |  |  |  | znížená |  | 0 | 0 | 0 | 0 | 0 | 4 | K | 2 | ROZPOCET | 0 | 0 | 0 | 0 | 0 | 2 | 0 | 4 | 52
27 | M | 583310003802 | Styrodur 3035 CS extrudovaný polystyrén - XPS hrúbka 100mm ( alebo ekvivalent ) | m2 | 4.2 |  | 0 |  |  |  | znížená |  | 0 | 0 | 0 | 0 | 0 | 8 | M | 2 | ROZPOCET | 0 | 0 | 0 | 0 | 0 | 2 | 0 | 4 | 54
28 | M | 583310003802.1 | Kvetináč plastový, kruhový Ø 50 cm čierny, v = 50 cm | ks | 3 |  | 0 |  |  |  | znížená |  | 0 | 0 | 0 | 0 | 0 | 8 | M | 2 | ROZPOCET | 0 | 0 | 0 | 0 | 0 | 2 | 0 | 4 | 56
29 | M | 583310003802.2 | Keramzit Liapor ( alebo ekvivalent ) 8 neupravený, fr. 8-16 mm, bal. 50 l – drenáž ( 100 mm ) - 390l | ks | 8 |  | 0 |  |  |  | znížená |  | 0 | 0 | 0 | 0 | 0 | 8 | M | 2 | ROZPOCET | 0 | 0 | 0 | 0 | 0 | 2 | 0 | 4 | 58
30 | M | 693710010 | Netkaná geotextília pod zemný substrát, 80 g/m² + (+ 10% na prekladanie) | m2 | 6 |  | 0 |  |  |  | znížená |  | 0 | 0 | 0 | 0 | 0 | 8 | M | 2 | ROZPOCET | 0 | 0 | 0 | 0 | 0 | 2 | 0 | 4 | 60
31 | M | 103640009 | Výsadbový substrát, špeciálny pre pestovanie črepníkových drevín, so zeolitom, bal. 1 m³ | ks | 2 |  | 0 |  |  |  | znížená |  | 0 | 0 | 0 | 0 | 0 | 8 | M | 2 | ROZPOCET | 0 | 0 | 0 | 0 | 0 | 2 | 0 | 4 | 62
32 | K | 183901115 | Osadenie keramickej výsadbovej nádoby AHS180 podľa PD | ks | 1 |  | 0 |  |  |  | znížená |  | 0 | 0 | 0 | 0 | 0 | 4 | K | 2 | ROZPOCET | 0 | 0 | 0 | 0 | 0 | 2 | 0 | 4 | 64
33 | K | 183901116 | Osadenie keramickej výsadbovej nádoby AH140 podľa PD | ks | 2 |  | 0 |  |  |  | znížená |  | 0 | 0 | 0 | 0 | 0 | 4 | K | 2 | ROZPOCET | 0 | 0 | 0 | 0 | 0 | 2 | 0 | 4 | 66
34 | K | 183901117 | Osadenie keramickej výsadbovej nádoby SO80 podľa PD s naplnením okruhliakmi a naplnením vodou | ks | 1 |  | 0 |  |  |  | znížená |  | 0 | 0 | 0 | 0 | 0 | 4 | K | 2 | ROZPOCET | 0 | 0 | 0 | 0 | 0 | 2 | 0 | 4 | 68
35 | M | 583310003801.1 | Keramická výsadbová nádoba U10080 ( alebo ekvivalent ) | ks | 4 |  | 0 |  |  |  | znížená |  | 0 | 0 | 0 | 0 | 0 | 8 | M | 2 | ROZPOCET | 0 | 0 | 0 | 0 | 0 | 2 | 0 | 4 | 70
36 | M | 583310003801.2 | Keramická výsadbová nádoba AHS180 ( alebo ekvivalent ) | ks | 1 |  | 0 |  |  |  | znížená |  | 0 | 0 | 0 | 0 | 0 | 8 | M | 2 | ROZPOCET | 0 | 0 | 0 | 0 | 0 | 2 | 0 | 4 | 72
37 | M | 583310003801.3 | Keramická výsadbová nádoba AH140 ( alebo ekvivalent ) | ks | 2 |  | 0 |  |  |  | znížená |  | 0 | 0 | 0 | 0 | 0 | 8 | M | 2 | ROZPOCET | 0 | 0 | 0 | 0 | 0 | 2 | 0 | 4 | 74
38 | M | 583310003801.4 | Keramická výsadbová nádoba SO80 ( alebo ekvivalent ) | ks | 1 |  | 0 |  |  |  | znížená |  | 0 | 0 | 0 | 0 | 0 | 8 | M | 2 | ROZPOCET | 0 | 0 | 0 | 0 | 0 | 2 | 0 | 4 | 76
39 | K | 184102181 | Príplatok k cene za výsadbu do vyvýšených kvetináčov | ks | 4 |  | 0 |  |  |  | znížená |  | 0 | 0 | 0 | 0 | 0 | 4 | K | 2 | ROZPOCET | 0 | 0 | 0 | 0 | 0 | 2 | 0 | 4 | 78
40 | M | 026631103 | Gleditsia triacanthos ´Inermis´, strom, tvar monohokmeň, Co110L v= 200/250 | ks | 3 |  | 0 |  |  |  | znížená |  | 0 | 0 | 0 | 0 | 0 | 8 | M | 2 | ROZPOCET | 0 | 0 | 0 | 0 | 0 | 2 | 0 | 4 | 80
41 | M | 026631103.1 | Heptacodium miconioides (v alternatíve Acer griseum, Magnolia sieboldii), strom, tvar monohokmeň, Co55L v = 200/250 | ks | 1 |  | 0 |  |  |  | znížená |  | 0 | 0 | 0 | 0 | 0 | 8 | M | 2 | ROZPOCET | 0 | 0 | 0 | 0 | 0 | 2 | 0 | 4 | 82
42 | K | 184102181 | Príplatok k cene za výsadbu do vyvýšených kvetináčov | ks | 12 |  | 0 |  |  |  | znížená |  | 0 | 0 | 0 | 0 | 0 | 4 | K | 2 | ROZPOCET | 0 | 0 | 0 | 0 | 0 | 2 | 0 | 4 | 84
43 | M | 026650029.3 | Trvalky a trávy, K9+clt1 – podľa PD | ks | 11 |  | 0 |  |  |  | znížená |  | 0 | 0 | 0 | 0 | 0 | 8 | M | 2 | ROZPOCET | 0 | 0 | 0 | 0 | 0 | 2 | 0 | 4 | 86
44 | M | 026650029.4 | Humulus lupulus ´Aureus´ – podľa PD v črepníku | ks | 1 |  | 0 |  |  |  | znížená |  | 0 | 0 | 0 | 0 | 0 | 8 | M | 2 | ROZPOCET | 0 | 0 | 0 | 0 | 0 | 2 | 0 | 4 | 88
45 | K | 184185009.1 | Hnojenie pôdy – aplikácia pôdneho kondicionéru pre dreviny v dávke 800 g/ks | ks | 4 |  | 0 |  |  |  | znížená |  | 0 | 0 | 0 | 0 | 0 | 4 | K | 2 | ROZPOCET | 0 | 0 | 0 | 0 | 0 | 2 | 0 | 4 | 90
46 | K | 184185009.2 | Hnojenie pôdy – aplikácia pôdneho kondicionéru pre dreviny v dávke 50 g/ks | ks | 3 |  | 0 |  |  |  | znížená |  | 0 | 0 | 0 | 0 | 0 | 4 | K | 2 | ROZPOCET | 0 | 0 | 0 | 0 | 0 | 2 | 0 | 4 | 92
47 | M | 252340002 | Pôdny kondicioner univerzálny ( 5 kg/bal.) | bal | 1 |  | 0 |  |  |  | znížená |  | 0 | 0 | 0 | 0 | 0 | 8 | M | 2 | ROZPOCET | 0 | 0 | 0 | 0 | 0 | 2 | 0 | 4 | 94
48 | K | 184502113 | Vyzdvihnutie dreviny na presadenie s balom v rovine alebo svahu do 1:5, prie priemere balu nad 500 do 600 mm | ks | 4 |  | 0 |  |  |  | znížená |  | 0 | 0 | 0 | 0 | 0 | 4 | K | 2 | ROZPOCET | 0 | 0 | 0 | 0 | 0 | 2 | 0 | 4 | 96
49 | K | 184921116 | Položenie mulčovacej kôry v rovine alebo na svahu 1:5 | m2 | 3.96 |  | 0 |  |  |  | znížená |  | 0 | 0 | 0 | 0 | 0 | 4 | K | 2 | ROZPOCET | 0 | 0 | 0 | 0 | 0 | 2 | 0 | 4 | 98
50 | M | 252340010 | Mulčovacia kôra píniová, dekoračná, fr. 60-100 mm, 70 l /bal | ks | 1 |  | 0 |  |  |  | znížená |  | 0 | 0 | 0 | 0 | 0 | 8 | M | 2 | ROZPOCET | 0 | 0 | 0 | 0 | 0 | 2 | 0 | 4 | 100
51 | M | 583820001209 | Dodávka riečnych balvanov do priemeru 150 mm, s dopravou | kg | 60 |  | 0 |  |  |  | znížená |  | 0 | 0 | 0 | 0 | 0 | 8 | M | 2 | ROZPOCET | 0 | 0 | 0 | 0 | 0 | 2 | 0 | 4 | 102
52 | K | 185804311.1 | Zálievka rastlín vo výsadbových nádobách | ks | 8 |  | 0 |  |  |  | znížená |  | 0 | 0 | 0 | 0 | 0 | 4 | K | 2 | ROZPOCET | 0 | 0 | 0 | 0 | 0 | 2 | 0 | 4 | 104
53 | K | 252340010.1 | ODSTRÁNENÁ DUPLICITNÁ POLOŽKA | ks | 0 |  | 0 |  |  |  | znížená |  | 0 | 0 | 0 | 0 | 0 | 4 | K | 2 | ROZPOCET | 0 | 0 | 0 | 0 | 0 | 2 | 0 | 4 | 1896030336
54 | K | 252340010.2 | ODSTRÁNENÁ DUPLICITNÁ POLOŽKA | ks | 0 |  | 0 |  |  |  | znížená |  | 0 | 0 | 0 | 0 | 0 | 4 | K | 2 | ROZPOCET | 0 | 0 | 0 | 0 | 0 | 2 | 0 | 4 | 1921434674
55 | K | 183205588 | Výsadba trvaliek do vopred pripravenej pôdy, K9, clt1, v rovine | ks | 12 |  | 0 |  |  |  | znížená |  | 0 | 0 | 0 | 0 | 0 | 4 | K | 2 | ROZPOCET | 0 | 0 | 0 | 0 | 0 | 2 | 0 | 4 | 110

## E12b - Závlahy
[9 empty] | >> skryté stĺpce << | [9 empty] | {b89f50b2-e2bf-410f-a706-a559d5aab163}
0
| KRYCÍ LIST ROZPOČTU | [8 empty] | v --- nižšie sa nachádzajú doplnkové a pomocné údaje k zostavám --- v | [8 empty] | False
Stavba:
REKONŠTRUKCIA OBJEKTU NA VAJANSKÉHO NÁBREŽÍ 10, BRATISLAVA, ADAPTÁCIA OBJEKTU PRE POTREBY VÝUČBY UK
Objekt:
SO01 - HLAVNÝ OBJEKT – pôvodná budova
Časť:
E12b - Závlahy
| JKSO: |  |  |  |  | KS:
| Miesto: |  | Vajanského nábrežie 56/10 |  |  | Dátum: | Vyplň údaj
| Objednávateľ: |  |  |  |  | IČO:
|  | Univerzita Komenského v Bratislave |  |  |  | IČ DPH:
| Zhotoviteľ: |  |  |  |  | IČO: | Vyplň údaj
|  | Vyplň údaj |  |  |  | IČ DPH: | Vyplň údaj
| Projektant: |  |  |  |  | IČO:
IČ DPH:
| Spracovateľ: |  |  |  |  | IČO:
|  | precenil Rosoft,s.r.o. |  |  |  | IČ DPH:
Poznámka:
| Náklady z rozpočtu | [5 empty] | 0
| Ostatné náklady | [5 empty] | 0
| Cena bez DPH | [5 empty] | 0
|  |  | Základ dane |  |  | Sadzba dane | Výška dane
| DPH | základná | 0 |  |  | 20% | 0
|  | znížená | 0 |  |  | 20% | 0
|  | zákl. prenesená | 0 |  |  | 20% | 0
|  | zníž. prenesená | 0 |  |  | 20% | 0
|  | nulová | 0 |  |  | 0% | 0
| Cena s DPH |  |  | v | EUR |  | 0
| Projektant |  |  | Spracovateľ
| Dátum a podpis: |  | Pečiatka | Dátum a podpis: |  |  | Pečiatka
| Objednávateľ |  |  | Zhotoviteľ
| Dátum a podpis: |  | Pečiatka | Dátum a podpis: |  |  | Pečiatka
REKAPITULÁCIA ROZPOČTU
Stavba:
REKONŠTRUKCIA OBJEKTU NA VAJANSKÉHO NÁBREŽÍ 10, BRATISLAVA, ADAPTÁCIA OBJEKTU PRE POTREBY VÝUČBY UK
Objekt:
SO01 - HLAVNÝ OBJEKT – pôvodná budova
Časť:
E12b - Závlahy
Miesto: |  |  | Vajanského nábrežie 56/10 |  |  | Dátum: | Vyplň údaj
Objednávateľ: |  |  | Univerzita Komenského v Bratislave |  |  | Projektant:
Zhotoviteľ: |  |  | Vyplň údaj |  |  | Spracovateľ: | precenil Rosoft,s.r.o.
Kód dielu - Popis | [6 empty] | Cena celkom [EUR]
1) Náklady z rozpočtu | [6 empty] | 0 | [12 empty] | -1
| 1d - ZÁVLAHA KVETINÁČOV, PRIPOJENIE A PRÍSLUŠENSTVO | [5 empty] | 0
| 2d - KVAPKOVÁ ZÁVLAHA ZÁHONOVEJ VÝSADBY, PRIPOJENIE A PRÍSLUŠENSTVO | [5 empty] | 0
| 3d - ROZVODY VODY, PRIPÁJACIE TVAROVKY A PRÍSLUŠENSTVO | [5 empty] | 0
| 4d - UZATVÁRACIE ARMATÚRY, ROZDEĽOVACIE ARMATÚRY A PRÍSLUŠENSTVO | [5 empty] | 0
| 5d - RIADIACI SYSTÉM, KÁBLOVÉ VEDENIE | [5 empty] | 0
| 6d - VENTILOVÉ BOXY | [5 empty] | 0
| 7d - POMOCNÝ MATERIÁL | [5 empty] | 0
| 8d - VYTYČOVACIE A ZEMNÉ PRÁCE | [5 empty] | 0
| 9d - MONTÁŽNE PRÁCE | [5 empty] | 0
| 10d - OSTATNÉ | [5 empty] | 0
2) Ostatné náklady | [6 empty] | 0 |  |  |  | DPH
| GZS | [5 empty] | 0 |  |  |  | znížená | [9 empty] | VRN | 0 | 0 | 0 | 0 | 0 | 2
| Projektové práce | [5 empty] | 0 |  |  |  | znížená | [9 empty] | VRN | 0 | 0 | 0 | 0 | 0 | 2
| Sťažené podmienky | [5 empty] | 0 |  |  |  | znížená | [9 empty] | VRN | 0 | 0 | 0 | 0 | 0 | 2
| Vplyv prostredia | [5 empty] | 0 |  |  |  | znížená | [9 empty] | VRN | 0 | 0 | 0 | 0 | 0 | 2
| Iné VRN | [5 empty] | 0 |  |  |  | znížená | [9 empty] | VRN | 0 | 0 | 0 | 0 | 0 | 2
| Kompletačná činnosť | [5 empty] | 0 |  |  |  | znížená | [9 empty] | KOMPLETACNA | 0 | 0 | 0 | 0 | 0 | 2
Celkové náklady za stavbu 1) + 2) | [6 empty] | 0
ROZPOČET
Stavba:
REKONŠTRUKCIA OBJEKTU NA VAJANSKÉHO NÁBREŽÍ 10, BRATISLAVA, ADAPTÁCIA OBJEKTU PRE POTREBY VÝUČBY UK
Objekt:
SO01 - HLAVNÝ OBJEKT – pôvodná budova
Časť:
E12b - Závlahy
Miesto: |  |  | Vajanského nábrežie 56/10 |  |  | Dátum: | Vyplň údaj
Objednávateľ: |  |  | Univerzita Komenského v Bratislave |  |  | Projektant:
Zhotoviteľ: |  |  | Vyplň údaj |  |  | Spracovateľ: | precenil Rosoft,s.r.o.
PČ | Typ | Kód | Popis | MJ | Množstvo | J.cena [EUR] | Cena celkom [EUR] | Cenová sústava |  |  | DPH | J. Nh [h] | Nh celkom [h] | J. hmotnosť [t] | Hmotnosť celkom [t] | J. suť [t] | Suť Celkom [t]
Náklady z rozpočtu | [6 empty] | 0 | [5 empty] | 0 |  | 0 |  | 0 |  | D | -1 | [7 empty] | 0
| D | 1d | ZÁVLAHA KVETINÁČOV, PRIPOJENIE A PRÍSLUŠENSTVO |  |  |  | 0 | [5 empty] | 0 |  | 0 |  | 0 | 1 | D | 0 | ROZPOCET | [6 empty] | 0
1 | K | 01.01 | Kvapkovač Netafim PCJ DRP 8 l/hod, NIP /100ks-bal. ( alebo ekvivalent ) | ks | 12 |  | 0 |  |  |  | znížená |  | 0 | 0 | 0 | 0 | 0 | 4 | K | 1 | ROZPOCET | 0 | 0 | 0 | 0 | 0 | 2 | 0 | 4 | 2
2 | K | 01.02 | Kvapkovač Netafim PCJ LCNL DRP 2 l/hod, NIP /100ks-bal. ( alebo ekvivalent ) | ks | 9 |  | 0 |  |  |  | znížená |  | 0 | 0 | 0 | 0 | 0 | 4 | K | 1 | ROZPOCET | 0 | 0 | 0 | 0 | 0 | 2 | 0 | 4 | 4
3 | K | 01.03 | Netafim SPE mikrohadica 3x5mm, čierna, mäkká/500/200/100bm ( alebo ekvivalent ) | bm | 400 |  | 0 |  |  |  | znížená |  | 0 | 0 | 0 | 0 | 0 | 4 | K | 1 | ROZPOCET | 0 | 0 | 0 | 0 | 0 | 2 | 0 | 4 | 6
4 | K | 01.04 | Rozdeľovač Netafim 2-výstupy, pre PCJ kvapkovač/100ks-bal. ( alebo ekvivalent ) | ks | 21 |  | 0 |  |  |  | znížená |  | 0 | 0 | 0 | 0 | 0 | 4 | K | 1 | ROZPOCET | 0 | 0 | 0 | 0 | 0 | 2 | 0 | 4 | 8
5 | K | 01.05 | Ihla kvapkovacia Netafim, s labyrintom, 45°, 2,3l/h,pre 3x5mm ( alebo ekvivalent ) | ks | 42 |  | 0 |  |  |  | znížená |  | 0 | 0 | 0 | 0 | 0 | 4 | K | 1 | ROZPOCET | 0 | 0 | 0 | 0 | 0 | 2 | 0 | 4 | 10
6 | K | 01.06 | T kus 4,5mm - nástrčkový, 50 ks/bal | ks | 28 |  | 0 |  |  |  | znížená |  | 0 | 0 | 0 | 0 | 0 | 4 | K | 1 | ROZPOCET | 0 | 0 | 0 | 0 | 0 | 2 | 0 | 4 | 12
7 | K | 01.07 | Adaptér pre pripojenie mikrohadice, 3/4" VNZ x nástrčka 4,5mm, 25/500 ks-box | ks | 7 |  | 0 |  |  |  | znížená |  | 0 | 0 | 0 | 0 | 0 | 4 | K | 1 | ROZPOCET | 0 | 0 | 0 | 0 | 0 | 2 | 0 | 4 | 14
8 | K | 01.08 | AK Ventil cylind. skrutkovací 16 x 16mm, PN4_50/300ks-box | ks | 1 |  | 0 |  |  |  | znížená |  | 0 | 0 | 0 | 0 | 0 | 4 | K | 1 | ROZPOCET | 0 | 0 | 0 | 0 | 0 | 2 | 0 | 4 | 16
9 | K | 01.09 | Spojka pre PE 16 x 3/4" F PN16 20/320ks-box | ks | 10 |  | 0 |  |  |  | znížená |  | 0 | 0 | 0 | 0 | 0 | 4 | K | 1 | ROZPOCET | 0 | 0 | 0 | 0 | 0 | 2 | 0 | 4 | 18
10 | K | 01.10 | T-kus závit. 3/4"M, PN16 20/600ks-box | ks | 1 |  | 0 |  |  |  | znížená |  | 0 | 0 | 0 | 0 | 0 | 4 | K | 1 | ROZPOCET | 0 | 0 | 0 | 0 | 0 | 2 | 0 | 4 | 20
11 | K | 01.11 | Koleno závit. 3/4"M x 3/4"F, PN16_20/540ks-box | ks | 1 |  | 0 |  |  |  | znížená |  | 0 | 0 | 0 | 0 | 0 | 4 | K | 1 | ROZPOCET | 0 | 0 | 0 | 0 | 0 | 2 | 0 | 4 | 22
12 | K | 01.12 | Hadicová spona 16 mm_100/6500ks-box | ks | 15 |  | 0 |  |  |  | znížená |  | 0 | 0 | 0 | 0 | 0 | 4 | K | 1 | ROZPOCET | 0 | 0 | 0 | 0 | 0 | 2 | 0 | 4 | 24
13 | K | 01.13 | Ostatné pripájacie 16 mm + 4,5mm PE-tvarovky | bm | 1 |  | 0 |  |  |  | znížená |  | 0 | 0 | 0 | 0 | 0 | 4 | K | 1 | ROZPOCET | 0 | 0 | 0 | 0 | 0 | 2 | 0 | 4 | 26
| D | 2d | KVAPKOVÁ ZÁVLAHA ZÁHONOVEJ VÝSADBY, PRIPOJENIE A PRÍSLUŠENSTVO |  |  |  | 0 | [5 empty] | 0 |  | 0 |  | 0 | 1 | D | 0 | ROZPOCET | [6 empty] | 0
14 | K | 02.01 | RainBird Kvapková hadica - podzemná, XFS 16mm - 33cm - 2.3l/hod x 100bm ( alebo ekvivalent ) | ks | 1 |  | 0 |  |  |  | znížená |  | 0 | 0 | 0 | 0 | 0 | 4 | K | 1 | ROZPOCET | 0 | 0 | 0 | 0 | 0 | 2 | 0 | 4 | 28
15 | K | 02.02 | RB Pripájacie potrubie s fittingom, QF 25mm - 45cm x 30bm ( alebo ekvivalent ) | ks | 1 |  | 0 |  |  |  | znížená |  | 0 | 0 | 0 | 0 | 0 | 4 | K | 1 | ROZPOCET | 0 | 0 | 0 | 0 | 0 | 2 | 0 | 4 | 30
16 | K | 02.03 | Ventil privzdušňovací AVRV 50, kvap.závlaha, 1/2"M, 25ks-bal | ks | 1 |  | 0 |  |  |  | znížená |  | 0 | 0 | 0 | 0 | 0 | 4 | K | 1 | ROZPOCET | 0 | 0 | 0 | 0 | 0 | 2 | 0 | 4 | 32
17 | K | 02.04 | XQF sada tvaroviek pre QF potrubie | ks | 1 |  | 0 |  |  |  | znížená |  | 0 | 0 | 0 | 0 | 0 | 4 | K | 1 | ROZPOCET | 0 | 0 | 0 | 0 | 0 | 2 | 0 | 4 | 34
18 | K | 02.05 | PP guľový ventil 3/4"FF, páka_PN16, 40ks-box | ks | 1 |  | 0 |  |  |  | znížená |  | 0 | 0 | 0 | 0 | 0 | 4 | K | 1 | ROZPOCET | 0 | 0 | 0 | 0 | 0 | 2 | 0 | 4 | 36
19 | K | 02.06 | Rohož resp. pomocný materiál pre zafixovanie podzemnej kvapkovej hadice (pred zasypaním substrátom) | ks | 1 |  | 0 |  |  |  | znížená |  | 0 | 0 | 0 | 0 | 0 | 4 | K | 1 | ROZPOCET | 0 | 0 | 0 | 0 | 0 | 2 | 0 | 4 | 38
| D | 3d | ROZVODY VODY, PRIPÁJACIE TVAROVKY A PRÍSLUŠENSTVO |  |  |  | 0 | [5 empty] | 0 |  | 0 |  | 0 | 1 | D | 0 | ROZPOCET | [6 empty] | 0
20 | K | 03.01 | Hadica LDPE PE-40 0,6MPa 16/1,5mm bal. po 50m/predaj na celý kotúč, 1600m/pal | bm | 40 |  | 0 |  |  |  | znížená |  | 0 | 0 | 0 | 0 | 0 | 4 | K | 1 | ROZPOCET | 0 | 0 | 0 | 0 | 0 | 2 | 0 | 4 | 40
21 | K | 03.02 | IT T-kus pre PE 16 x 16 x 16mm PN4, 30/210ks-box | ks | 5 |  | 0 |  |  |  | znížená |  | 0 | 0 | 0 | 0 | 0 | 4 | K | 1 | ROZPOCET | 0 | 0 | 0 | 0 | 0 | 2 | 0 | 4 | 42
| D | 4d | UZATVÁRACIE ARMATÚRY, ROZDEĽOVACIE ARMATÚRY A PRÍSLUŠENSTVO |  |  |  | 0 | [5 empty] | 0 |  | 0 |  | 0 | 1 | D | 0 | ROZPOCET | [6 empty] | 0
22 | K | 04.01 | Elektromag.ventil LFV-075, bez regu.prietoku, 3/4", vn-vn, 24V/AC/ 20ks-box | ks | 3 |  | 0 |  |  |  | znížená |  | 0 | 0 | 0 | 0 | 0 | 4 | K | 1 | ROZPOCET | 0 | 0 | 0 | 0 | 0 | 2 | 0 | 4 | 44
23 | K | 04.02 | Mosadzný holendrový T-kus 1" M x F x F PN10 12ks/bal. | ks | 2 |  | 0 |  |  |  | znížená |  | 0 | 0 | 0 | 0 | 0 | 4 | K | 1 | ROZPOCET | 0 | 0 | 0 | 0 | 0 | 2 | 0 | 4 | 46
24 | K | 04.03 | Mosadzné holendrové koleno 1" F x F_PN10, 12ks/bal. | ks | 1 |  | 0 |  |  |  | znížená |  | 0 | 0 | 0 | 0 | 0 | 4 | K | 1 | ROZPOCET | 0 | 0 | 0 | 0 | 0 | 2 | 0 | 4 | 48
25 | K | 04.04 | Mosadzné holendrové koleno 1" M x F PN10 12ks/bal. | ks | 1 |  | 0 |  |  |  | znížená |  | 0 | 0 | 0 | 0 | 0 | 4 | K | 1 | ROZPOCET | 0 | 0 | 0 | 0 | 0 | 2 | 0 | 4 | 50
26 | K | 04.05 | Mosadzná vsuvka s tesnenim 1"M x M PN10 10ks/bal. | ks | 6 |  | 0 |  |  |  | znížená |  | 0 | 0 | 0 | 0 | 0 | 4 | K | 1 | ROZPOCET | 0 | 0 | 0 | 0 | 0 | 2 | 0 | 4 | 52
27 | K | 04.06 | Vsuvka redukovaná mosadz MM 3/4" x 1"_10/100ks-bal. | ks | 1 |  | 0 |  |  |  | znížená |  | 0 | 0 | 0 | 0 | 0 | 4 | K | 1 | ROZPOCET | 0 | 0 | 0 | 0 | 0 | 2 | 0 | 4 | 54
28 | K | 04.07 | PP guľový ventil 3/4"FF, páka_PN16, 40ks-box | ks | 1 |  | 0 |  |  |  | znížená |  | 0 | 0 | 0 | 0 | 0 | 4 | K | 1 | ROZPOCET | 0 | 0 | 0 | 0 | 0 | 2 | 0 | 4 | 56
29 | K | 04.08 | Koleno závit. 3/4"M x 3/4"F, PN16_20/540ks-box | ks | 1 |  | 0 |  |  |  | znížená |  | 0 | 0 | 0 | 0 | 0 | 4 | K | 1 | ROZPOCET | 0 | 0 | 0 | 0 | 0 | 2 | 0 | 4 | 58
30 | K | 04.09 | WL-2185 medzikus - adaptér Standard - 3/4" VOZ, 25/50/2000ks | ks | 1 |  | 0 |  |  |  | znížená |  | 0 | 0 | 0 | 0 | 0 | 4 | K | 1 | ROZPOCET | 0 | 0 | 0 | 0 | 0 | 2 | 0 | 4 | 60
31 | K | 04.10 | Spojka pre PE 25 x 3/4" M PN16, 10/250ks-box | ks | 1 |  | 0 |  |  |  | znížená |  | 0 | 0 | 0 | 0 | 0 | 4 | K | 1 | ROZPOCET | 0 | 0 | 0 | 0 | 0 | 2 | 0 | 4 | 62
32 | K | 04.11 | Ostatné pripájacie PE-tvarovky ( koleno, prechodka) | ks | 1 |  | 0 |  |  |  | znížená |  | 0 | 0 | 0 | 0 | 0 | 4 | K | 1 | ROZPOCET | 0 | 0 | 0 | 0 | 0 | 2 | 0 | 4 | 64
| D | 5d | RIADIACI SYSTÉM, KÁBLOVÉ VEDENIE |  |  |  | 0 | [5 empty] | 0 |  | 0 |  | 0 | 1 | D | 0 | ROZPOCET | [6 empty] | 0
33 | K | 05.01 | Solenoid 9V/DC pre sériu JTV/DV/LFV/PGA/PEB/BPE elektromag. ventilov /8ks-box | ks | 3 |  | 0 |  |  |  | znížená |  | 0 | 0 | 0 | 0 | 0 | 4 | K | 1 | ROZPOCET | 0 | 0 | 0 | 0 | 0 | 2 | 0 | 4 | 66
34 | K | 05.02 | Batériová riad. jednotka NODE-BT-400, bluetooth, 4 sekcie, bez 9V solenoidu, 10ks-box | ks | 1 |  | 0 |  |  |  | znížená |  | 0 | 0 | 0 | 0 | 0 | 4 | K | 1 | ROZPOCET | 0 | 0 | 0 | 0 | 0 | 2 | 0 | 4 | 68
35 | K | 05.03 | Pôdna sonda SC-PROBE, k sade SOIL-CLIK /kart.1ks | ks | 1 |  | 0 |  |  |  | znížená |  | 0 | 0 | 0 | 0 | 0 | 4 | K | 1 | ROZPOCET | 0 | 0 | 0 | 0 | 0 | 2 | 0 | 4 | 70
36 | K | 05.04 | 3M vodotesný konektor IR (malý), do 30V, 30/300 ks - box | ks | 8 |  | 0 |  |  |  | znížená |  | 0 | 0 | 0 | 0 | 0 | 4 | K | 1 | ROZPOCET | 0 | 0 | 0 | 0 | 0 | 2 | 0 | 4 | 72
| D | 6d | VENTILOVÉ BOXY |  |  |  | 0 | [5 empty] | 0 |  | 0 |  | 0 | 1 | D | 0 | ROZPOCET | [6 empty] | 0
37 | K | 06.01 | Ventilová šachta kruhová RAIN EzOPEN PZCM RN 15 ( alebo ekvivalent ), 792 ks/pal | ks | 8 |  | 0 |  |  |  | znížená |  | 0 | 0 | 0 | 0 | 0 | 4 | K | 1 | ROZPOCET | 0 | 0 | 0 | 0 | 0 | 2 | 0 | 4 | 74
38 | K | 06.02 | Predĺženie na JUMBO ventilovú šachtu 540/400x170mm | ks | 1 |  | 0 |  |  |  | znížená |  | 0 | 0 | 0 | 0 | 0 | 4 | K | 1 | ROZPOCET | 0 | 0 | 0 | 0 | 0 | 2 | 0 | 4 | 76
39 | K | 06.03 | Veko na ventilovú šachtu JUMBO | ks | 1 |  | 0 |  |  |  | znížená |  | 0 | 0 | 0 | 0 | 0 | 4 | K | 1 | ROZPOCET | 0 | 0 | 0 | 0 | 0 | 2 | 0 | 4 | 78
| D | 7d | POMOCNÝ MATERIÁL |  |  |  | 0 | [5 empty] | 0 |  | 0 |  | 0 | 1 | D | 0 | ROZPOCET | [6 empty] | 0
40 | K | 07.01 | Geotextilia NETEX-MB PE 300g/m2 , š=2m ( alebo ekvivalent ) | ks | 8 |  | 0 |  |  |  | znížená |  | 0 | 0 | 0 | 0 | 0 | 4 | K | 1 | ROZPOCET | 0 | 0 | 0 | 0 | 0 | 2 | 0 | 4 | 80
41 | K | 07.02 | Teflonová páska ECO 12mm x 10 m x 0,075 mm, 100 ks - box | ks | 5 |  | 0 |  |  |  | znížená |  | 0 | 0 | 0 | 0 | 0 | 4 | K | 1 | ROZPOCET | 0 | 0 | 0 | 0 | 0 | 2 | 0 | 4 | 82
42 | K | 07.03 | Chránička - KOPOFLEX DN 50 ( alebo ekvivalent ) | bm | 10 |  | 0 |  |  |  | znížená |  | 0 | 0 | 0 | 0 | 0 | 4 | K | 1 | ROZPOCET | 0 | 0 | 0 | 0 | 0 | 2 | 0 | 4 | 84
| D | 8d | VYTYČOVACIE A ZEMNÉ PRÁCE |  |  |  | 0 | [5 empty] | 0 |  | 0 |  | 0 | 1 | D | 0 | ROZPOCET | [6 empty] | 0
43 | K | 08.01 | Vytýčenie ventilových boxov a trás rozvodov, rozmerania liniek kvapkovej hadice | bm | 1 |  | 0 |  |  |  | znížená |  | 0 | 0 | 0 | 0 | 0 | 4 | K | 1 | ROZPOCET | 0 | 0 | 0 | 0 | 0 | 2 | 0 | 4 | 86
44 | K | 08.02 | Výkop pre ventilové boxy (10" - Standard), odizolovanie a podsyp drenážnym štrkom | ks | 9 |  | 0 |  |  |  | znížená |  | 0 | 0 | 0 | 0 | 0 | 4 | K | 1 | ROZPOCET | 0 | 0 | 0 | 0 | 0 | 2 | 0 | 4 | 88
| D | 9d | MONTÁŽNE PRÁCE |  |  |  | 0 | [5 empty] | 0 |  | 0 |  | 0 | 1 | D | 0 | ROZPOCET | [6 empty] | 0
45 | K | 09.02 | Montáž prístupového bodu vo ventilovom boxe | ks | 1 |  | 0 |  |  |  | znížená |  | 0 | 0 | 0 | 0 | 0 | 4 | K | 1 | ROZPOCET | 0 | 0 | 0 | 0 | 0 | 2 | 0 | 4 | 90
46 | K | 09.03 | Uloženie a pripojenie PE rúr | bm | 50 |  | 0 |  |  |  | znížená |  | 0 | 0 | 0 | 0 | 0 | 4 | K | 1 | ROZPOCET | 0 | 0 | 0 | 0 | 0 | 2 | 0 | 4 | 92
47 | K | 09.04 | Uloženie chráničky | bm | 10 |  | 0 |  |  |  | znížená |  | 0 | 0 | 0 | 0 | 0 | 4 | K | 1 | ROZPOCET | 0 | 0 | 0 | 0 | 0 | 2 | 0 | 4 | 94
48 | K | 09.05 | Montáž elektroventilovej zostavy vo ventilovom boxe | ks | 1 |  | 0 |  |  |  | znížená |  | 0 | 0 | 0 | 0 | 0 | 4 | K | 1 | ROZPOCET | 0 | 0 | 0 | 0 | 0 | 2 | 0 | 4 | 96
49 | K | 09.06 | Uloženie, ukotvenie a pripojenie podzemnej kvapkovej hadice | bm | 100 |  | 0 |  |  |  | znížená |  | 0 | 0 | 0 | 0 | 0 | 4 | K | 1 | ROZPOCET | 0 | 0 | 0 | 0 | 0 | 2 | 0 | 4 | 98
50 | K | 09.07 | Pripojenie komponentov mikrozavlahy pre kvetináč (mikrohadica, kvapkovač, kvap. ihla) | ks | 7 |  | 0 |  |  |  | znížená |  | 0 | 0 | 0 | 0 | 0 | 4 | K | 1 | ROZPOCET | 0 | 0 | 0 | 0 | 0 | 2 | 0 | 4 | 100
51 | K | 09.08 | Montáž a pripojenie poveternostného senzora | ks | 1 |  | 0 |  |  |  | znížená |  | 0 | 0 | 0 | 0 | 0 | 4 | K | 1 | ROZPOCET | 0 | 0 | 0 | 0 | 0 | 2 | 0 | 4 | 102
52 | K | 09.09 | Montáž a pripojenie riadiacej jednotky | ks | 1 |  | 0 |  |  |  | znížená |  | 0 | 0 | 0 | 0 | 0 | 4 | K | 1 | ROZPOCET | 0 | 0 | 0 | 0 | 0 | 2 | 0 | 4 | 104
| D | 10d | OSTATNÉ |  |  |  | 0 | [5 empty] | 0 |  | 0 |  | 0 | 1 | D | 0 | ROZPOCET | [6 empty] | 0
53 | K | 10.01 | Zazimovanie AZS | ks | 1 |  | 0 |  |  |  | znížená |  | 0 | 0 | 0 | 0 | 0 | 4 | K | 1 | ROZPOCET | 0 | 0 | 0 | 0 | 0 | 2 | 0 | 4 | 106
54 | K | 10.02 | Jarné spustenie AZS | ks | 1 |  | 0 |  |  |  | znížená |  | 0 | 0 | 0 | 0 | 0 | 4 | K | 1 | ROZPOCET | 0 | 0 | 0 | 0 | 0 | 2 | 0 | 4 | 108

## E01_1 - Stavebná časť
[9 empty] | >> skryté stĺpce << | [9 empty] | {0c1b2780-adf0-482e-95bd-31c33f6f7b3d} | [5 empty] | ci0202 | SO 02 | 138,78 | 3
[19 empty] | 0 | [5 empty] | fi21 |  | 98,56 | 3
| KRYCÍ LIST ROZPOČTU | [8 empty] | v --- nižšie sa nachádzajú doplnkové a pomocné údaje k zostavám --- v | [8 empty] | False | [5 empty] | fi22 |  | 13,41 | 3
[25 empty] | fi23 |  | 6,633 | 3
| Stavba: | [23 empty] | his_v |  | 125,468 | 2
|  | REKONŠTRUKCIA OBJEKTU NA VAJANSKÉHO NÁBREŽÍ 10, BRATISLAVA, ADAPTÁCIA OBJEKTU PRE POTREBY VÝUČBY UK | [22 empty] | his_zv |  | 46,049 | 2
| Objekt: | [23 empty] | odvoz_zem |  | 870,323 | 2
|  | SO 02 - PODZEMNÁ PREDNÁŠKOVÁ MIESTNOSŤ | [22 empty] | par_v |  | 125,468 | 2
| Časť: | [23 empty] | par_zv |  | 61,854 | 2
|  | E01_1 - Stavebná časť | [22 empty] | poi_hi |  | 23,975 | 2
| JKSO: |  |  |  |  | KS:
| Miesto: |  | Vajanského nábrežie 56/10 |  |  | Dátum: | Vyplň údaj
| Objednávateľ: |  |  |  |  | IČO:
|  | Univerzita Komenského v Bratislave |  |  |  | IČ DPH:
| Zhotoviteľ: |  |  |  |  | IČO: | Vyplň údaj
|  | Vyplň údaj |  |  |  | IČ DPH: | Vyplň údaj
| Projektant: |  |  |  |  | IČO:
IČ DPH:
| Spracovateľ: |  |  |  |  | IČO:
|  | precenil Rosoft,s.r.o. |  |  |  | IČ DPH:
Poznámka:
| Náklady z rozpočtu | [5 empty] | 0
| Ostatné náklady | [5 empty] | 0
| Cena bez DPH | [5 empty] | 0
|  |  | Základ dane |  |  | Sadzba dane | Výška dane
| DPH | základná | 0 |  |  | 20% | 0
|  | znížená | 0 |  |  | 20% | 0
|  | zákl. prenesená | 0 |  |  | 20% | 0
|  | zníž. prenesená | 0 |  |  | 20% | 0
|  | nulová | 0 |  |  | 0% | 0
| Cena s DPH |  |  | v | EUR |  | 0
| Projektant |  |  | Spracovateľ
| Dátum a podpis: |  | Pečiatka | Dátum a podpis: |  |  | Pečiatka
| Objednávateľ |  |  | Zhotoviteľ
| Dátum a podpis: |  | Pečiatka | Dátum a podpis: |  |  | Pečiatka
REKAPITULÁCIA ROZPOČTU
Stavba:
REKONŠTRUKCIA OBJEKTU NA VAJANSKÉHO NÁBREŽÍ 10, BRATISLAVA, ADAPTÁCIA OBJEKTU PRE POTREBY VÝUČBY UK
Objekt:
SO 02 - PODZEMNÁ PREDNÁŠKOVÁ MIESTNOSŤ
Časť:
E01_1 - Stavebná časť
Miesto: |  |  | Vajanského nábrežie 56/10 |  |  | Dátum: | Vyplň údaj
Objednávateľ: |  |  | Univerzita Komenského v Bratislave |  |  | Projektant:
Zhotoviteľ: |  |  | Vyplň údaj |  |  | Spracovateľ: | precenil Rosoft,s.r.o.
Kód dielu - Popis | [6 empty] | Cena celkom [EUR]
1) Náklady z rozpočtu | [6 empty] | 0 | [12 empty] | -1
| HSV - Práce a dodávky HSV | [5 empty] | 0
| 1 - Zemné práce | [5 empty] | 0
| 2 - Zakladanie | [5 empty] | 0
| 3 - Zvislé a kompletné konštrukcie | [5 empty] | 0
| 4 - Vodorovné konštrukcie | [5 empty] | 0
| 6 - Úpravy povrchov, podlahy, osadenie | [5 empty] | 0
| 9 - Ostatné konštrukcie a práce-búranie | [5 empty] | 0
| 99 - Presun hmôt HSV | [5 empty] | 0
| PSV - Práce a dodávky PSV | [5 empty] | 0
| 711 - Izolácie proti vode a vlhkosti | [5 empty] | 0
| 712 - Izolácie striech, povlakové krytiny | [5 empty] | 0
| 713 - Izolácie tepelné | [5 empty] | 0
| 714 - Akustické a protiotrasové opatrenie | [5 empty] | 0
| 722 - Zdravotechnika - vnútorný vodovod | [5 empty] | 0
| 762 - Konštrukcie tesárske | [5 empty] | 0
| 763 - Konštrukcie - drevostavby | [5 empty] | 0
| 766 - Konštrukcie stolárske | [5 empty] | 0
| 767 - Konštrukcie doplnkové kovové | [5 empty] | 0
| 771 - Podlahy z dlaždíc | [5 empty] | 0
| 773 - Podlahy z liateho teraca | [5 empty] | 0
2) Ostatné náklady | [6 empty] | 0 |  |  |  | DPH
| GZS | [5 empty] | 0 |  |  |  | znížená | [12 empty] | VRN |  |  |  |  | 0 | 0 | 0 | 0 | 0 | 2
| Projektové práce | [5 empty] | 0 |  |  |  | znížená | [12 empty] | VRN |  |  |  |  | 0 | 0 | 0 | 0 | 0 | 2
| Sťažené podmienky | [5 empty] | 0 |  |  |  | znížená | [12 empty] | VRN |  |  |  |  | 0 | 0 | 0 | 0 | 0 | 2
| Vplyv prostredia | [5 empty] | 0 |  |  |  | znížená | [12 empty] | VRN |  |  |  |  | 0 | 0 | 0 | 0 | 0 | 2
| Iné VRN | [5 empty] | 0 |  |  |  | znížená | [12 empty] | VRN |  |  |  |  | 0 | 0 | 0 | 0 | 0 | 2
| Kompletačná činnosť | [5 empty] | 0 |  |  |  | znížená | [12 empty] | KOMPLETACNA |  |  |  |  | 0 | 0 | 0 | 0 | 0 | 2
Celkové náklady za stavbu 1) + 2) | [6 empty] | 0
ROZPOČET
Stavba:
REKONŠTRUKCIA OBJEKTU NA VAJANSKÉHO NÁBREŽÍ 10, BRATISLAVA, ADAPTÁCIA OBJEKTU PRE POTREBY VÝUČBY UK
Objekt:
SO 02 - PODZEMNÁ PREDNÁŠKOVÁ MIESTNOSŤ
Časť:
E01_1 - Stavebná časť
Miesto: |  |  | Vajanského nábrežie 56/10 |  |  | Dátum: | Vyplň údaj
Objednávateľ: |  |  | Univerzita Komenského v Bratislave |  |  | Projektant:
Zhotoviteľ: |  |  | Vyplň údaj |  |  | Spracovateľ: | precenil Rosoft,s.r.o.
PČ | Typ | Kód | Popis | MJ | Množstvo | J.cena [EUR] | Cena celkom [EUR] | Cenová sústava |  |  | DPH | J. Nh [h] | Nh celkom [h] | J. hmotnosť [t] | Hmotnosť celkom [t] | J. suť [t] | Suť Celkom [t]
Náklady z rozpočtu | [6 empty] | 0 | [5 empty] | 0 |  | 1646.4194 |  | 15.5611 |  | D | -1 | [14 empty] | 0
| D | HSV | Práce a dodávky HSV |  |  |  | 0 | [5 empty] | 0 |  | 1636.0298 |  | 15.5611 | 1 | D | 0 |  |  |  | ROZPOCET | [10 empty] | 0
| D | 1 | Zemné práce |  |  |  | 0 | [5 empty] | 0 |  | 0 |  | 0 | 1 | D | 1 |  |  |  | ROZPOCET | [10 empty] | 0
1 | K | 139711101.S | Výkop v uzavretých priestoroch s naložením výkopu na dopravný prostriedok v hornine 1 až 4 | m3 | 870.323 |  | 0 |  |  |  | znížená |  | 0 | 0 | 0 | 0 | 0 | 4 | K | 2 |  |  |  | ROZPOCET |  |  |  |  | 0 | 0 | 0 | 0 | 0 | 2 | 0 | 4 | 61560350
| VV |  | "pod asfaltom | [15 empty] | VV | 2 | 1 | True | 0 | ROZPOCET
| VV |  | ((6,27-(0,1+0,18)/2)-0,12-0,15)*25,12 |  | 147.203 | [13 empty] | VV | 2 | 2 | True | 0 | ROZPOCET
| VV |  | ((6,27-(0,37+0,35+0,48+0,46)/4)-0,12-0,15)*(89,3-25,12) |  | 358.445 | [13 empty] | VV | 2 | 2 | True | 0 | ROZPOCET
| VV |  | "pod betonom | [15 empty] | VV | 2 | 1 | True | 0 | ROZPOCET
| VV |  | (6,27-(0,05+0,15)/2-0,15)*27,14 |  | 163.383 | [13 empty] | VV | 2 | 2 | True | 0 | ROZPOCET
| VV |  | (6,27-(0,17+0,19+0,25+0,22)/4-0,15)*11,84 |  | 70.004 | [13 empty] | VV | 2 | 2 | True | 0 | ROZPOCET
| VV |  | (6,27-(0,28+0,33+0,17+0,46)/4-0,15)*20,28 |  | 117.827 | [13 empty] | VV | 2 | 2 | True | 0 | ROZPOCET
| VV |  | (6,27-(0,13+0,46)/2-0,15)*9,79 |  | 57.027 | [13 empty] | VV | 2 | 2 | True | 0 | ROZPOCET
| VV |  | "burane sachty | [15 empty] | VV | 2 | 1 | True | 0 | ROZPOCET
| VV |  | -15,87*1,2*2,355 |  | -44.849 | [13 empty] | VV | 2 | 2 | True | 0 | ROZPOCET
| VV |  | -(0,887*1,534+0,887*1,515+1,504*0,816)*2,38 |  | -9.358 | [13 empty] | VV | 2 | 2 | True | 0 | ROZPOCET
| VV |  | "kanal | [15 empty] | VV | 2 | 1 | True | 0 | ROZPOCET
| VV |  | (6,77-6,25)*0,65*9,511 |  | 3.215 | [13 empty] | VV | 2 | 2 | True | 0 | ROZPOCET
| VV |  | (6,77-6,25)*0,35*(4,27+7,73) |  | 2.184 | [13 empty] | VV | 2 | 2 | True | 0 | ROZPOCET
| VV |  | (6,77-6,25)*0,5*(4,27+7,73+0,65+7,51)/2*2 |  | 5.242 | [13 empty] | VV | 2 | 2 | True | 0 | ROZPOCET
| VV |  | Súčet |  | 870.323 | [13 empty] | VV | 2 | 4 | True | 1 | ROZPOCET
2 | K | 161101501.S | Zvislé premiestnenie výkopku z horniny I až IV, nosením za každé 3 m výšky | m3 | 1740.646 |  | 0 |  |  |  | znížená |  | 0 | 0 | 0 | 0 | 0 | 4 | K | 2 |  |  |  | ROZPOCET |  |  |  |  | 0 | 0 | 0 | 0 | 0 | 2 | 0 | 4 | -1474218490
| VV |  | 870,323*2 |  | 1740.646 | [13 empty] | VV | 2 | 2 | True | 0 | ROZPOCET
| VV |  | Súčet |  | 1740.646 | [13 empty] | VV | 2 | 4 | True | 1 | ROZPOCET
| VV |  | zhotovitel oceni pripadne iny zvoleny postup (mechanizaciu, kombinaciu s ručnou a pod.) bude zohladneny v jedn. cene tejto polozky | [15 empty] | VV | 2 | 1 | True | 0 | ROZPOCET
3 | K | 162201201.S | Vodorovné premiestnenie výkopu nosením do 10 m horniny 1 až 4 | m3 | 870.323 |  | 0 |  |  |  | znížená |  | 0 | 0 | 0 | 0 | 0 | 4 | K | 2 |  |  |  | ROZPOCET |  |  |  |  | 0 | 0 | 0 | 0 | 0 | 2 | 0 | 4 | -1405816606
| VV |  | 870,323 |  | 870.323 | [13 empty] | VV | 2 | 2 | True | 0 | ROZPOCET
| VV |  | Súčet |  | 870.323 | [13 empty] | VV | 2 | 4 | True | 1 | ROZPOCET
| VV |  | zhotovitel oceni pripadne iny zvoleny postup (mechanizaciu, kombinaciu s ručnou a pod.) bude zohladneny v jedn. cene tejto polozky a podla | [15 empty] | VV | 2 | 1 | True | 0 | ROZPOCET
| VV |  | POV zhotovitela v kombinacii s miestom pre odvoz, prenajom vrejnych ploch atd. | [15 empty] | VV | 2 | 1 | True | 0 | ROZPOCET
4 | K | 162201209.S | Vodorovné premiestnenie výkopu nosením do 10 m horniny 1 až 4 - príplatok k cene za každých ďalších 10 m | m3 | 1740.646 |  | 0 |  |  |  | znížená |  | 0 | 0 | 0 | 0 | 0 | 4 | K | 2 |  |  |  | ROZPOCET |  |  |  |  | 0 | 0 | 0 | 0 | 0 | 2 | 0 | 4 | -670357890
| VV |  | 870,323*2 |  | 1740.646 | [13 empty] | VV | 2 | 2 | True | 1 | ROZPOCET
5 | K | 162501122.S | Vodorovné premiestnenie výkopku po spevnenej ceste z horniny tr.1-4, nad 100 do 1000 m3 na vzdialenosť do 3000 m | m3 | 870.323 |  | 0 |  |  |  | znížená |  | 0 | 0 | 0 | 0 | 0 | 4 | K | 2 |  |  |  | ROZPOCET |  |  |  |  | 0 | 0 | 0 | 0 | 0 | 2 | 0 | 4 | -1832939250
| VV |  | 870,323 |  | 870.323 | [13 empty] | VV | 2 | 2 | True | 0 | ROZPOCET
| VV | odvoz_zem | Súčet |  | 870.323 | [13 empty] | VV | 2 | 4 | True | 1 | ROZPOCET
6 | K | 162501123.S | Vodorovné premiestnenie výkopku po spevnenej ceste z horniny tr.1-4, nad 100 do 1000 m3, príplatok k cene za každých ďalšich a začatých 1000 m | m3 | 10443.876 |  | 0 |  |  |  | znížená |  | 0 | 0 | 0 | 0 | 0 | 4 | K | 2 |  |  |  | ROZPOCET |  |  |  |  | 0 | 0 | 0 | 0 | 0 | 2 | 0 | 4 | 1829377773
| VV |  | odvoz_zem*(15-3) |  | 10443.876 | [13 empty] | VV | 2 | 2 | True | 1 | ROZPOCET
7 | K | 171209002.S | Poplatok za skládku - zemina a kamenivo (17 05) ostatné | t | 1566.581 |  | 0 |  |  |  | znížená |  | 0 | 0 | 0 | 0 | 0 | 4 | K | 2 |  |  |  | ROZPOCET |  |  |  |  | 0 | 0 | 0 | 0 | 0 | 2 | 0 | 4 | -1810966235
| VV |  | odvoz_zem*1,8 |  | 1566.581 | [13 empty] | VV | 2 | 2 | True | 1 | ROZPOCET
| D | 2 | Zakladanie |  |  |  | 0 | [5 empty] | 0 |  | 1182.6816 |  | 0 | 1 | D | 1 |  |  |  | ROZPOCET | [10 empty] | 0
8 | K | 221121111.01 | Mobilizácia technológie pre tryskovú injektáž | ks | 1 |  | 0 |  |  |  | znížená |  | 0 | 2e-05 | 2e-05 | 0 | 0 | 4 | K | 2 |  |  |  | ROZPOCET |  |  |  |  | 0 | 0 | 0 | 0 | 0 | 2 | 0 | 4 | 233912691
9 | K | 221121111.02 | Trysková injektáž pre zabezpečenie stavebnej jamy | m3 | 502 |  | 0 |  |  |  | znížená |  | 0 | 1.8 | 903.6 | 0 | 0 | 4 | K | 2 |  |  |  | ROZPOCET |  |  |  |  | 0 | 0 | 0 | 0 | 0 | 2 | 0 | 4 | 857409096
10 | K | 221121111.03 | Mobilizácia technológie pre kotvy | ks | 1 |  | 0 |  |  |  | znížená |  | 0 | 2e-05 | 2e-05 | 0 | 0 | 4 | K | 2 |  |  |  | ROZPOCET |  |  |  |  | 0 | 0 | 0 | 0 | 0 | 2 | 0 | 4 | 888662793
11 | K | 221121111.04 | Dočasné zemné kotvy 2-lanové, 0,62´´ | m | 176 |  | 0 |  |  |  | znížená |  | 0 | 2e-05 | 0.00352 | 0 | 0 | 4 | K | 2 |  |  |  | ROZPOCET |  |  |  |  | 0 | 0 | 0 | 0 | 0 | 2 | 0 | 4 | -1491825910
12 | K | 221121111.05 | Frézovanie povrchu pažiacich stien | m2 | 116 |  | 0 |  |  |  | znížená |  | 0 | 2e-05 | 0.00232 | 0 | 0 | 4 | K | 2 |  |  |  | ROZPOCET |  |  |  |  | 0 | 0 | 0 | 0 | 0 | 2 | 0 | 4 | -1589607608
| VV |  | 116 |  | 116 | [13 empty] | VV | 2 | 2 | True | 0 | ROZPOCET
| VV |  | Súčet |  | 116 | [13 empty] | VV | 2 | 4 | True | 1 | ROZPOCET
| VV |  | vratane odvozu a likvidacie odfrezovanej a buranej hmoty | [15 empty] | VV | 2 | 1 | True | 0 | ROZPOCET
13 | K | 221121111.06 | Mikropilóty (500 kN) | m | 64 |  | 0 |  |  |  | znížená |  | 0 | 0.08017 | 5.1309 | 0 | 0 | 4 | K | 2 |  |  |  | ROZPOCET |  |  |  |  | 0 | 0 | 0 | 0 | 0 | 2 | 0 | 4 | -1024311976
14 | K | 273313521.S | Betón základových dosiek, prostý tr. C 12/15 | m3 | 12.124 |  | 0 |  |  |  | znížená |  | 0 | 2.2354 | 27.1025 | 0 | 0 | 4 | K | 2 |  |  |  | ROZPOCET |  |  |  |  | 0 | 0 | 0 | 0 | 0 | 2 | 0 | 4 | -1630986616
| VV |  | "podkladný betón | [15 empty] | VV | 2 | 1 | True | 0 | ROZPOCET
| VV |  | "ZD01 | [15 empty] | VV | 2 | 1 | True | 0 | ROZPOCET
| VV |  | 0,07*146,725 |  | 10.271 | [13 empty] | VV | 2 | 2 | True | 0 | ROZPOCET
| VV |  | Medzisúčet |  | 10.271 | [13 empty] | VV | 2 | 3 | True | 0 | ROZPOCET
| VV |  | "pod ZD VZT kanál | [15 empty] | VV | 2 | 1 | True | 0 | ROZPOCET
| VV |  | 0,07*1,25*(0,835+1,845+4,52+2+0,85) |  | 0.879 | [13 empty] | VV | 2 | 2 | True | 0 | ROZPOCET
| VV |  | 0,07*1,15*7,005 |  | 0.564 | [13 empty] | VV | 2 | 2 | True | 0 | ROZPOCET
| VV |  | Medzisúčet |  | 1.443 | [13 empty] | VV | 2 | 3 | True | 0 | ROZPOCET
| VV |  | Súčet |  | 11.714 | [13 empty] | VV | 2 | 4 | True | 0 | ROZPOCET
| VV |  | "Pozn.: uvažované stratné na betón priamo do terénu 3,5% | [15 empty] | VV | 2 | 1 | True | 0 | ROZPOCET
| VV |  | 11,714*1,035 |  | 12.124 | [13 empty] | VV | 2 | 2 | True | 1 | ROZPOCET
15 | K | 273321411.5 | Betón základových dosiek, železový (bez výstuže), tr. C 25/30-XC2,XA1 (SK) - Cl 0.2 Dmax22-S3 - vodostavebný, max priesak 50mm | m3 | 93.45 |  | 0 |  |  |  | znížená |  | 0 | 2.4157 | 225.749 | 0 | 0 | 4 | K | 2 |  |  |  | ROZPOCET |  |  |  |  | 0 | 0 | 0 | 0 | 0 | 2 | 0 | 4 | -797355853
| VV |  | "ZD01 | [15 empty] | VV | 2 | 1 | True | 0 | ROZPOCET
| VV |  | 0,5*146,725 "area |  | 73.363 | [13 empty] | VV | 2 | 2 | True | 0 | ROZPOCET
| VV |  | "priehlbeň pod VZT kanálom | [15 empty] | VV | 2 | 1 | True | 0 | ROZPOCET
| VV |  | 0,5*1,65*(1,15+0,35+7,8+0,19) |  | 7.829 | [13 empty] | VV | 2 | 2 | True | 0 | ROZPOCET
| VV |  | 0,5*0,5/2*2*(1,15+0,35+7,8+0,19) |  | 2.373 | [13 empty] | VV | 2 | 2 | True | 0 | ROZPOCET
| VV |  | 0,5*1,35*(4,27+7,73) |  | 8.1 | [13 empty] | VV | 2 | 2 | True | 0 | ROZPOCET
| VV |  | 0,5*0,5/2*2*(4,27+7,73) |  | 3 | [13 empty] | VV | 2 | 2 | True | 0 | ROZPOCET
| VV |  | "odpočet kanálu | [15 empty] | VV | 2 | 1 | True | 0 | ROZPOCET
| VV |  | -0,5*0,65*(1,15+0,35+7,8+0,19) |  | -3.084 | [13 empty] | VV | 2 | 2 | True | 0 | ROZPOCET
| VV |  | -0,5*0,35*(4,27+7,73) |  | -2.1 | [13 empty] | VV | 2 | 2 | True | 0 | ROZPOCET
| VV |  | "priehlbeň pod jímkou | [15 empty] | VV | 2 | 1 | True | 0 | ROZPOCET
| VV |  | 0,5*1,5*0,5 |  | 0.375 | [13 empty] | VV | 2 | 2 | True | 0 | ROZPOCET
| VV |  | 0,5*0,5/2*4*0,5 |  | 0.25 | [13 empty] | VV | 2 | 2 | True | 0 | ROZPOCET
| VV |  | "odpočet jímky | [15 empty] | VV | 2 | 1 | True | 0 | ROZPOCET
| VV |  | -0,4*0,5*0,5 |  | -0.1 | [13 empty] | VV | 2 | 2 | True | 0 | ROZPOCET
| VV |  | Medzisúčet |  | 90.006 | [13 empty] | VV | 2 | 3 | True | 0 | ROZPOCET
| VV |  | "ZD03 | [15 empty] | VV | 2 | 1 | True | 0 | ROZPOCET
| VV |  | 0,713*0,5*2*1,035 "Pozn.: uvažované stratné na betón priamo do terénu 3,5% |  | 0.738 | [13 empty] | VV | 2 | 2 | True | 0 | ROZPOCET
| VV |  | 0,2*2*5,15*1,035 "Pozn.: uvažované stratné na betón priamo do terénu 3,5% |  | 2.132 | [13 empty] | VV | 2 | 2 | True | 0 | ROZPOCET
| VV |  | "rošírenie pri napojení na SO02 | [15 empty] | VV | 2 | 1 | True | 0 | ROZPOCET
| VV |  | 0,1*0,35*1,25*1,035 "Pozn.: uvažované stratné na betón priamo do terénu 3,5% |  | 0.045 | [13 empty] | VV | 2 | 2 | True | 0 | ROZPOCET
| VV |  | Medzisúčet |  | 2.915 | [13 empty] | VV | 2 | 3 | True | 0 | ROZPOCET
| VV |  | "ZD02 | [15 empty] | VV | 2 | 1 | True | 0 | ROZPOCET
| VV |  | 0,3*0,35*2*1,035 "Pozn.: uvažované stratné na betón priamo do terénu 3,5% |  | 0.217 | [13 empty] | VV | 2 | 2 | True | 0 | ROZPOCET
| VV |  | Medzisúčet |  | 0.217 | [13 empty] | VV | 2 | 3 | True | 0 | ROZPOCET
| VV |  | "ZD04 | [15 empty] | VV | 2 | 1 | True | 0 | ROZPOCET
| VV |  | 0,3*0,515*1,95*1,035 "Pozn.: uvažované stratné na betón priamo do terénu 3,5% |  | 0.312 | [13 empty] | VV | 2 | 2 | True | 0 | ROZPOCET
| VV |  | Medzisúčet |  | 0.312 | [13 empty] | VV | 2 | 3 | True | 0 | ROZPOCET
| VV |  | Súčet |  | 93.45 | [13 empty] | VV | 2 | 4 | True | 1 | ROZPOCET
16 | K | 273321511.S | Betón základových dosiek, železový (bez výstuže), tr. C 30/37-XC3-XA1 -Dmax22mm | m3 | 1.884 |  | 0 |  |  |  | znížená |  | 0 | 2.3453 | 4.4186 | 0 | 0 | 4 | K | 2 |  |  |  | ROZPOCET |  |  |  |  | 0 | 0 | 0 | 0 | 0 | 2 | 0 | 4 | -908791898
| VV |  | "VZT kanál | [15 empty] | VV | 2 | 1 | True | 0 | ROZPOCET
| VV |  | 0,15*1,25*(0,835+1,845+4,52+2+0,85) |  | 1.884 | [13 empty] | VV | 2 | 2 | True | 0 | ROZPOCET
| VV |  | Súčet |  | 1.884 | [13 empty] | VV | 2 | 4 | True | 1 | ROZPOCET
17 | K | 273351215.S | Debnenie stien základových dosiek, zhotovenie-dielce | m2 | 71.125 |  | 0 |  |  |  | znížená |  | 0 | 0.00159 | 0.11309 | 0 | 0 | 4 | K | 2 |  |  |  | ROZPOCET |  |  |  |  | 0 | 0 | 0 | 0 | 0 | 2 | 0 | 4 | -973102915
| VV |  | "VZT kanál | [15 empty] | VV | 2 | 1 | True | 0 | ROZPOCET
| VV |  | (0,15+0,07)*2*(0,835+1,845+4,52+2+0,85+1,25*2) |  | 5.522 | [13 empty] | VV | 2 | 2 | True | 0 | ROZPOCET
| VV |  | Medzisúčet |  | 5.522 | [13 empty] | VV | 2 | 3 | True | 0 | ROZPOCET
| VV |  | "ZD01 | [15 empty] | VV | 2 | 1 | True | 0 | ROZPOCET
| VV |  | "po obvode | [15 empty] | VV | 2 | 1 | True | 0 | ROZPOCET
| VV |  | (0,5+0,07)*62,266 "polyline |  | 35.492 | [13 empty] | VV | 2 | 2 | True | 0 | ROZPOCET
| VV |  | "VZT kanál v doske | [15 empty] | VV | 2 | 1 | True | 0 | ROZPOCET
| VV |  | 0,5*(0,35+4,27*2+7,73*2+0,35+0,65+1,15*2+7,8*2+0,19*2+0,65) |  | 22.14 | [13 empty] | VV | 2 | 2 | True | 0 | ROZPOCET
| VV |  | "jímka | [15 empty] | VV | 2 | 1 | True | 0 | ROZPOCET
| VV |  | 0,4*0,5*4 |  | 0.8 | [13 empty] | VV | 2 | 2 | True | 0 | ROZPOCET
| VV |  | Medzisúčet |  | 58.432 | [13 empty] | VV | 2 | 3 | True | 0 | ROZPOCET
| VV |  | "ZD03 | [15 empty] | VV | 2 | 1 | True | 0 | ROZPOCET
| VV |  | 2*0,5*2 |  | 2 | [13 empty] | VV | 2 | 2 | True | 0 | ROZPOCET
| VV |  | 2*0,2*5,15 |  | 2.06 | [13 empty] | VV | 2 | 2 | True | 0 | ROZPOCET
| VV |  | 0,111*2 |  | 0.222 | [13 empty] | VV | 2 | 2 | True | 0 | ROZPOCET
| VV |  | Medzisúčet |  | 4.282 | [13 empty] | VV | 2 | 3 | True | 0 | ROZPOCET
| VV |  | "ZD02 | [15 empty] | VV | 2 | 1 | True | 0 | ROZPOCET
| VV |  | 0,3*(2+0,35)*2 |  | 1.41 | [13 empty] | VV | 2 | 2 | True | 0 | ROZPOCET
| VV |  | Medzisúčet |  | 1.41 | [13 empty] | VV | 2 | 3 | True | 0 | ROZPOCET
| VV |  | "ZD04 | [15 empty] | VV | 2 | 1 | True | 0 | ROZPOCET
| VV |  | 0,3*(1,95+0,515)*2 |  | 1.479 | [13 empty] | VV | 2 | 2 | True | 0 | ROZPOCET
| VV |  | Medzisúčet |  | 1.479 | [13 empty] | VV | 2 | 3 | True | 0 | ROZPOCET
| VV |  | Súčet |  | 71.125 | [13 empty] | VV | 2 | 4 | True | 1 | ROZPOCET
18 | K | 273351216.S | Debnenie stien základových dosiek, odstránenie-dielce | m2 | 71.125 |  | 0 |  |  |  | znížená |  | 0 | 0 | 0 | 0 | 0 | 4 | K | 2 |  |  |  | ROZPOCET |  |  |  |  | 0 | 0 | 0 | 0 | 0 | 2 | 0 | 4 | -1542148198
19 | K | 273361821.S | Výstuž základových dosiek z ocele B500 (10505) | t | 11.792 |  | 0 |  |  |  | znížená |  | 0 | 1.019 | 12.0156 | 0 | 0 | 4 | K | 2 |  |  |  | ROZPOCET |  |  |  |  | 0 | 0 | 0 | 0 | 0 | 2 | 0 | 4 | -1848941439
| VV |  | "základová doska multifunkčnej miestnosti | [15 empty] | VV | 2 | 1 | True | 0 | ROZPOCET
| VV |  | 10370,774/1000 |  | 10.371 | [13 empty] | VV | 2 | 2 | True | 0 | ROZPOCET
| VV |  | "ZD03 | [15 empty] | VV | 2 | 1 | True | 0 | ROZPOCET
| VV |  | 267,997/1000 |  | 0.268 | [13 empty] | VV | 2 | 2 | True | 0 | ROZPOCET
| VV |  | "VZT kanál | [15 empty] | VV | 2 | 1 | True | 0 | ROZPOCET
| VV |  | 1153,062/1000 |  | 1.153 | [13 empty] | VV | 2 | 2 | True | 0 | ROZPOCET
| VV |  | Súčet |  | 11.792 | [13 empty] | VV | 2 | 4 | True | 1 | ROZPOCET
20 | K | 273361821.S1 | D+M Betónové dištančné prvky medzi debnenie a spodnú výstuž základovej dosky | m2 | 158.729 |  | 0 |  |  |  | znížená |  | 0 | 0.028 | 4.4444 | 0 | 0 | 4 | K | 2 |  |  |  | ROZPOCET |  |  |  |  | 0 | 0 | 0 | 0 | 0 | 2 | 0 | 4 | 507109899
| VV |  | "ZD01 | [15 empty] | VV | 2 | 1 | True | 0 | ROZPOCET
| VV |  | 146,725 "area |  | 146.725 | [13 empty] | VV | 2 | 2 | True | 0 | ROZPOCET
| VV |  | Medzisúčet |  | 146.725 | [13 empty] | VV | 2 | 3 | True | 0 | ROZPOCET
| VV |  | "ZD03 | [15 empty] | VV | 2 | 1 | True | 0 | ROZPOCET
| VV |  | 2*5,15 |  | 10.3 | [13 empty] | VV | 2 | 2 | True | 0 | ROZPOCET
| VV |  | Medzisúčet |  | 10.3 | [13 empty] | VV | 2 | 3 | True | 0 | ROZPOCET
| VV |  | "ZD02 | [15 empty] | VV | 2 | 1 | True | 0 | ROZPOCET
| VV |  | 0,35*2 |  | 0.7 | [13 empty] | VV | 2 | 2 | True | 0 | ROZPOCET
| VV |  | Medzisúčet |  | 0.7 | [13 empty] | VV | 2 | 3 | True | 0 | ROZPOCET
| VV |  | "ZD04 | [15 empty] | VV | 2 | 1 | True | 0 | ROZPOCET
| VV |  | 0,515*1,95 |  | 1.004 | [13 empty] | VV | 2 | 2 | True | 0 | ROZPOCET
| VV |  | Medzisúčet |  | 1.004 | [13 empty] | VV | 2 | 3 | True | 0 | ROZPOCET
| VV |  | Súčet |  | 158.729 | [13 empty] | VV | 2 | 4 | True | 1 | ROZPOCET
| VV |  | pozn. vsetky ostatne distancne podlozky (nie distancna vystuz) su sucastou poloziek vystuze 10505 | [15 empty] | VV | 2 | 1 | True | 0 | ROZPOCET
21 | K | 273361821.S11 | D+M Dištančné prvky výstuže základovej dosky | m2 | 158.729 |  | 0 |  |  |  | znížená |  | 0 | 0.00064 | 0.10159 | 0 | 0 | 4 | K | 2 |  |  |  | ROZPOCET |  |  |  |  | 0 | 0 | 0 | 0 | 0 | 2 | 0 | 4 | 162343536
| VV |  | "ZD01 | [15 empty] | VV | 2 | 1 | True | 0 | ROZPOCET
| VV |  | 146,725 "area |  | 146.725 | [13 empty] | VV | 2 | 2 | True | 0 | ROZPOCET
| VV |  | Medzisúčet |  | 146.725 | [13 empty] | VV | 2 | 3 | True | 0 | ROZPOCET
| VV |  | "ZD03 | [15 empty] | VV | 2 | 1 | True | 0 | ROZPOCET
| VV |  | 2*5,15 |  | 10.3 | [13 empty] | VV | 2 | 2 | True | 0 | ROZPOCET
| VV |  | Medzisúčet |  | 10.3 | [13 empty] | VV | 2 | 3 | True | 0 | ROZPOCET
| VV |  | "ZD02 | [15 empty] | VV | 2 | 1 | True | 0 | ROZPOCET
| VV |  | 0,35*2 |  | 0.7 | [13 empty] | VV | 2 | 2 | True | 0 | ROZPOCET
| VV |  | Medzisúčet |  | 0.7 | [13 empty] | VV | 2 | 3 | True | 0 | ROZPOCET
| VV |  | "ZD04 | [15 empty] | VV | 2 | 1 | True | 0 | ROZPOCET
| VV |  | 0,515*1,95 |  | 1.004 | [13 empty] | VV | 2 | 2 | True | 0 | ROZPOCET
| VV |  | Medzisúčet |  | 1.004 | [13 empty] | VV | 2 | 3 | True | 0 | ROZPOCET
| VV |  | Súčet |  | 158.729 | [13 empty] | VV | 2 | 4 | True | 1 | ROZPOCET
| D | 3 | Zvislé a kompletné konštrukcie |  |  |  | 0 | [5 empty] | 0 |  | 282.1158 |  | 0 | 1 | D | 1 |  |  |  | ROZPOCET | [10 empty] | 0
22 | K | 3113214115 | Betón nadzákladových múrov, železový (bez výstuže) tr. C 25/30-XC2,XA1 (SK) - Cl 0.2 Dmax22-S4 - vodostavebný, max priesak 50mm | m3 | 95.828 |  | 0 |  |  |  | znížená |  | 0 | 2.416 | 231.5224 | 0 | 0 | 4 | K | 2 |  |  |  | ROZPOCET |  |  |  |  | 0 | 0 | 0 | 0 | 0 | 2 | 0 | 4 | -2062140503
| VV |  | "St-105 | [15 empty] | VV | 2 | 1 | True | 0 | ROZPOCET
| VV |  | 0,3*(5,7-1,02)*(10,95+0,2+0,2) |  | 15.935 | [13 empty] | VV | 2 | 2 | True | 0 | ROZPOCET
| VV |  | "odpočet otvorov | [15 empty] | VV | 2 | 1 | True | 0 | ROZPOCET
| VV |  | -0,3*0,65*1,05 |  | -0.205 | [13 empty] | VV | 2 | 2 | True | 0 | ROZPOCET
| VV |  | "St-106 | [15 empty] | VV | 2 | 1 | True | 0 | ROZPOCET
| VV |  | 0,3*(5,7-0,87)*(1,5+0,3+5,465-0,25+1,885+0,3+1,5) |  | 15.504 | [13 empty] | VV | 2 | 2 | True | 0 | ROZPOCET
| VV |  | 0,3*1,97*1,965 |  | 1.161 | [13 empty] | VV | 2 | 2 | True | 0 | ROZPOCET
| VV |  | "St-107 | [15 empty] | VV | 2 | 1 | True | 0 | ROZPOCET
| VV |  | 0,3*(5,7-1,02)*(0,2+10,95+0,2) |  | 15.935 | [13 empty] | VV | 2 | 2 | True | 0 | ROZPOCET
| VV |  | "St-108 | [15 empty] | VV | 2 | 1 | True | 0 | ROZPOCET
| VV |  | 0,3*(5,7-0,87)*(3,945+0,3+1,5+0,3) |  | 8.759 | [13 empty] | VV | 2 | 2 | True | 0 | ROZPOCET
| VV |  | "St-109 | [15 empty] | VV | 2 | 1 | True | 0 | ROZPOCET
| VV |  | 0,3*(5,7-0,87)*2,805 |  | 4.064 | [13 empty] | VV | 2 | 2 | True | 0 | ROZPOCET
| VV |  | (0,3+1,336)/2*1,145*(5,7-0,87) |  | 4.524 | [13 empty] | VV | 2 | 2 | True | 0 | ROZPOCET
| VV |  | "St-110 | [15 empty] | VV | 2 | 1 | True | 0 | ROZPOCET
| VV |  | 0,2*(5,7-1,02)*(1,787+1,488+0,9+0,15+1,2+0,15) |  | 5.312 | [13 empty] | VV | 2 | 2 | True | 0 | ROZPOCET
| VV |  | 0,3*(5,7-1,02)*3,325 |  | 4.668 | [13 empty] | VV | 2 | 2 | True | 0 | ROZPOCET
| VV |  | "odpočet otvorov | [15 empty] | VV | 2 | 1 | True | 0 | ROZPOCET
| VV |  | -0,2*(0,9*2,2+1,2*2,2) |  | -0.924 | [13 empty] | VV | 2 | 2 | True | 0 | ROZPOCET
| VV |  | "St-111 | [15 empty] | VV | 2 | 1 | True | 0 | ROZPOCET
| VV |  | 0,3*(5,7-0,87)*3,39 |  | 4.912 | [13 empty] | VV | 2 | 2 | True | 0 | ROZPOCET
| VV |  | (0,3+1,338)/2*1,075*(5,7-0,87) |  | 4.252 | [13 empty] | VV | 2 | 2 | True | 0 | ROZPOCET
| VV |  | "St-112 | [15 empty] | VV | 2 | 1 | True | 0 | ROZPOCET
| VV |  | 0,3*(0,158+1,309)*1,5 |  | 0.66 | [13 empty] | VV | 2 | 2 | True | 0 | ROZPOCET
| VV |  | "St-114 | [15 empty] | VV | 2 | 1 | True | 0 | ROZPOCET
| VV |  | 0,3*(5,7-0,87)*(2,715-0,25) |  | 3.572 | [13 empty] | VV | 2 | 2 | True | 0 | ROZPOCET
| VV |  | 0,25*(5,7-0,87)*0,48 |  | 0.58 | [13 empty] | VV | 2 | 2 | True | 0 | ROZPOCET
| VV |  | "St-116 | [15 empty] | VV | 2 | 1 | True | 0 | ROZPOCET
| VV |  | 0,25*(5,7-0,87)*0,48 |  | 0.58 | [13 empty] | VV | 2 | 2 | True | 0 | ROZPOCET
| VV |  | "St-120 | [15 empty] | VV | 2 | 1 | True | 0 | ROZPOCET
| VV |  | 0,2*2,56*(0,47) |  | 0.241 | [13 empty] | VV | 2 | 2 | True | 0 | ROZPOCET
| VV |  | "St-121 | [15 empty] | VV | 2 | 1 | True | 0 | ROZPOCET
| VV |  | 0,25*2,81*0,47 |  | 0.33 | [13 empty] | VV | 2 | 2 | True | 0 | ROZPOCET
| VV |  | "St-117 | [15 empty] | VV | 2 | 1 | True | 0 | ROZPOCET
| VV |  | 0,25*9,18 "polyline |  | 2.295 | [13 empty] | VV | 2 | 2 | True | 0 | ROZPOCET
| VV |  | "St-118 | [15 empty] | VV | 2 | 1 | True | 0 | ROZPOCET
| VV |  | 0,25*9,18 "polyline |  | 2.295 | [13 empty] | VV | 2 | 2 | True | 0 | ROZPOCET
| VV |  | "St-113 | [15 empty] | VV | 2 | 1 | True | 0 | ROZPOCET
| VV |  | 0,25*(4,25-0,87)*0,35*2 |  | 0.592 | [13 empty] | VV | 2 | 2 | True | 0 | ROZPOCET
| VV |  | "St-122 | [15 empty] | VV | 2 | 1 | True | 0 | ROZPOCET
| VV |  | 0,25*1,572 "polyline |  | 0.393 | [13 empty] | VV | 2 | 2 | True | 0 | ROZPOCET
| VV |  | "St-123 | [15 empty] | VV | 2 | 1 | True | 0 | ROZPOCET
| VV |  | 0,25*1,572 "polyline |  | 0.393 | [13 empty] | VV | 2 | 2 | True | 0 | ROZPOCET
| VV |  | Súčet |  | 95.828 | [13 empty] | VV | 2 | 4 | True | 1 | ROZPOCET
23 | K | 311321511.S | Betón nadzákladových múrov, železový (bez výstuže) tr. C 30/37-XC3-XA1 -Dmax22mm | m3 | 12.364 |  | 0 |  |  |  | znížená |  | 0 | 2.3255 | 28.7522 | 0 | 0 | 4 | K | 2 |  |  |  | ROZPOCET |  |  |  |  | 0 | 0 | 0 | 0 | 0 | 2 | 0 | 4 | 1144438265
| VV |  | "St-119 | [15 empty] | VV | 2 | 1 | True | 0 | ROZPOCET
| VV |  | 0,2*(5,7-0,87)*(9,6-0,3*2) |  | 8.694 | [13 empty] | VV | 2 | 2 | True | 0 | ROZPOCET
| VV |  | "odpočet otvorov | [15 empty] | VV | 2 | 1 | True | 0 | ROZPOCET
| VV |  | -0,2*(0,9*2,2+1,2*2,2) |  | -0.924 | [13 empty] | VV | 2 | 2 | True | 0 | ROZPOCET
| VV |  | "St-120 | [15 empty] | VV | 2 | 1 | True | 0 | ROZPOCET
| VV |  | 0,2*2,56*1,5 |  | 0.768 | [13 empty] | VV | 2 | 2 | True | 0 | ROZPOCET
| VV |  | Medzisúčet |  | 8.538 | [13 empty] | VV | 2 | 3 | True | 0 | ROZPOCET
| VV |  | "VZT kanál 1 | [15 empty] | VV | 2 | 1 | True | 0 | ROZPOCET
| VV |  | 0,15*0,7*(0,835+3,095+7,37+1,25+6,12+1,845+0,835) |  | 2.242 | [13 empty] | VV | 2 | 2 | True | 0 | ROZPOCET
| VV |  | 0,15*1,935*0,95 |  | 0.276 | [13 empty] | VV | 2 | 2 | True | 0 | ROZPOCET
| VV |  | 0,1*0,37*0,95 |  | 0.035 | [13 empty] | VV | 2 | 2 | True | 0 | ROZPOCET
| VV |  | 0,15*(5,35-3,55+0,4)*0,95 |  | 0.314 | [13 empty] | VV | 2 | 2 | True | 0 | ROZPOCET
| VV |  | 0,1*0,7*0,15*2 |  | 0.021 | [13 empty] | VV | 2 | 2 | True | 0 | ROZPOCET
| VV |  | 0,15*(2,65-0,7)*(0,7*2+1,25) |  | 0.775 | [13 empty] | VV | 2 | 2 | True | 0 | ROZPOCET
| VV |  | 0,15*0,87*1,25 |  | 0.163 | [13 empty] | VV | 2 | 2 | True | 0 | ROZPOCET
| VV |  | Medzisúčet |  | 3.826 | [13 empty] | VV | 2 | 3 | True | 0 | ROZPOCET
| VV |  | Súčet |  | 12.364 | [13 empty] | VV | 2 | 4 | True | 1 | ROZPOCET
24 | K | 311321823.5 | Príplatok za pohľadový betón nadzákladových múrov | m2 | 435.895 |  | 0 |  |  |  | znížená |  | 0 | 0 | 0 | 0 | 0 | 4 | K | 2 |  |  |  | ROZPOCET |  |  |  |  | 0 | 0 | 0 | 0 | 0 | 2 | 0 | 4 | -1452470053
| VV |  | "jednostranné debnenie + obojstranné bez VZT kanála | [15 empty] | VV | 2 | 1 | True | 0 | ROZPOCET
| VV |  | 288,189+147,706 |  | 435.895 | [13 empty] | VV | 2 | 2 | True | 1 | ROZPOCET
25 | K | 311351101.S | Debnenie nadzákladových múrov jednostranné, zhotovenie-dielce | m2 | 288.189 |  | 0 |  |  |  | znížená |  | 0 | 0.00396 | 1.1412 | 0 | 0 | 4 | K | 2 |  |  |  | ROZPOCET |  |  |  |  | 0 | 0 | 0 | 0 | 0 | 2 | 0 | 4 | 597426953
| VV |  | "St-105 | [15 empty] | VV | 2 | 1 | True | 0 | ROZPOCET
| VV |  | 1*(5,7-1,02)*(10,95+0,2+0,2) |  | 53.118 | [13 empty] | VV | 2 | 2 | True | 0 | ROZPOCET
| VV |  | "debnenie otvorov | [15 empty] | VV | 2 | 1 | True | 0 | ROZPOCET
| VV |  | 0,3*(0,65*2+1,05*2) |  | 1.02 | [13 empty] | VV | 2 | 2 | True | 0 | ROZPOCET
| VV |  | "St-106 | [15 empty] | VV | 2 | 1 | True | 0 | ROZPOCET
| VV |  | 1*(5,7-0,87)*(1,5+0,3+5,465-0,25+1,885+0,3+1,5) |  | 51.681 | [13 empty] | VV | 2 | 2 | True | 0 | ROZPOCET
| VV |  | 1*1,97*1,965 |  | 3.871 | [13 empty] | VV | 2 | 2 | True | 0 | ROZPOCET
| VV |  | "St-107 | [15 empty] | VV | 2 | 1 | True | 0 | ROZPOCET
| VV |  | 1*(5,7-1,02)*(0,2+10,95+0,2) |  | 53.118 | [13 empty] | VV | 2 | 2 | True | 0 | ROZPOCET
| VV |  | "St-108 | [15 empty] | VV | 2 | 1 | True | 0 | ROZPOCET
| VV |  | 1*(5,7-0,87)*(3,945+0,3+1,5+0,3) |  | 29.197 | [13 empty] | VV | 2 | 2 | True | 0 | ROZPOCET
| VV |  | "St-109 | [15 empty] | VV | 2 | 1 | True | 0 | ROZPOCET
| VV |  | 1*(5,7-0,87)*3,945 |  | 19.054 | [13 empty] | VV | 2 | 2 | True | 0 | ROZPOCET
| VV |  | "St-110 | [15 empty] | VV | 2 | 1 | True | 0 | ROZPOCET
| VV |  | 1*(5,7-1,02)*6 |  | 28.08 | [13 empty] | VV | 2 | 2 | True | 0 | ROZPOCET
| VV |  | "St-111 | [15 empty] | VV | 2 | 1 | True | 0 | ROZPOCET
| VV |  | 1*(5,7-0,87)*(0,25+1,5+2,715) |  | 21.566 | [13 empty] | VV | 2 | 2 | True | 0 | ROZPOCET
| VV |  | "St-112 | [15 empty] | VV | 2 | 1 | True | 0 | ROZPOCET
| VV |  | 1*(0,158+1,309)*1,5 |  | 2.201 | [13 empty] | VV | 2 | 2 | True | 0 | ROZPOCET
| VV |  | "St-114 | [15 empty] | VV | 2 | 1 | True | 0 | ROZPOCET
| VV |  | 1*(5,7-0,87)*(2,715-0,25) |  | 11.906 | [13 empty] | VV | 2 | 2 | True | 0 | ROZPOCET
| VV |  | 1*(5,7-0,87)*0,48 |  | 2.318 | [13 empty] | VV | 2 | 2 | True | 0 | ROZPOCET
| VV |  | "St-116 | [15 empty] | VV | 2 | 1 | True | 0 | ROZPOCET
| VV |  | 1*(5,7-0,87)*(0,48+0,25) |  | 3.526 | [13 empty] | VV | 2 | 2 | True | 0 | ROZPOCET
| VV |  | "St-121 | [15 empty] | VV | 2 | 1 | True | 0 | ROZPOCET
| VV |  | 1*2,81*(0,47+0,25) |  | 2.023 | [13 empty] | VV | 2 | 2 | True | 0 | ROZPOCET
| VV |  | "St-113 | [15 empty] | VV | 2 | 1 | True | 0 | ROZPOCET
| VV |  | 1*(4,25-0,87)*0,35*2 |  | 2.366 | [13 empty] | VV | 2 | 2 | True | 0 | ROZPOCET
| VV |  | "St-122 | [15 empty] | VV | 2 | 1 | True | 0 | ROZPOCET
| VV |  | 1*1,572 "polyline |  | 1.572 | [13 empty] | VV | 2 | 2 | True | 0 | ROZPOCET
| VV |  | "St-123 | [15 empty] | VV | 2 | 1 | True | 0 | ROZPOCET
| VV |  | 1*1,572 "polyline |  | 1.572 | [13 empty] | VV | 2 | 2 | True | 0 | ROZPOCET
| VV |  | Súčet |  | 288.189 | [13 empty] | VV | 2 | 4 | True | 1 | ROZPOCET
26 | K | 311351101.S1 | Príplatok za zaoblenie debnenia pri lunete | m2 | 4.636 |  | 0 |  |  |  | znížená |  | 0 | 0.00396 | 0.018359 | 0 | 0 | 4 | K | 2 |  |  |  | ROZPOCET |  |  |  |  | 0 | 0 | 0 | 0 | 0 | 2 | 0 | 4 | 225513600
| VV |  | "St-114 | [15 empty] | VV | 2 | 1 | True | 0 | ROZPOCET
| VV |  | 1*(5,7-0,87)*0,48 |  | 2.318 | [13 empty] | VV | 2 | 2 | True | 0 | ROZPOCET
| VV |  | "St-116 | [15 empty] | VV | 2 | 1 | True | 0 | ROZPOCET
| VV |  | 1*(5,7-0,87)*(0,48) |  | 2.318 | [13 empty] | VV | 2 | 2 | True | 0 | ROZPOCET
| VV |  | Súčet |  | 4.636 | [13 empty] | VV | 2 | 4 | True | 1 | ROZPOCET
27 | K | 311351101.S2 | Príplatok za vzopretie jednostranného debnenia | m2 | 288.189 |  | 0 |  |  |  | znížená |  | 0 | 0.00396 | 1.1412 | 0 | 0 | 4 | K | 2 |  |  |  | ROZPOCET |  |  |  |  | 0 | 0 | 0 | 0 | 0 | 2 | 0 | 4 | 702278878
28 | K | 311351102.S | Debnenie nadzákladových múrov jednostranné, odstránenie-dielce | m2 | 288.189 |  | 0 |  |  |  | znížená |  | 0 | 0 | 0 | 0 | 0 | 4 | K | 2 |  |  |  | ROZPOCET |  |  |  |  | 0 | 0 | 0 | 0 | 0 | 2 | 0 | 4 | 2047280586
29 | K | 311351105.S | Debnenie nadzákladových múrov obojstranné zhotovenie-dielce | m2 | 198.383 |  | 0 |  |  |  | znížená |  | 0 | 0.0023 | 0.45628 | 0 | 0 | 4 | K | 2 |  |  |  | ROZPOCET |  |  |  |  | 0 | 0 | 0 | 0 | 0 | 2 | 0 | 4 | -861768765
| VV |  | "St-110 | [15 empty] | VV | 2 | 1 | True | 0 | ROZPOCET
| VV |  | 2*(5,7-1,02)*(1,5+1,5) |  | 28.08 | [13 empty] | VV | 2 | 2 | True | 0 | ROZPOCET
| VV |  | "odpočet otvorov | [15 empty] | VV | 2 | 1 | True | 0 | ROZPOCET
| VV |  | -2*(0,9*2,2+1,2*2,2) |  | -9.24 | [13 empty] | VV | 2 | 2 | True | 0 | ROZPOCET
| VV |  | "debnenie otvorov | [15 empty] | VV | 2 | 1 | True | 0 | ROZPOCET
| VV |  | 0,2*(0,9+2,2*2+1,2+2,2*2) |  | 2.18 | [13 empty] | VV | 2 | 2 | True | 0 | ROZPOCET
| VV |  | Medzisúčet |  | 21.02 | [13 empty] | VV | 2 | 3 | True | 0 | ROZPOCET
| VV |  | "St-120 | [15 empty] | VV | 2 | 1 | True | 0 | ROZPOCET
| VV |  | 2*2,56*(1,5+0,47) |  | 10.086 | [13 empty] | VV | 2 | 2 | True | 0 | ROZPOCET
| VV |  | Medzisúčet |  | 10.086 | [13 empty] | VV | 2 | 3 | True | 0 | ROZPOCET
| VV |  | "St-119 | [15 empty] | VV | 2 | 1 | True | 0 | ROZPOCET
| VV |  | 2*(5,7-0,87)*(9,6-0,3*2) |  | 86.94 | [13 empty] | VV | 2 | 2 | True | 0 | ROZPOCET
| VV |  | "odpočet otvorov | [15 empty] | VV | 2 | 1 | True | 0 | ROZPOCET
| VV |  | -2*(0,9*2,2+1,2*2,2) |  | -9.24 | [13 empty] | VV | 2 | 2 | True | 0 | ROZPOCET
| VV |  | "debnenie otvorov | [15 empty] | VV | 2 | 1 | True | 0 | ROZPOCET
| VV |  | 0,2*(0,9+2,2*2+1,2+2,2*2) |  | 2.18 | [13 empty] | VV | 2 | 2 | True | 0 | ROZPOCET
| VV |  | Medzisúčet |  | 79.88 | [13 empty] | VV | 2 | 3 | True | 0 | ROZPOCET
| VV |  | "St-117 | [15 empty] | VV | 2 | 1 | True | 0 | ROZPOCET
| VV |  | 2*9,18 "polyline |  | 18.36 | [13 empty] | VV | 2 | 2 | True | 0 | ROZPOCET
| VV |  | Medzisúčet |  | 18.36 | [13 empty] | VV | 2 | 3 | True | 0 | ROZPOCET
| VV |  | "St-118 | [15 empty] | VV | 2 | 1 | True | 0 | ROZPOCET
| VV |  | 2*9,18 "polyline |  | 18.36 | [13 empty] | VV | 2 | 2 | True | 0 | ROZPOCET
| VV |  | Medzisúčet |  | 18.36 | [13 empty] | VV | 2 | 3 | True | 0 | ROZPOCET
| VV |  | "VZT kanál | [15 empty] | VV | 2 | 1 | True | 0 | ROZPOCET
| VV |  | 2*0,7*(0,835+3,095+7,37+1,25+6,12+1,845+0,835) |  | 29.89 | [13 empty] | VV | 2 | 2 | True | 0 | ROZPOCET
| VV |  | 2*1,935*0,95 |  | 3.677 | [13 empty] | VV | 2 | 2 | True | 0 | ROZPOCET
| VV |  | 2*(5,35-3,55+0,4)*0,95 |  | 4.18 | [13 empty] | VV | 2 | 2 | True | 0 | ROZPOCET
| VV |  | 2*0,7*0,15*2 |  | 0.42 | [13 empty] | VV | 2 | 2 | True | 0 | ROZPOCET
| VV |  | 2*(2,65-0,7)*(0,7*2+1,25) |  | 10.335 | [13 empty] | VV | 2 | 2 | True | 0 | ROZPOCET
| VV |  | 2*0,87*1,25 |  | 2.175 | [13 empty] | VV | 2 | 2 | True | 0 | ROZPOCET
| VV |  | Medzisúčet |  | 50.677 | [13 empty] | VV | 2 | 3 | True | 0 | ROZPOCET
| VV |  | Súčet |  | 198.383 | [13 empty] | VV | 2 | 4 | True | 1 | ROZPOCET
30 | K | 311351106.S | Debnenie nadzákladových múrov obojstranné odstránenie-dielce | m2 | 198.383 |  | 0 |  |  |  | znížená |  | 0 | 0 | 0 | 0 | 0 | 4 | K | 2 |  |  |  | ROZPOCET |  |  |  |  | 0 | 0 | 0 | 0 | 0 | 2 | 0 | 4 | 232966581
31 | K | 311351106.S0 | Príplatok za zaoblené debnenie rožného styku stien - R250 | ks | 2 |  | 0 |  |  |  | znížená |  | 0 | 0 | 0 | 0 | 0 | 4 | K | 2 |  |  |  | ROZPOCET |  |  |  |  | 0 | 0 | 0 | 0 | 0 | 2 | 0 | 4 | 265694055
32 | K | 311361821.S | Výstuž nadzákladových múrov B500 (10505) | t | 9.949 |  | 0 |  |  |  | znížená |  | 0 | 1.0152 | 10.1002 | 0 | 0 | 4 | K | 2 |  |  |  | ROZPOCET |  |  |  |  | 0 | 0 | 0 | 0 | 0 | 2 | 0 | 4 | 1057121963
| VV |  | "steny 1PP SO02 | [15 empty] | VV | 2 | 1 | True | 0 | ROZPOCET
| VV |  | 9948,958/1000 |  | 9.949 | [13 empty] | VV | 2 | 2 | True | 1 | ROZPOCET
33 | K | 311362021.S | Výstuž nadzákladových múrov, stien a priečok zo zváraných sietí KARI | t | 0.259 |  | 0 |  |  |  | znížená |  | 0 | 1.203 | 0.31157 | 0 | 0 | 4 | K | 2 |  |  |  | ROZPOCET |  |  |  |  | 0 | 0 | 0 | 0 | 0 | 2 | 0 | 4 | 1071241620
| VV |  | "steny 1PP SO01+SO02 | [15 empty] | VV | 2 | 1 | True | 0 | ROZPOCET
| VV |  | 259/1000 |  | 0.259 | [13 empty] | VV | 2 | 2 | True | 1 | ROZPOCET
34 | K | 345321515.5 | Betón múrikov parapetných, atikových, schodiskových, zábradelných, železový (bez výstuže) tr. C 25/30 | m3 | 3.52 |  | 0 |  |  |  | znížená |  | 0 | 2.4018 | 8.4543 | 0 | 0 | 4 | K | 2 |  |  |  | ROZPOCET |  |  |  |  | 0 | 0 | 0 | 0 | 0 | 2 | 0 | 4 | 695274363
| VV |  | "ZD01 | [15 empty] | VV | 2 | 1 | True | 0 | ROZPOCET
| VV |  | 0,1*(5,7-5,35)*(0,6*2+0,55) |  | 0.061 | [13 empty] | VV | 2 | 2 | True | 0 | ROZPOCET
| VV |  | 0,1*(5,7-5,35)*(0,35+0,8) |  | 0.04 | [13 empty] | VV | 2 | 2 | True | 0 | ROZPOCET
| VV |  | "D-102 | [15 empty] | VV | 2 | 1 | True | 0 | ROZPOCET
| VV |  | 0,15*0,4*(2,43*2+0,75*2)*8 |  | 3.053 | [13 empty] | VV | 2 | 2 | True | 0 | ROZPOCET
| VV |  | 0,15*0,655*0,61*4 |  | 0.24 | [13 empty] | VV | 2 | 2 | True | 0 | ROZPOCET
| VV |  | "VZT kanál | [15 empty] | VV | 2 | 1 | True | 0 | ROZPOCET
| VV |  | 0,1*0,3*(0,85*2+1,25*2) |  | 0.126 | [13 empty] | VV | 2 | 2 | True | 0 | ROZPOCET
| VV |  | Súčet |  | 3.52 | [13 empty] | VV | 2 | 4 | True | 1 | ROZPOCET
35 | K | 345351101.S | Debnenie múrikov parapet., atik., zábradl., plnostenných- zhotovenie | m2 | 48.45 |  | 0 |  |  |  | znížená |  | 0 | 0.0045 | 0.21802 | 0 | 0 | 4 | K | 2 |  |  |  | ROZPOCET |  |  |  |  | 0 | 0 | 0 | 0 | 0 | 2 | 0 | 4 | 1989907141
| VV |  | "ZD01 | [15 empty] | VV | 2 | 1 | True | 0 | ROZPOCET
| VV |  | 2*(5,7-5,35)*(0,6*2+0,55) |  | 1.225 | [13 empty] | VV | 2 | 2 | True | 0 | ROZPOCET
| VV |  | 2*(5,7-5,35)*(0,35+0,8) |  | 0.805 | [13 empty] | VV | 2 | 2 | True | 0 | ROZPOCET
| VV |  | "D-102 | [15 empty] | VV | 2 | 1 | True | 0 | ROZPOCET
| VV |  | 2*0,4*(2,43*2+0,75*2)*8 |  | 40.704 | [13 empty] | VV | 2 | 2 | True | 0 | ROZPOCET
| VV |  | 2*0,655*0,61*4 |  | 3.196 | [13 empty] | VV | 2 | 2 | True | 0 | ROZPOCET
| VV |  | "VZT kanál | [15 empty] | VV | 2 | 1 | True | 0 | ROZPOCET
| VV |  | 2*0,3*(0,85*2+1,25*2) |  | 2.52 | [13 empty] | VV | 2 | 2 | True | 0 | ROZPOCET
| VV |  | Súčet |  | 48.45 | [13 empty] | VV | 2 | 4 | True | 1 | ROZPOCET
36 | K | 345351102.S | Debnenie múrikov parapet., atik., zábradl., plnostenných- odstránenie | m2 | 48.45 |  | 0 |  |  |  | znížená |  | 0 | 0 | 0 | 0 | 0 | 4 | K | 2 |  |  |  | ROZPOCET |  |  |  |  | 0 | 0 | 0 | 0 | 0 | 2 | 0 | 4 | 960001954
| D | 4 | Vodorovné konštrukcie |  |  |  | 0 | [5 empty] | 0 |  | 146.2731 |  | 0 | 1 | D | 1 |  |  |  | ROZPOCET | [10 empty] | 0
37 | K | 411321414.5 | Betón stropov doskových a trámových, železový tr. C 25/30-XC2,XA1 (SK) - Cl 0.2 Dmax22-S4 - vodostavebný, max priesak 50mm | m3 | 48.781 |  | 0 |  |  |  | znížená |  | 0 | 2.4019 | 117.1671 | 0 | 0 | 4 | K | 2 |  |  |  | ROZPOCET |  |  |  |  | 0 | 0 | 0 | 0 | 0 | 2 | 0 | 4 | -890177625
| VV |  | "D-102 | [15 empty] | VV | 2 | 1 | True | 0 | ROZPOCET
| VV |  | 0,4*11,348*9,6 |  | 43.576 | [13 empty] | VV | 2 | 2 | True | 0 | ROZPOCET
| VV |  | 0,4*0,1*3,325 |  | 0.133 | [13 empty] | VV | 2 | 2 | True | 0 | ROZPOCET
| VV |  | "odpočet otvorov | [15 empty] | VV | 2 | 1 | True | 0 | ROZPOCET
| VV |  | -0,4*(2,13*0,75*4+0,61*0,61+2,13*0,75*4) |  | -5.261 | [13 empty] | VV | 2 | 2 | True | 0 | ROZPOCET
| VV |  | Medzisúčet |  | 38.448 | [13 empty] | VV | 2 | 3 | True | 0 | ROZPOCET
| VV |  | "D-103 | [15 empty] | VV | 2 | 1 | True | 0 | ROZPOCET
| VV |  | 0,25*1,8*9,6 |  | 4.32 | [13 empty] | VV | 2 | 2 | True | 0 | ROZPOCET
| VV |  | Medzisúčet |  | 4.32 | [13 empty] | VV | 2 | 3 | True | 0 | ROZPOCET
| VV |  | "D-104 | [15 empty] | VV | 2 | 1 | True | 0 | ROZPOCET
| VV |  | 0,25*0,572*1,95 |  | 0.279 | [13 empty] | VV | 2 | 2 | True | 0 | ROZPOCET
| VV |  | Medzisúčet |  | 0.279 | [13 empty] | VV | 2 | 3 | True | 0 | ROZPOCET
| VV |  | "D-108 | [15 empty] | VV | 2 | 1 | True | 0 | ROZPOCET
| VV |  | 0,25*10,350 "poylline |  | 2.588 | [13 empty] | VV | 2 | 2 | True | 0 | ROZPOCET
| VV |  | Medzisúčet |  | 2.588 | [13 empty] | VV | 2 | 3 | True | 0 | ROZPOCET
| VV |  | "D-109 | [15 empty] | VV | 2 | 1 | True | 0 | ROZPOCET
| VV |  | 0,25*9,568 "polyline |  | 2.392 | [13 empty] | VV | 2 | 2 | True | 0 | ROZPOCET
| VV |  | Medzisúčet |  | 2.392 | [13 empty] | VV | 2 | 3 | True | 0 | ROZPOCET
| VV |  | "D-105 | [15 empty] | VV | 2 | 1 | True | 0 | ROZPOCET
| VV |  | 0,16*2*0,68 |  | 0.218 | [13 empty] | VV | 2 | 2 | True | 0 | ROZPOCET
| VV |  | Medzisúčet |  | 0.218 | [13 empty] | VV | 2 | 3 | True | 0 | ROZPOCET
| VV |  | "D-106 | [15 empty] | VV | 2 | 1 | True | 0 | ROZPOCET
| VV |  | 0,25*2*0,35 |  | 0.175 | [13 empty] | VV | 2 | 2 | True | 0 | ROZPOCET
| VV |  | Medzisúčet |  | 0.175 | [13 empty] | VV | 2 | 3 | True | 0 | ROZPOCET
| VV |  | "D-107 | [15 empty] | VV | 2 | 1 | True | 0 | ROZPOCET
| VV |  | (0,55-0,19)*1,95*0,514 |  | 0.361 | [13 empty] | VV | 2 | 2 | True | 0 | ROZPOCET
| VV |  | Medzisúčet |  | 0.361 | [13 empty] | VV | 2 | 3 | True | 0 | ROZPOCET
| VV |  | Súčet |  | 48.781 | [13 empty] | VV | 2 | 4 | True | 1 | ROZPOCET
38 | K | 411321616.S | Betón stropov doskových a trámových, železový tr. C 30/37 - XC3-XA1 -Dmax22mm | m3 | 1.615 |  | 0 |  |  |  | znížená |  | 0 | 2.3142 | 3.7374 | 0 | 0 | 4 | K | 2 |  |  |  | ROZPOCET |  |  |  |  | 0 | 0 | 0 | 0 | 0 | 2 | 0 | 4 | 1032892041
| VV |  | "VZT kanál | [15 empty] | VV | 2 | 1 | True | 0 | ROZPOCET
| VV |  | 0,15*1,25*(3,343+5,27) |  | 1.615 | [13 empty] | VV | 2 | 2 | True | 0 | ROZPOCET
| VV |  | Súčet |  | 1.615 | [13 empty] | VV | 2 | 4 | True | 1 | ROZPOCET
39 | K | 411323823.S | Príplatok za pohľadový betón stropov a klenieb | m2 | 153.719 |  | 0 |  |  |  | znížená |  | 0 | 0 | 0 | 0 | 0 | 4 | K | 2 |  |  |  | ROZPOCET |  |  |  |  | 0 | 0 | 0 | 0 | 0 | 2 | 0 | 4 | -1373141536
| VV |  | "D-102 | [15 empty] | VV | 2 | 1 | True | 0 | ROZPOCET
| VV |  | 10,95*9 |  | 98.55 | [13 empty] | VV | 2 | 2 | True | 0 | ROZPOCET
| VV |  | "Debnenie čela dosky -zmena výšky priľahlích dosiek | [15 empty] | VV | 2 | 1 | True | 0 | ROZPOCET
| VV |  | (0,4-0,25)*9*2 |  | 2.7 | [13 empty] | VV | 2 | 2 | True | 0 | ROZPOCET
| VV |  | "debnenie otvorov | [15 empty] | VV | 2 | 1 | True | 0 | ROZPOCET
| VV |  | 0,4*(2,13*2*4+2*0,75*4+0,61*4+2,13*2*4+0,75*2*4) |  | 19.408 | [13 empty] | VV | 2 | 2 | True | 0 | ROZPOCET
| VV |  | Medzisúčet |  | 120.658 | [13 empty] | VV | 2 | 3 | True | 0 | ROZPOCET
| VV |  | "D-103 | [15 empty] | VV | 2 | 1 | True | 0 | ROZPOCET
| VV |  | 1,5*(5,465+1,45+1,885) |  | 13.2 | [13 empty] | VV | 2 | 2 | True | 0 | ROZPOCET
| VV |  | Medzisúčet |  | 13.2 | [13 empty] | VV | 2 | 3 | True | 0 | ROZPOCET
| VV |  | "D-104 | [15 empty] | VV | 2 | 1 | True | 0 | ROZPOCET
| VV |  | 0,572*1,45 |  | 0.829 | [13 empty] | VV | 2 | 2 | True | 0 | ROZPOCET
| VV |  | "debnenie čela dosky | [15 empty] | VV | 2 | 1 | True | 0 | ROZPOCET
| VV |  | 0,25*1,95 |  | 0.488 | [13 empty] | VV | 2 | 2 | True | 0 | ROZPOCET
| VV |  | Medzisúčet |  | 1.317 | [13 empty] | VV | 2 | 3 | True | 0 | ROZPOCET
| VV |  | "D-108 | [15 empty] | VV | 2 | 1 | True | 0 | ROZPOCET
| VV |  | 1,5*(2,715+1,5+0,25)+1,5*0,48 |  | 7.418 | [13 empty] | VV | 2 | 2 | True | 0 | ROZPOCET
| VV |  | "debnenie čela dosky | [15 empty] | VV | 2 | 1 | True | 0 | ROZPOCET
| VV |  | 0,25*(1,5+0,3+0,3+0,25+1,5+0,25) |  | 1.025 | [13 empty] | VV | 2 | 2 | True | 0 | ROZPOCET
| VV |  | Medzisúčet |  | 8.443 | [13 empty] | VV | 2 | 3 | True | 0 | ROZPOCET
| VV |  | "D-109 | [15 empty] | VV | 2 | 1 | True | 0 | ROZPOCET
| VV |  | 1,5*3,945 |  | 5.918 | [13 empty] | VV | 2 | 2 | True | 0 | ROZPOCET
| VV |  | Medzisúčet |  | 5.918 | [13 empty] | VV | 2 | 3 | True | 0 | ROZPOCET
| VV |  | "D-106 | [15 empty] | VV | 2 | 1 | True | 0 | ROZPOCET
| VV |  | 1,5*0,35 |  | 0.525 | [13 empty] | VV | 2 | 2 | True | 0 | ROZPOCET
| VV |  | "debnenie čela dosky | [15 empty] | VV | 2 | 1 | True | 0 | ROZPOCET
| VV |  | 0,25*(2+0,35)*2 |  | 1.175 | [13 empty] | VV | 2 | 2 | True | 0 | ROZPOCET
| VV |  | Medzisúčet |  | 1.7 | [13 empty] | VV | 2 | 3 | True | 0 | ROZPOCET
| VV |  | "D-107 | [15 empty] | VV | 2 | 1 | True | 0 | ROZPOCET
| VV |  | 1,45*0,514 |  | 0.745 | [13 empty] | VV | 2 | 2 | True | 0 | ROZPOCET
| VV |  | "debenie čela dosky | [15 empty] | VV | 2 | 1 | True | 0 | ROZPOCET
| VV |  | 0,36*(1,9*2+0,514*2) |  | 1.738 | [13 empty] | VV | 2 | 2 | True | 0 | ROZPOCET
| VV |  | Medzisúčet |  | 2.483 | [13 empty] | VV | 2 | 3 | True | 0 | ROZPOCET
| VV |  | Súčet |  | 153.719 | [13 empty] | VV | 2 | 4 | True | 1 | ROZPOCET
40 | K | 411351101.S | Debnenie stropov doskových zhotovenie-dielce | m2 | 165.381 |  | 0 |  |  |  | znížená |  | 0 | 0.00186 | 0.30761 | 0 | 0 | 4 | K | 2 |  |  |  | ROZPOCET |  |  |  |  | 0 | 0 | 0 | 0 | 0 | 2 | 0 | 4 | -191873676
| VV |  | "D-102 | [15 empty] | VV | 2 | 1 | True | 0 | ROZPOCET
| VV |  | 10,95*9 |  | 98.55 | [13 empty] | VV | 2 | 2 | True | 0 | ROZPOCET
| VV |  | "Debnenie čela dosky -zmena výšky priľahlích dosiek | [15 empty] | VV | 2 | 1 | True | 0 | ROZPOCET
| VV |  | (0,4-0,25)*9*2 |  | 2.7 | [13 empty] | VV | 2 | 2 | True | 0 | ROZPOCET
| VV |  | "debnenie otvorov | [15 empty] | VV | 2 | 1 | True | 0 | ROZPOCET
| VV |  | 0,4*(2,13*2*4+2*0,75*4+0,61*4+2,13*2*4+0,75*2*4) |  | 19.408 | [13 empty] | VV | 2 | 2 | True | 0 | ROZPOCET
| VV |  | Medzisúčet |  | 120.658 | [13 empty] | VV | 2 | 3 | True | 0 | ROZPOCET
| VV |  | "D-103 | [15 empty] | VV | 2 | 1 | True | 0 | ROZPOCET
| VV |  | 1,5*(5,465+1,45+1,885) |  | 13.2 | [13 empty] | VV | 2 | 2 | True | 0 | ROZPOCET
| VV |  | Medzisúčet |  | 13.2 | [13 empty] | VV | 2 | 3 | True | 0 | ROZPOCET
| VV |  | "D-104 | [15 empty] | VV | 2 | 1 | True | 0 | ROZPOCET
| VV |  | 0,572*1,45 |  | 0.829 | [13 empty] | VV | 2 | 2 | True | 0 | ROZPOCET
| VV |  | "debnenie čela dosky | [15 empty] | VV | 2 | 1 | True | 0 | ROZPOCET
| VV |  | 0,25*1,95 |  | 0.488 | [13 empty] | VV | 2 | 2 | True | 0 | ROZPOCET
| VV |  | Medzisúčet |  | 1.317 | [13 empty] | VV | 2 | 3 | True | 0 | ROZPOCET
| VV |  | "D-108 | [15 empty] | VV | 2 | 1 | True | 0 | ROZPOCET
| VV |  | 1,5*(2,715+1,5+0,25)+1,5*0,48 |  | 7.418 | [13 empty] | VV | 2 | 2 | True | 0 | ROZPOCET
| VV |  | "debnenie čela dosky | [15 empty] | VV | 2 | 1 | True | 0 | ROZPOCET
| VV |  | 0,25*(1,5+0,3+0,3+0,25+1,5+0,25) |  | 1.025 | [13 empty] | VV | 2 | 2 | True | 0 | ROZPOCET
| VV |  | Medzisúčet |  | 8.443 | [13 empty] | VV | 2 | 3 | True | 0 | ROZPOCET
| VV |  | "D-109 | [15 empty] | VV | 2 | 1 | True | 0 | ROZPOCET
| VV |  | 1,5*3,945 |  | 5.918 | [13 empty] | VV | 2 | 2 | True | 0 | ROZPOCET
| VV |  | Medzisúčet |  | 5.918 | [13 empty] | VV | 2 | 3 | True | 0 | ROZPOCET
| VV |  | "VZT kanál | [15 empty] | VV | 2 | 1 | True | 0 | ROZPOCET
| VV |  | 0,95*(3,343+5,27) |  | 8.182 | [13 empty] | VV | 2 | 2 | True | 0 | ROZPOCET
| VV |  | "debnenie čela dosky | [15 empty] | VV | 2 | 1 | True | 0 | ROZPOCET
| VV |  | 0,15*(3,343+5,27)*2 |  | 2.584 | [13 empty] | VV | 2 | 2 | True | 0 | ROZPOCET
| VV |  | 0,15*(0,7+0,95+0,435+0,9)*2 |  | 0.896 | [13 empty] | VV | 2 | 2 | True | 0 | ROZPOCET
| VV |  | Medzisúčet |  | 11.662 | [13 empty] | VV | 2 | 3 | True | 0 | ROZPOCET
| VV |  | "D-106 | [15 empty] | VV | 2 | 1 | True | 0 | ROZPOCET
| VV |  | 1,5*0,35 |  | 0.525 | [13 empty] | VV | 2 | 2 | True | 0 | ROZPOCET
| VV |  | "debnenie čela dosky | [15 empty] | VV | 2 | 1 | True | 0 | ROZPOCET
| VV |  | 0,25*(2+0,35)*2 |  | 1.175 | [13 empty] | VV | 2 | 2 | True | 0 | ROZPOCET
| VV |  | Medzisúčet |  | 1.7 | [13 empty] | VV | 2 | 3 | True | 0 | ROZPOCET
| VV |  | "D-107 | [15 empty] | VV | 2 | 1 | True | 0 | ROZPOCET
| VV |  | 1,45*0,514 |  | 0.745 | [13 empty] | VV | 2 | 2 | True | 0 | ROZPOCET
| VV |  | "debenie čela dosky | [15 empty] | VV | 2 | 1 | True | 0 | ROZPOCET
| VV |  | 0,36*(1,9*2+0,514*2) |  | 1.738 | [13 empty] | VV | 2 | 2 | True | 0 | ROZPOCET
| VV |  | Medzisúčet |  | 2.483 | [13 empty] | VV | 2 | 3 | True | 0 | ROZPOCET
| VV |  | Súčet |  | 165.381 | [13 empty] | VV | 2 | 4 | True | 1 | ROZPOCET
41 | K | 411351102.S | Debnenie stropov doskových odstránenie-dielce | m2 | 165.381 |  | 0 |  |  |  | znížená |  | 0 | 0 | 0 | 0 | 0 | 4 | K | 2 |  |  |  | ROZPOCET |  |  |  |  | 0 | 0 | 0 | 0 | 0 | 2 | 0 | 4 | 1963398766
42 | K | 411353101.S | Debnenie bez podpernej konštrukcie stropov klenieb polomeru nad 1000 mm tvaru valca zhotovenie | m2 | 1.878 |  | 0 |  |  |  | znížená |  | 0 | 0.01017 | 0.019099 | 0 | 0 | 4 | K | 2 |  |  |  | ROZPOCET |  |  |  |  | 0 | 0 | 0 | 0 | 0 | 2 | 0 | 4 | -1670318530
| VV |  | "D-105 | [15 empty] | VV | 2 | 1 | True | 0 | ROZPOCET
| VV |  | 1,5*0,68 |  | 1.02 | [13 empty] | VV | 2 | 2 | True | 0 | ROZPOCET
| VV |  | "debenie čela dosky | [15 empty] | VV | 2 | 1 | True | 0 | ROZPOCET
| VV |  | 0,16*(2*2+0,68*2) |  | 0.858 | [13 empty] | VV | 2 | 2 | True | 0 | ROZPOCET
| VV |  | Súčet |  | 1.878 | [13 empty] | VV | 2 | 4 | True | 1 | ROZPOCET
43 | K | 411353102.S | Debnenie bez podpernej konštrukcie stropov klenieb polomeru nad 1000 mm tvaru valca odstránenie | m2 | 1.878 |  | 0 |  |  |  | znížená |  | 0 | 0 | 0 | 0 | 0 | 4 | K | 2 |  |  |  | ROZPOCET |  |  |  |  | 0 | 0 | 0 | 0 | 0 | 2 | 0 | 4 | -433096948
44 | K | 411354175.S | Podporná konštrukcia stropov výšky do 4 m pre zaťaženie do 20 kPa zhotovenie | m2 | 134.097 |  | 0 |  |  |  | znížená |  | 0 | 0.00533 | 0.71474 | 0 | 0 | 4 | K | 2 |  |  |  | ROZPOCET |  |  |  |  | 0 | 0 | 0 | 0 | 0 | 2 | 0 | 4 | 444676301
| VV |  | "D-102 | [15 empty] | VV | 2 | 1 | True | 0 | ROZPOCET
| VV |  | 10,95*9 |  | 98.55 | [13 empty] | VV | 2 | 2 | True | 0 | ROZPOCET
| VV |  | "D-103 | [15 empty] | VV | 2 | 1 | True | 0 | ROZPOCET
| VV |  | 1,5*(5,465+1,45+1,885) |  | 13.2 | [13 empty] | VV | 2 | 2 | True | 0 | ROZPOCET
| VV |  | "D-104 | [15 empty] | VV | 2 | 1 | True | 0 | ROZPOCET
| VV |  | 0,572*1,45 |  | 0.829 | [13 empty] | VV | 2 | 2 | True | 0 | ROZPOCET
| VV |  | "D-108 | [15 empty] | VV | 2 | 1 | True | 0 | ROZPOCET
| VV |  | 1,5*(2,715+1,5+0,25)+1,5*0,48 |  | 7.418 | [13 empty] | VV | 2 | 2 | True | 0 | ROZPOCET
| VV |  | "D-109 | [15 empty] | VV | 2 | 1 | True | 0 | ROZPOCET
| VV |  | 1,5*3,945 |  | 5.918 | [13 empty] | VV | 2 | 2 | True | 0 | ROZPOCET
| VV |  | Medzisúčet |  | 125.915 | [13 empty] | VV | 2 | 3 | True | 0 | ROZPOCET
| VV |  | "VZT kanál | [15 empty] | VV | 2 | 1 | True | 0 | ROZPOCET
| VV |  | 0,95*(3,343+5,27) |  | 8.182 | [13 empty] | VV | 2 | 2 | True | 0 | ROZPOCET
| VV |  | Súčet |  | 134.097 | [13 empty] | VV | 2 | 4 | True | 1 | ROZPOCET
45 | K | 411354176.S | Podporná konštrukcia stropov výšky do 4 m pre zaťaženie do 20 kPa odstránenie | m2 | 134.097 |  | 0 |  |  |  | znížená |  | 0 | 0 | 0 | 0 | 0 | 4 | K | 2 |  |  |  | ROZPOCET |  |  |  |  | 0 | 0 | 0 | 0 | 0 | 2 | 0 | 4 | 2128070476
46 | K | 411354185.S | Príplatok pre výšku nad 4 do 6 m podpornej konštrukcii stropov pre zaťaženie do 20kPa zhotovenie | m2 | 125.915 |  | 0 |  |  |  | znížená |  | 0 | 0.001883 | 0.2371 | 0 | 0 | 4 | K | 2 |  |  |  | ROZPOCET |  |  |  |  | 0 | 0 | 0 | 0 | 0 | 2 | 0 | 4 | 2134780753
47 | K | 411354186.S | Príplatok pre výšku nad 4 do 6 m podpornej konštrukcii stropov pre zaťaženie do 2okPa odstránenie | m2 | 125.915 |  | 0 |  |  |  | znížená |  | 0 | 0 | 0 | 0 | 0 | 4 | K | 2 |  |  |  | ROZPOCET |  |  |  |  | 0 | 0 | 0 | 0 | 0 | 2 | 0 | 4 | 741370231
48 | K | 411361821.S | Výstuž stropov doskových, trámových, vložkových,konzolových alebo balkónových, B500 (10505) | t | 6.48 |  | 0 |  |  |  | znížená |  | 0 | 1.0163 | 6.5855 | 0 | 0 | 4 | K | 2 |  |  |  | ROZPOCET |  |  |  |  | 0 | 0 | 0 | 0 | 0 | 2 | 0 | 4 | -2047620311
| VV |  | "D-102 | [15 empty] | VV | 2 | 1 | True | 0 | ROZPOCET
| VV |  | 6479,547/1000 |  | 6.48 | [13 empty] | VV | 2 | 2 | True | 1 | ROZPOCET
49 | K | 411361821.S0 | D+M Betónové dištančné prvky medzi debnenie a spodnú výstuž v pohľadových stropoch | m2 | 137.497 |  | 0 |  |  |  | znížená |  | 0 | 0.028 | 3.8499 | 0 | 0 | 4 | K | 2 |  |  |  | ROZPOCET |  |  |  |  | 0 | 0 | 0 | 0 | 0 | 2 | 0 | 4 | 483669018
| VV |  | "D-102 | [15 empty] | VV | 2 | 1 | True | 0 | ROZPOCET
| VV |  | 11,348*9,6 |  | 108.941 | [13 empty] | VV | 2 | 2 | True | 0 | ROZPOCET
| VV |  | 0,1*3,325 |  | 0.333 | [13 empty] | VV | 2 | 2 | True | 0 | ROZPOCET
| VV |  | "odpočet otvorov | [15 empty] | VV | 2 | 1 | True | 0 | ROZPOCET
| VV |  | -(2,13*0,75*4+0,61*0,61+2,13*0,75*4) |  | -13.152 | [13 empty] | VV | 2 | 2 | True | 0 | ROZPOCET
| VV |  | Medzisúčet |  | 96.122 | [13 empty] | VV | 2 | 3 | True | 0 | ROZPOCET
| VV |  | "D-103 | [15 empty] | VV | 2 | 1 | True | 0 | ROZPOCET
| VV |  | 1,8*9,6 |  | 17.28 | [13 empty] | VV | 2 | 2 | True | 0 | ROZPOCET
| VV |  | Medzisúčet |  | 17.28 | [13 empty] | VV | 2 | 3 | True | 0 | ROZPOCET
| VV |  | "D-104 | [15 empty] | VV | 2 | 1 | True | 0 | ROZPOCET
| VV |  | 0,572*1,95 |  | 1.115 | [13 empty] | VV | 2 | 2 | True | 0 | ROZPOCET
| VV |  | Medzisúčet |  | 1.115 | [13 empty] | VV | 2 | 3 | True | 0 | ROZPOCET
| VV |  | "D-108 | [15 empty] | VV | 2 | 1 | True | 0 | ROZPOCET
| VV |  | 10,350 "poylline |  | 10.35 | [13 empty] | VV | 2 | 2 | True | 0 | ROZPOCET
| VV |  | Medzisúčet |  | 10.35 | [13 empty] | VV | 2 | 3 | True | 0 | ROZPOCET
| VV |  | "D-109 | [15 empty] | VV | 2 | 1 | True | 0 | ROZPOCET
| VV |  | 9,568 "polyline |  | 9.568 | [13 empty] | VV | 2 | 2 | True | 0 | ROZPOCET
| VV |  | Medzisúčet |  | 9.568 | [13 empty] | VV | 2 | 3 | True | 0 | ROZPOCET
| VV |  | "D-105 | [15 empty] | VV | 2 | 1 | True | 0 | ROZPOCET
| VV |  | 2*0,68 |  | 1.36 | [13 empty] | VV | 2 | 2 | True | 0 | ROZPOCET
| VV |  | Medzisúčet |  | 1.36 | [13 empty] | VV | 2 | 3 | True | 0 | ROZPOCET
| VV |  | "D-106 | [15 empty] | VV | 2 | 1 | True | 0 | ROZPOCET
| VV |  | 2*0,35 |  | 0.7 | [13 empty] | VV | 2 | 2 | True | 0 | ROZPOCET
| VV |  | Medzisúčet |  | 0.7 | [13 empty] | VV | 2 | 3 | True | 0 | ROZPOCET
| VV |  | "D-107 | [15 empty] | VV | 2 | 1 | True | 0 | ROZPOCET
| VV |  | 1,95*0,514 |  | 1.002 | [13 empty] | VV | 2 | 2 | True | 0 | ROZPOCET
| VV |  | Medzisúčet |  | 1.002 | [13 empty] | VV | 2 | 3 | True | 0 | ROZPOCET
| VV |  | Súčet |  | 137.497 | [13 empty] | VV | 2 | 4 | True | 1 | ROZPOCET
| VV |  | pozn. vsetky ostatne distancne podlozky (nie distancna vystuz) su sucastou poloziek vystuze 10505 | [15 empty] | VV | 2 | 1 | True | 0 | ROZPOCET
50 | K | 411361821.S1 | D+M Dištančné prvky výstuže v stropoch | m2 | 137.497 |  | 0 |  |  |  | znížená |  | 0 | 0.00096 | 0.132 | 0 | 0 | 4 | K | 2 |  |  |  | ROZPOCET |  |  |  |  | 0 | 0 | 0 | 0 | 0 | 2 | 0 | 4 | 878437039
| VV |  | "D-102 | [15 empty] | VV | 2 | 1 | True | 0 | ROZPOCET
| VV |  | 11,348*9,6 |  | 108.941 | [13 empty] | VV | 2 | 2 | True | 0 | ROZPOCET
| VV |  | 0,1*3,325 |  | 0.333 | [13 empty] | VV | 2 | 2 | True | 0 | ROZPOCET
| VV |  | "odpočet otvorov | [15 empty] | VV | 2 | 1 | True | 0 | ROZPOCET
| VV |  | -(2,13*0,75*4+0,61*0,61+2,13*0,75*4) |  | -13.152 | [13 empty] | VV | 2 | 2 | True | 0 | ROZPOCET
| VV |  | Medzisúčet |  | 96.122 | [13 empty] | VV | 2 | 3 | True | 0 | ROZPOCET
| VV |  | "D-103 | [15 empty] | VV | 2 | 1 | True | 0 | ROZPOCET
| VV |  | 1,8*9,6 |  | 17.28 | [13 empty] | VV | 2 | 2 | True | 0 | ROZPOCET
| VV |  | Medzisúčet |  | 17.28 | [13 empty] | VV | 2 | 3 | True | 0 | ROZPOCET
| VV |  | "D-104 | [15 empty] | VV | 2 | 1 | True | 0 | ROZPOCET
| VV |  | 0,572*1,95 |  | 1.115 | [13 empty] | VV | 2 | 2 | True | 0 | ROZPOCET
| VV |  | Medzisúčet |  | 1.115 | [13 empty] | VV | 2 | 3 | True | 0 | ROZPOCET
| VV |  | "D-108 | [15 empty] | VV | 2 | 1 | True | 0 | ROZPOCET
| VV |  | 10,350 "poylline |  | 10.35 | [13 empty] | VV | 2 | 2 | True | 0 | ROZPOCET
| VV |  | Medzisúčet |  | 10.35 | [13 empty] | VV | 2 | 3 | True | 0 | ROZPOCET
| VV |  | "D-109 | [15 empty] | VV | 2 | 1 | True | 0 | ROZPOCET
| VV |  | 9,568 "polyline |  | 9.568 | [13 empty] | VV | 2 | 2 | True | 0 | ROZPOCET
| VV |  | Medzisúčet |  | 9.568 | [13 empty] | VV | 2 | 3 | True | 0 | ROZPOCET
| VV |  | "D-105 | [15 empty] | VV | 2 | 1 | True | 0 | ROZPOCET
| VV |  | 2*0,68 |  | 1.36 | [13 empty] | VV | 2 | 2 | True | 0 | ROZPOCET
| VV |  | Medzisúčet |  | 1.36 | [13 empty] | VV | 2 | 3 | True | 0 | ROZPOCET
| VV |  | "D-106 | [15 empty] | VV | 2 | 1 | True | 0 | ROZPOCET
| VV |  | 2*0,35 |  | 0.7 | [13 empty] | VV | 2 | 2 | True | 0 | ROZPOCET
| VV |  | Medzisúčet |  | 0.7 | [13 empty] | VV | 2 | 3 | True | 0 | ROZPOCET
| VV |  | "D-107 | [15 empty] | VV | 2 | 1 | True | 0 | ROZPOCET
| VV |  | 1,95*0,514 |  | 1.002 | [13 empty] | VV | 2 | 2 | True | 0 | ROZPOCET
| VV |  | Medzisúčet |  | 1.002 | [13 empty] | VV | 2 | 3 | True | 0 | ROZPOCET
| VV |  | Súčet |  | 137.497 | [13 empty] | VV | 2 | 4 | True | 1 | ROZPOCET
51 | K | 430321616.S | Schodiskové konštrukcie, betón železový tr. C 30/37 - XC3-XA1 -Dmax22mm | m3 | 5.456 |  | 0 |  |  |  | znížená |  | 0 | 2.3255 | 12.6882 | 0 | 0 | 4 | K | 2 |  |  |  | ROZPOCET |  |  |  |  | 0 | 0 | 0 | 0 | 0 | 2 | 0 | 4 | 1999190028
| VV |  | "Sch-102, Sch-103 | [15 empty] | VV | 2 | 1 | True | 0 | ROZPOCET
| VV |  | "ramená + medzipodesta | [15 empty] | VV | 2 | 1 | True | 0 | ROZPOCET
| VV |  | 0,3*0,322*1,5 |  | 0.145 | [13 empty] | VV | 2 | 2 | True | 0 | ROZPOCET
| VV |  | 0,15*1,5*4,194 |  | 0.944 | [13 empty] | VV | 2 | 2 | True | 0 | ROZPOCET
| VV |  | 0,15*1,43*1,5 |  | 0.322 | [13 empty] | VV | 2 | 2 | True | 0 | ROZPOCET
| VV |  | 0,15*1,43*0,361 |  | 0.077 | [13 empty] | VV | 2 | 2 | True | 0 | ROZPOCET
| VV |  | 0,296*(0,975-0,335) |  | 0.189 | [13 empty] | VV | 2 | 2 | True | 0 | ROZPOCET
| VV |  | "stupne | [15 empty] | VV | 2 | 1 | True | 0 | ROZPOCET
| VV |  | 0,305*0,162/2*1,5*13 |  | 0.482 | [13 empty] | VV | 2 | 2 | True | 0 | ROZPOCET
| VV |  | 0,335*0,162/2*1,43*4 |  | 0.155 | [13 empty] | VV | 2 | 2 | True | 0 | ROZPOCET
| VV |  | Medzisúčet |  | 2.314 | [13 empty] | VV | 2 | 3 | True | 0 | ROZPOCET
| VV |  | "Sch-104 | [15 empty] | VV | 2 | 1 | True | 0 | ROZPOCET
| VV |  | "rameno | [15 empty] | VV | 2 | 1 | True | 0 | ROZPOCET
| VV |  | 0,28*0,335*1,5 |  | 0.141 | [13 empty] | VV | 2 | 2 | True | 0 | ROZPOCET
| VV |  | 0,15*3,73*1,5 |  | 0.839 | [13 empty] | VV | 2 | 2 | True | 0 | ROZPOCET
| VV |  | 0,419*0,67/2*1,5 |  | 0.211 | [13 empty] | VV | 2 | 2 | True | 0 | ROZPOCET
| VV |  | "stupne | [15 empty] | VV | 2 | 1 | True | 0 | ROZPOCET
| VV |  | 0,28*0,175/2*1,5*11 |  | 0.404 | [13 empty] | VV | 2 | 2 | True | 0 | ROZPOCET
| VV |  | 0,28*0,11*1,5 |  | 0.046 | [13 empty] | VV | 2 | 2 | True | 0 | ROZPOCET
| VV |  | Medzisúčet |  | 1.641 | [13 empty] | VV | 2 | 3 | True | 0 | ROZPOCET
| VV |  | "Sch-105 - na žb.doske | [15 empty] | VV | 2 | 1 | True | 0 | ROZPOCET
| VV |  | "rameno | [15 empty] | VV | 2 | 1 | True | 0 | ROZPOCET
| VV |  | 0,15*1,48*4,634 |  | 1.029 | [13 empty] | VV | 2 | 2 | True | 0 | ROZPOCET
| VV |  | "stupne | [15 empty] | VV | 2 | 1 | True | 0 | ROZPOCET
| VV |  | 0,305*0,161/2*1,48*13 |  | 0.472 | [13 empty] | VV | 2 | 2 | True | 0 | ROZPOCET
| VV |  | Medzisúčet |  | 1.501 | [13 empty] | VV | 2 | 3 | True | 0 | ROZPOCET
| VV |  | Súčet |  | 5.456 | [13 empty] | VV | 2 | 4 | True | 1 | ROZPOCET
52 | K | 430361821.S | Výstuž schodiskových konštrukcií z betonárskej ocele B500 (10505) | t | 0.402 |  | 0 |  |  |  | znížená |  | 0 | 1.0166 | 0.40866 | 0 | 0 | 4 | K | 2 |  |  |  | ROZPOCET |  |  |  |  | 0 | 0 | 0 | 0 | 0 | 2 | 0 | 4 | 1103717010
| VV |  | "Sch-102, Sch-103 | [15 empty] | VV | 2 | 1 | True | 0 | ROZPOCET
| VV |  | 108,584/1000 |  | 0.109 | [13 empty] | VV | 2 | 2 | True | 0 | ROZPOCET
| VV |  | "Sch-104 | [15 empty] | VV | 2 | 1 | True | 0 | ROZPOCET
| VV |  | 139,179/1000 |  | 0.139 | [13 empty] | VV | 2 | 2 | True | 0 | ROZPOCET
| VV |  | "Sch-105 | [15 empty] | VV | 2 | 1 | True | 0 | ROZPOCET
| VV |  | 153,678/1000 |  | 0.154 | [13 empty] | VV | 2 | 2 | True | 0 | ROZPOCET
| VV |  | Súčet |  | 0.402 | [13 empty] | VV | 2 | 4 | True | 1 | ROZPOCET
53 | K | 430362021.S | Výstuž schodiskových konštrukcií zo zváraných sietí z drôtov typu KARI | t | 0.13 |  | 0 |  |  |  | znížená |  | 0 | 1.203 | 0.15638 | 0 | 0 | 4 | K | 2 |  |  |  | ROZPOCET |  |  |  |  | 0 | 0 | 0 | 0 | 0 | 2 | 0 | 4 | -490287672
| VV |  | "Sch-102, Sch-103 | [15 empty] | VV | 2 | 1 | True | 0 | ROZPOCET
| VV |  | 130/1000 |  | 0.13 | [13 empty] | VV | 2 | 2 | True | 1 | ROZPOCET
54 | K | 431351121.S | Debnenie do 4 m výšky - podest a podstupňových dosiek pôdorysne priamočiarych zhotovenie | m2 | 19.577 |  | 0 |  |  |  | znížená |  | 0 | 0.00784 | 0.15348 | 0 | 0 | 4 | K | 2 |  |  |  | ROZPOCET |  |  |  |  | 0 | 0 | 0 | 0 | 0 | 2 | 0 | 4 | 665734588
| VV |  | "Sch-102, Sch-103 | [15 empty] | VV | 2 | 1 | True | 0 | ROZPOCET
| VV |  | "ramená + medzipodesta | [15 empty] | VV | 2 | 1 | True | 0 | ROZPOCET
| VV |  | 0,3*0,322*2 |  | 0.193 | [13 empty] | VV | 2 | 2 | True | 0 | ROZPOCET
| VV |  | 1,5*4,194 |  | 6.291 | [13 empty] | VV | 2 | 2 | True | 0 | ROZPOCET
| VV |  | 1,43*1,5 |  | 2.145 | [13 empty] | VV | 2 | 2 | True | 0 | ROZPOCET
| VV |  | 1,43*0,361 |  | 0.516 | [13 empty] | VV | 2 | 2 | True | 0 | ROZPOCET
| VV |  | 0,296*1,43 |  | 0.423 | [13 empty] | VV | 2 | 2 | True | 0 | ROZPOCET
| VV |  | Medzisúčet |  | 9.568 | [13 empty] | VV | 2 | 3 | True | 0 | ROZPOCET
| VV |  | "Sch-104 | [15 empty] | VV | 2 | 1 | True | 0 | ROZPOCET
| VV |  | "rameno | [15 empty] | VV | 2 | 1 | True | 0 | ROZPOCET
| VV |  | 2*0,335*1,5 |  | 1.005 | [13 empty] | VV | 2 | 2 | True | 0 | ROZPOCET
| VV |  | 3,73*1,5 |  | 5.595 | [13 empty] | VV | 2 | 2 | True | 0 | ROZPOCET
| VV |  | 0,419*1,5 |  | 0.629 | [13 empty] | VV | 2 | 2 | True | 0 | ROZPOCET
| VV |  | Medzisúčet |  | 7.229 | [13 empty] | VV | 2 | 3 | True | 0 | ROZPOCET
| VV |  | "Sch-105 - na žb.doske | [15 empty] | VV | 2 | 1 | True | 0 | ROZPOCET
| VV |  | "rameno z bončej strany | [15 empty] | VV | 2 | 1 | True | 0 | ROZPOCET
| VV |  | 0,3*4,634*2 |  | 2.78 | [13 empty] | VV | 2 | 2 | True | 0 | ROZPOCET
| VV |  | Medzisúčet |  | 2.78 | [13 empty] | VV | 2 | 3 | True | 0 | ROZPOCET
| VV |  | Súčet |  | 19.577 | [13 empty] | VV | 2 | 4 | True | 1 | ROZPOCET
55 | K | 431351122.S | Debnenie do 4 m výšky - podest a podstupňových dosiek pôdorysne priamočiarych odstránenie | m2 | 19.577 |  | 0 |  |  |  | znížená |  | 0 | 0 | 0 | 0 | 0 | 4 | K | 2 |  |  |  | ROZPOCET |  |  |  |  | 0 | 0 | 0 | 0 | 0 | 2 | 0 | 4 | 161709994
56 | K | 434351141.S | Debnenie stupňov na podstupňovej doske alebo na teréne pôdorysne priamočiarych zhotovenie | m2 | 29.272 |  | 0 |  |  |  | znížená |  | 0 | 0.00396 | 0.11592 | 0 | 0 | 4 | K | 2 |  |  |  | ROZPOCET |  |  |  |  | 0 | 0 | 0 | 0 | 0 | 2 | 0 | 4 | -1099302327
| VV |  | "Sch-102, Sch-103 | [15 empty] | VV | 2 | 1 | True | 0 | ROZPOCET
| VV |  | "stupne | [15 empty] | VV | 2 | 1 | True | 0 | ROZPOCET
| VV |  | (0,305+0,162)*1,5*13 |  | 9.107 | [13 empty] | VV | 2 | 2 | True | 0 | ROZPOCET
| VV |  | (0,335+0,162)*1,43*4 |  | 2.843 | [13 empty] | VV | 2 | 2 | True | 0 | ROZPOCET
| VV |  | Medzisúčet |  | 11.95 | [13 empty] | VV | 2 | 3 | True | 0 | ROZPOCET
| VV |  | "Sch-104 | [15 empty] | VV | 2 | 1 | True | 0 | ROZPOCET
| VV |  | "stupne | [15 empty] | VV | 2 | 1 | True | 0 | ROZPOCET
| VV |  | (0,28+0,175)*1,5*11 |  | 7.508 | [13 empty] | VV | 2 | 2 | True | 0 | ROZPOCET
| VV |  | (0,11+0,28+0,175)*1,5 |  | 0.848 | [13 empty] | VV | 2 | 2 | True | 0 | ROZPOCET
| VV |  | Medzisúčet |  | 8.356 | [13 empty] | VV | 2 | 3 | True | 0 | ROZPOCET
| VV |  | "Sch-105 - na žb.doske | [15 empty] | VV | 2 | 1 | True | 0 | ROZPOCET
| VV |  | "stupne | [15 empty] | VV | 2 | 1 | True | 0 | ROZPOCET
| VV |  | (0,305+0,161)*1,48*13 |  | 8.966 | [13 empty] | VV | 2 | 2 | True | 0 | ROZPOCET
| VV |  | Medzisúčet |  | 8.966 | [13 empty] | VV | 2 | 3 | True | 0 | ROZPOCET
| VV |  | Súčet |  | 29.272 | [13 empty] | VV | 2 | 4 | True | 1 | ROZPOCET
57 | K | 434351142.S | Debnenie stupňov na podstupňovej doske alebo na teréne pôdorysne priamočiarych odstránenie | m2 | 29.272 |  | 0 |  |  |  | znížená |  | 0 | 0 | 0 | 0 | 0 | 4 | K | 2 |  |  |  | ROZPOCET |  |  |  |  | 0 | 0 | 0 | 0 | 0 | 2 | 0 | 4 | -1296455246
| D | 6 | Úpravy povrchov, podlahy, osadenie |  |  |  | 0 | [5 empty] | 0 |  | 12.4118 |  | 0 | 1 | D | 1 |  |  |  | ROZPOCET | [10 empty] | 0
58 | K | 622901122.S | Kamenárske opracovanie povrchu predsádkového betónu pemrlovaním (štokovaním, ryhovaním) stien | m2 | 65.451 |  | 0 |  |  |  | znížená |  | 0 | 0 | 0 | 0 | 0 | 4 | K | 2 |  |  |  | ROZPOCET |  |  |  |  | 0 | 0 | 0 | 0 | 0 | 2 | 0 | 4 | 2111843843
| VV |  | "SO 02 - Pohľadový štokovaný betón - CSP 5 (od výšky 2.1m po strop , nad akustickým obkladom) | [15 empty] | VV | 2 | 1 | True | 0 | ROZPOCET
| VV |  | "St-107 | [15 empty] | VV | 2 | 1 | True | 0 | ROZPOCET
| VV |  | (5,7-1,02-2,1)*10,95 |  | 28.251 | [13 empty] | VV | 2 | 2 | True | 0 | ROZPOCET
| VV |  | "St-110 | [15 empty] | VV | 2 | 1 | True | 0 | ROZPOCET
| VV |  | (5,7-1,02-2,1)*9 |  | 23.22 | [13 empty] | VV | 2 | 2 | True | 0 | ROZPOCET
| VV |  | "odpočet otvorov | [15 empty] | VV | 2 | 1 | True | 0 | ROZPOCET
| VV |  | -(0,9*2,2+1,2*2,2) |  | -4.62 | [13 empty] | VV | 2 | 2 | True | 0 | ROZPOCET
| VV |  | "St-119 | [15 empty] | VV | 2 | 1 | True | 0 | ROZPOCET
| VV |  | (5,7-1,02-2,1)*9 |  | 23.22 | [13 empty] | VV | 2 | 2 | True | 0 | ROZPOCET
| VV |  | "odpočet otvorov | [15 empty] | VV | 2 | 1 | True | 0 | ROZPOCET
| VV |  | -(0,9*2,2+1,2*2,2) |  | -4.62 | [13 empty] | VV | 2 | 2 | True | 0 | ROZPOCET
| VV |  | Súčet |  | 65.451 | [13 empty] | VV | 2 | 4 | True | 1 | ROZPOCET
59 | K | 631319101.S | Ochranný nástrek betónových podláh, ošetrovací prostriedok na čerstvý betón, na zníženie odparovania vody z povrchu betónu -Novapor extra alebo ekvivalent | m2 | 146.725 |  | 0 |  |  |  | znížená |  | 0 | 0.00022 | 0.03228 | 0 | 0 | 4 | K | 2 |  |  |  | ROZPOCET |  |  |  |  | 0 | 0 | 0 | 0 | 0 | 2 | 0 | 4 | -458787227
| VV |  | "ZD01 | [15 empty] | VV | 2 | 1 | True | 0 | ROZPOCET
| VV |  | 146,725 |  | 146.725 | [13 empty] | VV | 2 | 2 | True | 1 | ROZPOCET
60 | K | 632001011.S | Zhotovenie separačnej fólie v podlahových vrstvách z PE | m2 | 118.603 |  | 0 |  |  |  | znížená |  | 0 | 0 | 0 | 0 | 0 | 4 | K | 2 |  |  |  | ROZPOCET |  |  |  |  | 0 | 0 | 0 | 0 | 0 | 2 | 0 | 4 | -23747130
| VV |  | "1pp | [15 empty] | VV | 2 | 1 | True | 0 | ROZPOCET
| VV |  | fi21+fi23+fi22 |  | 118.603 | [13 empty] | VV | 2 | 2 | True | 0 | ROZPOCET
| VV |  | Súčet |  | 118.603 | [13 empty] | VV | 2 | 4 | True | 1 | ROZPOCET
61 | M | 283230007500.S | Oddeľovacia fólia na potery | m2 | 136.393 |  | 0 |  |  |  | znížená |  | 0 | 0.0001 | 0.013639 | 0 | 0 | 8 | M | 2 |  |  |  | ROZPOCET |  |  |  |  | 0 | 0 | 0 | 0 | 0 | 2 | 0 | 4 | -1564445707
| VV |  | 118,603*1,15 |  | 136.393 | [13 empty] | VV | 2 | 2 | True | 1 | ROZPOCET
62 | K | 632001051.S | Zhotovenie jednonásobného penetračného náteru pre potery a stierky | m2 | 6.633 |  | 0 |  |  |  | znížená |  | 0 | 0 | 0 | 0 | 0 | 4 | K | 2 |  |  |  | ROZPOCET |  |  |  |  | 0 | 0 | 0 | 0 | 0 | 2 | 0 | 4 | 532006822
| VV |  | "1pp | [15 empty] | VV | 2 | 1 | True | 0 | ROZPOCET
| VV |  | fi23 |  | 6.633 | [13 empty] | VV | 2 | 2 | True | 0 | ROZPOCET
| VV |  | Súčet |  | 6.633 | [13 empty] | VV | 2 | 4 | True | 1 | ROZPOCET
63 | M | 585520000750.S | Adhézny mostík na hladké nenasiakavé podklady | kg | 1.366 |  | 0 |  |  |  | znížená |  | 0 | 0.001 | 0.001366 | 0 | 0 | 8 | M | 2 |  |  |  | ROZPOCET |  |  |  |  | 0 | 0 | 0 | 0 | 0 | 2 | 0 | 4 | -2075797005
64 | K | 632440138.S40 | Cementový poter CEMFLOW CF-C25-F5 alebo ekvivalent, pevnosti v tlaku 25 MPa, hr. 60 mm | m2 | 13.41 |  | 0 |  |  |  | znížená |  | 0 | 0.0918 | 1.231 | 0 | 0 | 4 | K | 2 |  |  |  | ROZPOCET |  |  |  |  | 0 | 0 | 0 | 0 | 0 | 2 | 0 | 4 | 1018360079
| VV |  | fi22 |  | 13.41 | [13 empty] | VV | 2 | 2 | True | 0 | ROZPOCET
| VV |  | Súčet |  | 13.41 | [13 empty] | VV | 2 | 4 | True | 1 | ROZPOCET
| VV |  | "vratane dilatovania | [15 empty] | VV | 2 | 1 | True | 0 | ROZPOCET
65 | K | 632440138.S401 | Cementový poter CEMFLOW LOOK CT-C30-F6 alebo ekvivalent, pevnosti v tlaku 30 MPa, hr. 60 mm | m2 | 98.56 |  | 0 |  |  |  | znížená |  | 0 | 0.0918 | 9.0478 | 0 | 0 | 4 | K | 2 |  |  |  | ROZPOCET |  |  |  |  | 0 | 0 | 0 | 0 | 0 | 2 | 0 | 4 | -1431200963
| VV |  | fi21 |  | 98.56 | [13 empty] | VV | 2 | 2 | True | 0 | ROZPOCET
| VV |  | Súčet |  | 98.56 | [13 empty] | VV | 2 | 4 | True | 1 | ROZPOCET
| VV |  | "vratane dilatovania | [15 empty] | VV | 2 | 1 | True | 0 | ROZPOCET
66 | K | 632440138.S70 | Cementový poter CEMFLOW CF-C25-F5 alebo ekvivalent, pevnosti v tlaku 25 MPa, hr. 65 mm | m2 | 6.633 |  | 0 |  |  |  | znížená |  | 0 | 0.0918 | 0.60891 | 0 | 0 | 4 | K | 2 |  |  |  | ROZPOCET |  |  |  |  | 0 | 0 | 0 | 0 | 0 | 2 | 0 | 4 | 607483650
| VV |  | fi23 |  | 6.633 | [13 empty] | VV | 2 | 2 | True | 0 | ROZPOCET
| VV |  | Súčet |  | 6.633 | [13 empty] | VV | 2 | 4 | True | 1 | ROZPOCET
| VV |  | "vratane dilatovania | [15 empty] | VV | 2 | 1 | True | 0 | ROZPOCET
67 | K | 6324401400 | M+D Betónové prefabrikované platne 850x500x50mm - At21 | ks | 18 |  | 0 |  |  |  | znížená |  | 0 | 0.04675 | 0.8415 | 0 | 0 | 4 | K | 2 |  |  |  | ROZPOCET |  |  |  |  | 0 | 0 | 0 | 0 | 0 | 2 | 0 | 4 | -663771733
68 | K | 6324401401 | M+D Betónové prefabrikované platne 550x500x50mm - At22 | ks | 21 |  | 0 |  |  |  | znížená |  | 0 | 0.03025 | 0.63525 | 0 | 0 | 4 | K | 2 |  |  |  | ROZPOCET |  |  |  |  | 0 | 0 | 0 | 0 | 0 | 2 | 0 | 4 | -1782218329
| D | 9 | Ostatné konštrukcie a práce-búranie |  |  |  | 0 | [5 empty] | 0 |  | 12.5476 |  | 15.5611 | 1 | D | 1 |  |  |  | ROZPOCET | [10 empty] | 0
69 | K | 938571031.S | Otryskanie degradovaného betónu pieskom do 20 mm, -0,10700t | m2 | 138.78 |  | 0 |  |  |  | znížená |  | 0 | 0.08506 | 11.8046 | 0.107 | 14.8495 | 4 | K | 2 |  |  |  | ROZPOCET |  |  |  |  | 0 | 0 | 0 | 0 | 0 | 2 | 0 | 4 | -1919171599
| VV |  | ci0202 |  | 138.78 | [13 empty] | VV | 2 | 2 | True | 0 | ROZPOCET
| VV |  | Súčet |  | 138.78 | [13 empty] | VV | 2 | 4 | True | 1 | ROZPOCET
70 | K | 938902311.S | Čistenie betónového podkladu vysokotlakovým vodným lúčom do hrúbky 5 mm - stropov | m2 | 138.78 |  | 0 |  |  |  | znížená |  | 0 | 0 | 0 | 0 | 0 | 4 | K | 2 |  |  |  | ROZPOCET |  |  |  |  | 0 | 0 | 0 | 0 | 0 | 2 | 0 | 4 | 177466873
| VV |  | ci0202 |  | 138.78 | [13 empty] | VV | 2 | 2 | True | 0 | ROZPOCET
| VV |  | Súčet |  | 138.78 | [13 empty] | VV | 2 | 4 | True | 1 | ROZPOCET
71 | K | 939941214.S | Tesniaci plech vo zvitku do pracovných škár betónových konštrukcií s bitúmenovým povrchom obojstranným šírky 150 mm | m | 148.582 |  | 0 |  |  |  | znížená |  | 0 | 0.00121 | 0.17978 | 0 | 0 | 4 | K | 2 |  |  |  | ROZPOCET |  |  |  |  | 0 | 0 | 0 | 0 | 0 | 2 | 0 | 4 | 1203995372
| VV |  | "ZD01 | [15 empty] | VV | 2 | 1 | True | 0 | ROZPOCET
| VV |  | "prracovné škáry pozdĺž obvodových stien ZD + strop | [15 empty] | VV | 2 | 1 | True | 0 | ROZPOCET
| VV |  | (62,266+6,6)*2 |  | 137.732 | [13 empty] | VV | 2 | 2 | True | 0 | ROZPOCET
| VV |  | 4,37*2+0,35*2+0,705*2 |  | 10.85 | [13 empty] | VV | 2 | 2 | True | 0 | ROZPOCET
| VV |  | Súčet |  | 148.582 | [13 empty] | VV | 2 | 4 | True | 1 | ROZPOCET
72 | K | 939941227.5 | Tesniaci krížový plech pre riadené trhliny betónových konštrukcií,typ ASS | m | 62.79 |  | 0 |  |  |  | znížená |  | 0 | 0.00191 | 0.11993 | 0 | 0 | 4 | K | 2 |  |  |  | ROZPOCET |  |  |  |  | 0 | 0 | 0 | 0 | 0 | 2 | 0 | 4 | -2035027754
| VV |  | "Steny dilatované po á cca 5m | [15 empty] | VV | 2 | 1 | True | 0 | ROZPOCET
| VV |  | "62,266/5=13ks | [15 empty] | VV | 2 | 1 | True | 0 | ROZPOCET
| VV |  | (5,7-0,87)*13 |  | 62.79 | [13 empty] | VV | 2 | 2 | True | 0 | ROZPOCET
| VV |  | Súčet |  | 62.79 | [13 empty] | VV | 2 | 4 | True | 1 | ROZPOCET
| VV |  | "pozn. dodavatel si zohladni v jednotkovej cene tejto polozky, bez zmeny mnozstva a naroku na inu vymeru fakturacie | [15 empty] | VV | 2 | 1 | True | 0 | ROZPOCET
| VV |  | pocet dilatacii podla svojich pracovnych záberov a podla technologickeho predpisu pouziteho vyrobku | [15 empty] | VV | 2 | 1 | True | 0 | ROZPOCET
73 | K | 941955002.S | Lešenie ľahké pracovné pomocné s výškou lešeňovej podlahy nad 1,20 do 1,90 m | m2 | 111.97 |  | 0 |  |  |  | znížená |  | 0 | 0.00192 | 0.21498 | 0 | 0 | 4 | K | 2 |  |  |  | ROZPOCET |  |  |  |  | 0 | 0 | 0 | 0 | 0 | 2 | 0 | 4 | 1053697623
| VV |  | "so02 | [15 empty] | VV | 2 | 1 | True | 0 | ROZPOCET
| VV |  | ci0202-14,74-12,07 |  | 111.97 | [13 empty] | VV | 2 | 2 | True | 0 | ROZPOCET
| VV |  | Súčet |  | 111.97 | [13 empty] | VV | 2 | 4 | True | 1 | ROZPOCET
74 | K | 941955102.S | Lešenie ľahké pracovné v schodisku plochy do 6 m2, s výškou lešeňovej podlahy nad 1,50 do 3,5 m | m2 | 26.81 |  | 0 |  |  |  | znížená |  | 0 | 0.00637 | 0.17078 | 0 | 0 | 4 | K | 2 |  |  |  | ROZPOCET |  |  |  |  | 0 | 0 | 0 | 0 | 0 | 2 | 0 | 4 | -67675910
| VV |  | "0.36 | [15 empty] | VV | 2 | 1 | True | 0 | ROZPOCET
| VV |  | 14,74 |  | 14.74 | [13 empty] | VV | 2 | 2 | True | 0 | ROZPOCET
| VV |  | "0.33 | [15 empty] | VV | 2 | 1 | True | 0 | ROZPOCET
| VV |  | 12,07 |  | 12.07 | [13 empty] | VV | 2 | 2 | True | 0 | ROZPOCET
| VV |  | Súčet |  | 26.81 | [13 empty] | VV | 2 | 4 | True | 1 | ROZPOCET
75 | K | 952901114.S | Vyčistenie budov pri výške podlaží nad 4 m | m2 | 165.432 |  | 0 |  |  |  | znížená |  | 0 | 5e-05 | 0.0082716 | 0 | 0 | 4 | K | 2 |  |  |  | ROZPOCET |  |  |  |  | 0 | 0 | 0 | 0 | 0 | 2 | 0 | 4 | 1147834604
| VV |  | 158,472+6,96 |  | 165.432 | [13 empty] | VV | 2 | 2 | True | 1 | ROZPOCET
76 | K | 953941210.At01 | M+D Zapustený šachotvý poklop 570x570 mm, hr. 40 mm, odporučaný produkt VEVOR zapustený alebo ekvivalent, p.ú. pozinkovaná oceľ, slzičková protišmyková úprava - podrobnejšie viď. PD - At 01 | ks | 1 |  | 0 |  |  |  | znížená |  | 0 | 0.04162 | 0.04162 | 0 | 0 | 4 | K | 2 |  |  |  | ROZPOCET |  |  |  |  | 0 | 0 | 0 | 0 | 0 | 2 | 0 | 4 | 1208748956
| VV |  | At 01 | [15 empty] | VV | 2 | 1 | True | 0 | ROZPOCET
| VV |  | 1 |  | 1 | [13 empty] | VV | 2 | 2 | True | 0 | ROZPOCET
| VV |  | Súčet |  | 1 | [13 empty] | VV | 2 | 4 | True | 1 | ROZPOCET
77 | K | 959941122.5 | Chemická kotva s kotevným do betónu, ŽB,, s vyvŕtaním otvoru vrt fi12 dl.150mm - ref HILTY HY200 | ks | 40 |  | 0 |  |  |  | znížená |  | 0 | 0.00016 | 0.0064 | 0 | 0 | 4 | K | 2 |  |  |  | ROZPOCET |  |  |  |  | 0 | 0 | 0 | 0 | 0 | 2 | 0 | 4 | 705950852
| VV |  | "Sch-102 | [15 empty] | VV | 2 | 1 | True | 0 | ROZPOCET
| VV |  | 20 |  | 20 | [13 empty] | VV | 2 | 2 | True | 0 | ROZPOCET
| VV |  | "Sch-104 | [15 empty] | VV | 2 | 1 | True | 0 | ROZPOCET
| VV |  | 20 |  | 20 | [13 empty] | VV | 2 | 2 | True | 0 | ROZPOCET
| VV |  | Súčet |  | 40 | [13 empty] | VV | 2 | 4 | True | 1 | ROZPOCET
78 | K | 965044201.S | Brúsenie existujúcich betónových podláh, zbrúsenie hrúbky do 3 mm -0,00600t | m2 | 118.603 |  | 0 |  |  |  | znížená |  | 0 | 1e-05 | 0.001186 | 0.006 | 0.71162 | 4 | K | 2 |  |  |  | ROZPOCET |  |  |  |  | 0 | 0 | 0 | 0 | 0 | 2 | 0 | 4 | -716452288
| VV |  | "1pp | [15 empty] | VV | 2 | 1 | True | 0 | ROZPOCET
| VV |  | fi21+fi23+fi22 |  | 118.603 | [13 empty] | VV | 2 | 2 | True | 0 | ROZPOCET
| VV |  | Súčet |  | 118.603 | [13 empty] | VV | 2 | 4 | True | 1 | ROZPOCET
79 | K | 978059231.Sr1 | M+D Stavebné úpravy pre jednotlivé profesie, prierazy, prestupy, drážky v murive nevykázané v rozpočtoch profesií a architektúre/statike | hod | 30 |  | 0 |  |  |  | znížená |  | 0 | 0 | 0 | 0 | 0 | 4 | K | 2 |  |  |  | ROZPOCET |  |  |  |  | 0 | 0 | 0 | 0 | 0 | 2 | 0 | 4 | -1388804176
| VV |  | 30 |  | 30 | [13 empty] | VV | 2 | 2 | True | 1 | ROZPOCET
| VV |  | "dodavka predstavuje aj material potrebny na vyspravenie otvoru | [15 empty] | VV | 2 | 1 | True | 0 | ROZPOCET
80 | K | 978059231.Sr2 | M+D Protipožiarne upchávky - syst. certifikované protip. upchávky pri prestupoch inštalácií (protipožiarne upchávky HILTI, Intumex, protip. tesniace betónové tmely, dobetónovanie, a pod.) v požiarnych úsekoch v zmysle PD podľa navrhovanej pož.odolnosti | hod | 40 |  | 0 |  |  |  | znížená |  | 0 | 0 | 0 | 0 | 0 | 4 | K | 2 |  |  |  | ROZPOCET |  |  |  |  | 0 | 0 | 0 | 0 | 0 | 2 | 0 | 4 | -1158974721
| D | 99 | Presun hmôt HSV |  |  |  | 0 | [5 empty] | 0 |  | 0 |  | 0 | 1 | D | 1 |  |  |  | ROZPOCET | [10 empty] | 0
81 | K | 998012021.S | Presun hmôt pre budovy (801, 803, 812), zvislá konštr. monolit. betónová výšky do 6 m | t | 1636.03 |  | 0 |  |  |  | znížená |  | 0 | 0 | 0 | 0 | 0 | 4 | K | 2 |  |  |  | ROZPOCET |  |  |  |  | 0 | 0 | 0 | 0 | 0 | 2 | 0 | 4 | 871485991
| D | PSV | Práce a dodávky PSV |  |  |  | 0 | [5 empty] | 0 |  | 10.3896 |  | 0 | 2 | D | 0 |  |  |  | ROZPOCET | [10 empty] | 0
| D | 711 | Izolácie proti vode a vlhkosti |  |  |  | 0 | [5 empty] | 0 |  | 1.0285 |  | 0 | 2 | D | 1 |  |  |  | ROZPOCET | [10 empty] | 0
82 | K | 711111001.S | Zhotovenie izolácie proti zemnej vlhkosti vodorovná náterom penetračným za studena | m2 | 23.975 |  | 0 |  |  |  | znížená |  | 0 | 0 | 0 | 0 | 0 | 16 | K | 2 |  |  |  | ROZPOCET |  |  |  |  | 0 | 0 | 0 | 0 | 0 | 2 | 0 | 16 | 1955281048
| VV |  | "poistná hydroizolácia pod betonove prefabrikaty At21,At22 | [15 empty] | VV | 2 | 1 | True | 0 | ROZPOCET
| VV |  | (0,3+0,85+0,3)*9 |  | 13.05 | [13 empty] | VV | 2 | 2 | True | 0 | ROZPOCET
| VV |  | (0,3+0,55+0,3)*(10,95-0,3-0,85-0,3) |  | 10.925 | [13 empty] | VV | 2 | 2 | True | 0 | ROZPOCET
| VV | poi_hi | Súčet |  | 23.975 | [13 empty] | VV | 2 | 4 | True | 1 | ROZPOCET
83 | M | 1116300027000 | Penetračný náter asfaltový | kg | 8.391 |  | 0 |  |  |  | znížená |  | 0 | 0.001 | 0.008391 | 0 | 0 | 32 | M | 2 |  |  |  | ROZPOCET |  |  |  |  | 0 | 0 | 0 | 0 | 0 | 2 | 0 | 16 | 428393959
| VV |  | poi_hi*0,35 |  | 8.391 | [13 empty] | VV | 2 | 2 | True | 0 | ROZPOCET
| VV |  | Súčet |  | 8.391 | [13 empty] | VV | 2 | 4 | True | 1 | ROZPOCET
84 | K | 711111001.S10 | Vodotesná impegnácia betónu na brúsené betónové povrchy | m2 | 111.97 |  | 0 |  |  |  | znížená |  | 0 | 0 | 0 | 0 | 0 | 16 | K | 2 |  |  |  | ROZPOCET |  |  |  |  | 0 | 0 | 0 | 0 | 0 | 2 | 0 | 16 | 831225211
| VV |  | fi21+fi22 |  | 111.97 | [13 empty] | VV | 2 | 2 | True | 0 | ROZPOCET
| VV |  | Súčet |  | 111.97 | [13 empty] | VV | 2 | 4 | True | 1 | ROZPOCET
85 | K | 711111001.S101 | Vodu odpudzujúca impregnácia na báze siloxanu Sikagard-700S alebo ekvivalent | m2 | 115.993 |  | 0 |  |  |  | znížená |  | 0 | 0 | 0 | 0 | 0 | 16 | K | 2 |  |  |  | ROZPOCET |  |  |  |  | 0 | 0 | 0 | 0 | 0 | 2 | 0 | 16 | -1591981206
| VV |  | "Wi10 | [15 empty] | VV | 2 | 1 | True | 0 | ROZPOCET
| VV |  | "0,36 | [15 empty] | VV | 2 | 1 | True | 0 | ROZPOCET
| VV |  | 22,8*2+(4,63+2,535)*1,5 |  | 56.348 | [13 empty] | VV | 2 | 2 | True | 0 | ROZPOCET
| VV |  | -1,2*2 |  | -2.4 | [13 empty] | VV | 2 | 2 | True | 0 | ROZPOCET
| VV |  | "0.33 | [15 empty] | VV | 2 | 1 | True | 0 | ROZPOCET
| VV |  | 24,46*2+(2,52+4,63)*1,5+2,52*1*2 |  | 64.685 | [13 empty] | VV | 2 | 2 | True | 0 | ROZPOCET
| VV |  | -1,2*2,2 |  | -2.64 | [13 empty] | VV | 2 | 2 | True | 0 | ROZPOCET
| VV |  | Súčet |  | 115.993 | [13 empty] | VV | 2 | 4 | True | 1 | ROZPOCET
86 | K | 711141559.S | Zhotovenie izolácie proti zemnej vlhkosti a tlakovej vode vodorovná NAIP pritavením | m2 | 23.975 |  | 0 |  |  |  | znížená |  | 0 | 0.00054 | 0.012947 | 0 | 0 | 16 | K | 2 |  |  |  | ROZPOCET |  |  |  |  | 0 | 0 | 0 | 0 | 0 | 2 | 0 | 16 | 1465505517
| VV |  | poi_hi |  | 23.975 | [13 empty] | VV | 2 | 2 | True | 1 | ROZPOCET
87 | M | 628310001000r | Pás asfaltový natavovací | m2 | 27.571 |  | 0 |  |  |  | znížená |  | 0 | 0.00425 | 0.11718 | 0 | 0 | 32 | M | 2 |  |  |  | ROZPOCET |  |  |  |  | 0 | 0 | 0 | 0 | 0 | 2 | 0 | 16 | 1002607706
| VV |  | poi_hi*1,15 |  | 27.571 | [13 empty] | VV | 2 | 2 | True | 1 | ROZPOCET
88 | K | 711461103.r | Zhotovenie vodorovnej izolácie nalepením vrátane príslušenstva, tesnenia spojov, pracovných, diíatačných škár, prestupov | m2 | 179.664 |  | 0 |  |  |  | znížená |  | 0 | 0.00085 | 0.15271 | 0 | 0 | 16 | K | 2 |  |  |  | ROZPOCET |  |  |  |  | 0 | 0 | 0 | 0 | 0 | 2 | 0 | 16 | -1504993328
| VV |  | 150 |  | 150 | [13 empty] | VV | 2 | 2 | True | 0 | ROZPOCET
| VV |  | "zosikmenie (vodorovna z 500 na 700mm) | [15 empty] | VV | 2 | 1 | True | 0 | ROZPOCET
| VV |  | (6,77-6,25)*0,5*(4,27+7,73+0,65+7,51)*2*0,2 |  | 2.097 | [13 empty] | VV | 2 | 2 | True | 0 | ROZPOCET
| VV |  | "zosikmenie pod schodiskom 0,31 | [15 empty] | VV | 2 | 1 | True | 0 | ROZPOCET
| VV |  | (0,15+0,195+4,675+0,11)*1,85 |  | 9.491 | [13 empty] | VV | 2 | 2 | True | 0 | ROZPOCET
| VV |  | "vzt kanal | [15 empty] | VV | 2 | 1 | True | 0 | ROZPOCET
| VV |  | (8,37+0,95*1,045)*2 |  | 18.726 | [13 empty] | VV | 2 | 2 | True | 0 | ROZPOCET
| VV |  | -0,65*1 |  | -0.65 | [13 empty] | VV | 2 | 2 | True | 0 | ROZPOCET
| VV |  | Súčet |  | 179.664 | [13 empty] | VV | 2 | 4 | True | 1 | ROZPOCET
89 | K | 711462701r | Zhotovenie zvislej izolácie nalepením vrátane príslušenstva, tesnenia spojov, pracovných, diíatačných škár, prestupov | m2 | 407.425 |  | 0 |  |  |  | znížená |  | 0 | 0.00085 | 0.34631 | 0 | 0 | 16 | K | 2 |  |  |  | ROZPOCET |  |  |  |  | 0 | 0 | 0 | 0 | 0 | 2 | 0 | 16 | 1985702031
| VV |  | 5,58*65,48 |  | 365.378 | [13 empty] | VV | 2 | 2 | True | 0 | ROZPOCET
| VV |  | (6,08-5,58)*17,395+0,5*2,3*2+0,58*0,5/2*2 |  | 11.288 | [13 empty] | VV | 2 | 2 | True | 0 | ROZPOCET
| VV |  | "kanal | [15 empty] | VV | 2 | 1 | True | 0 | ROZPOCET
| VV |  | 1,8*0,95 |  | 1.71 | [13 empty] | VV | 2 | 2 | True | 0 | ROZPOCET
| VV |  | 1*(19,529-0,95) |  | 18.579 | [13 empty] | VV | 2 | 2 | True | 0 | ROZPOCET
| VV |  | (2,8-1)*(0,65+1,15)*2 |  | 6.48 | [13 empty] | VV | 2 | 2 | True | 0 | ROZPOCET
| VV |  | (5,5-3,4)/2*3,8 |  | 3.99 | [13 empty] | VV | 2 | 2 | True | 0 | ROZPOCET
| VV |  | Súčet |  | 407.425 | [13 empty] | VV | 2 | 4 | True | 1 | ROZPOCET
90 | M | 283220000211 | Membrána na báze polyolefínú, Sikaproof A+12 alebo ekvivalent | m2 | 298.457 |  | 0 |  |  |  | znížená |  | 0 | 0.00131 | 0.39098 | 0 | 0 | 32 | M | 2 |  |  |  | ROZPOCET |  |  |  |  | 0 | 0 | 0 | 0 | 0 | 2 | 0 | 16 | -193179177
| VV |  | 1,15*(154,833+104,695) |  | 298.457 | [13 empty] | VV | 2 | 2 | True | 1 | ROZPOCET
91 | K | 998711201.S | Presun hmôt pre izoláciu proti vode v objektoch výšky do 6 m | % |  |  | 0 |  |  |  | znížená |  | 0 | 0 | 0 | 0 | 0 | 16 | K | 2 |  |  |  | ROZPOCET |  |  |  |  | 0 | 0 | 0 | 0 | 0 | 2 | 0 | 16 | -1814700374
| D | 712 | Izolácie striech, povlakové krytiny |  |  |  | 0 | [5 empty] | 0 |  | 1.3914 |  | 0 | 2 | D | 1 |  |  |  | ROZPOCET | [10 empty] | 0
92 | K | 712311101.S | Zhotovenie povlakovej krytiny striech plochých do 10° za studena náterom penetračným | m2 | 125.468 |  | 0 |  |  |  | znížená |  | 0 | 0 | 0 | 0 | 0 | 16 | K | 2 |  |  |  | ROZPOCET |  |  |  |  | 0 | 0 | 0 | 0 | 0 | 2 | 0 | 16 | -1437084413
| VV |  | 146,69 |  | 146.69 | [13 empty] | VV | 2 | 2 | True | 0 | ROZPOCET
| VV |  | -1,05*2,43*8 |  | -20.412 | [13 empty] | VV | 2 | 2 | True | 0 | ROZPOCET
| VV |  | -0,9*0,9 |  | -0.81 | [13 empty] | VV | 2 | 2 | True | 0 | ROZPOCET
| VV | par_v | Súčet |  | 125.468 | [13 empty] | VV | 2 | 4 | True | 1 | ROZPOCET
93 | K | 712811101.S | Zhotovenie povlak. krytiny striech vytiahnutím izolačného povlaku za studena náterom penetračným | m2 | 61.854 |  | 0 |  |  |  | znížená |  | 0 | 0 | 0 | 0 | 0 | 16 | K | 2 |  |  |  | ROZPOCET |  |  |  |  | 0 | 0 | 0 | 0 | 0 | 2 | 0 | 16 | -1544520646
| VV |  | 0,6*62,07 |  | 37.242 | [13 empty] | VV | 2 | 2 | True | 0 | ROZPOCET
| VV |  | 0,4*(1,05+2,43)*2*8 |  | 22.272 | [13 empty] | VV | 2 | 2 | True | 0 | ROZPOCET
| VV |  | 0,65*0,9*4 |  | 2.34 | [13 empty] | VV | 2 | 2 | True | 0 | ROZPOCET
| VV | par_zv | Súčet |  | 61.854 | [13 empty] | VV | 2 | 4 | True | 1 | ROZPOCET
94 | M | 1116300027000 | Penetračný náter asfaltový | kg | 65.563 |  | 0 |  |  |  | znížená |  | 0 | 0.001 | 0.065563 | 0 | 0 | 32 | M | 2 |  |  |  | ROZPOCET |  |  |  |  | 0 | 0 | 0 | 0 | 0 | 2 | 0 | 16 | -824262967
| VV |  | (par_v+par_zv)*0,35 |  | 65.563 | [13 empty] | VV | 2 | 2 | True | 0 | ROZPOCET
| VV |  | Súčet |  | 65.563 | [13 empty] | VV | 2 | 4 | True | 1 | ROZPOCET
95 | K | 712341559.S | Zhotovenie povlak. krytiny striech plochých do 10° pásmi pritav. NAIP na celej ploche, oxidované pásy | m2 | 125.468 |  | 0 |  |  |  | znížená |  | 0 | 0.00054 | 0.067753 | 0 | 0 | 16 | K | 2 |  |  |  | ROZPOCET |  |  |  |  | 0 | 0 | 0 | 0 | 0 | 2 | 0 | 16 | -40194824
| VV |  | par_v |  | 125.468 | [13 empty] | VV | 2 | 2 | True | 1 | ROZPOCET
96 | K | 712841559.S | Zhotovenie povlakovej krytiny striech vytiahnutím izolačného povlaku pásmi pritavením NAIP | m2 | 61.854 |  | 0 |  |  |  | znížená |  | 0 | 0.00049 | 0.030308 | 0 | 0 | 16 | K | 2 |  |  |  | ROZPOCET |  |  |  |  | 0 | 0 | 0 | 0 | 0 | 2 | 0 | 16 | 88925717
| VV |  | par_zv |  | 61.854 | [13 empty] | VV | 2 | 2 | True | 1 | ROZPOCET
97 | M | 6283100007000 | Asfaltový pás, Paraelast ALV+ VS 35 alebo ekvivalent | m2 | 215.42 |  | 0 |  |  |  | znížená |  | 0 | 0.0045 | 0.96939 | 0 | 0 | 32 | M | 2 |  |  |  | ROZPOCET |  |  |  |  | 0 | 0 | 0 | 0 | 0 | 2 | 0 | 16 | 1137415505
| VV |  | (par_v+par_zv)*1,15 |  | 215.42 | [13 empty] | VV | 2 | 2 | True | 1 | ROZPOCET
98 | K | 712370050.0 | M+D Separačná mikroventilačná vrstva S- felt PES 200g/m2 / S- felt CON 200 - vodivá alebo ekvivalent | m2 | 171.517 |  | 0 |  |  |  | znížená |  | 0 | 0 | 0 | 0 | 0 | 16 | K | 2 |  |  |  | ROZPOCET |  |  |  |  | 0 | 0 | 0 | 0 | 0 | 2 | 0 | 16 | -99387172
| VV |  | (his_v+his_zv) |  | 171.517 | [13 empty] | VV | 2 | 2 | True | 1 | ROZPOCET
99 | K | 712370050.S | Zhotovenie povlakovej krytiny striech plochých do 10°PVC-P fóliou položenou voľne so zvarením spoju | m2 | 125.468 |  | 0 |  |  |  | znížená |  | 0 | 0 | 0 | 0 | 0 | 16 | K | 2 |  |  |  | ROZPOCET |  |  |  |  | 0 | 0 | 0 | 0 | 0 | 2 | 0 | 16 | 2086835924
| VV |  | 146,69 |  | 146.69 | [13 empty] | VV | 2 | 2 | True | 0 | ROZPOCET
| VV |  | -1,05*2,43*8 |  | -20.412 | [13 empty] | VV | 2 | 2 | True | 0 | ROZPOCET
| VV |  | -0,9*0,9 |  | -0.81 | [13 empty] | VV | 2 | 2 | True | 0 | ROZPOCET
| VV | his_v | Súčet |  | 125.468 | [13 empty] | VV | 2 | 4 | True | 1 | ROZPOCET
| VV |  | "Pozn.: vrátane všetkých potrebných prvkov HI systému | [15 empty] | VV | 2 | 1 | True | 0 | ROZPOCET
100 | K | 712873240.S | Zhotovenie povlakovej krytiny vytiahnutím izol. povlaku PVC-P na konštrukcie prevyšujúce úroveň strechy nad 50 cm prikotvením so zváraným spojom | m2 | 46.049 |  | 0 |  |  |  | znížená |  | 0 | 0 | 0 | 0 | 0 | 16 | K | 2 |  |  |  | ROZPOCET |  |  |  |  | 0 | 0 | 0 | 0 | 0 | 2 | 0 | 16 | 1352784824
| VV |  | 0,35*62,07 |  | 21.725 | [13 empty] | VV | 2 | 2 | True | 0 | ROZPOCET
| VV |  | (0,17+0,23)*(1,05+2,43)*2*8 |  | 22.272 | [13 empty] | VV | 2 | 2 | True | 0 | ROZPOCET
| VV |  | 0,57*0,9*4 |  | 2.052 | [13 empty] | VV | 2 | 2 | True | 0 | ROZPOCET
| VV | his_zv | Súčet |  | 46.049 | [13 empty] | VV | 2 | 4 | True | 1 | ROZPOCET
| VV |  | "Pozn.: vrátane všetkých potrebných prvkov HI systému | [15 empty] | VV | 2 | 1 | True | 0 | ROZPOCET
101 | M | 2832200002000 | Polymérna, hybridná FPO membrána pre hydroizoláciu mechanicky kotevných a zaťažených striech, Sarnafil 15 AT alebo ekvivalent | m2 | 197.245 |  | 0 |  |  |  | znížená |  | 0 | 0.00131 | 0.25839 | 0 | 0 | 32 | M | 2 |  |  |  | ROZPOCET |  |  |  |  | 0 | 0 | 0 | 0 | 0 | 2 | 0 | 16 | 1637682638
| VV |  | (his_v+his_zv)*1,15 |  | 197.245 | [13 empty] | VV | 2 | 2 | True | 1 | ROZPOCET
102 | K | 998712201.S | Presun hmôt pre izoláciu povlakovej krytiny v objektoch výšky do 6 m | % |  |  | 0 |  |  |  | znížená |  | 0 | 0 | 0 | 0 | 0 | 16 | K | 2 |  |  |  | ROZPOCET |  |  |  |  | 0 | 0 | 0 | 0 | 0 | 2 | 0 | 16 | -395007215
| D | 713 | Izolácie tepelné |  |  |  | 0 | [5 empty] | 0 |  | 4.7118 |  | 0 | 2 | D | 1 |  |  |  | ROZPOCET | [10 empty] | 0
103 | K | 713121111.S | Montáž tepelnej izolácie podláh minerálnou vlnou, kladená voľne v jednej vrstve | m2 | 105.193 |  | 0 |  |  |  | znížená |  | 0 | 0 | 0 | 0 | 0 | 16 | K | 2 |  |  |  | ROZPOCET |  |  |  |  | 0 | 0 | 0 | 0 | 0 | 2 | 0 | 16 | -1593739260
| VV |  | fi21+fi23 |  | 105.193 | [13 empty] | VV | 2 | 2 | True | 0 | ROZPOCET
| VV |  | Súčet |  | 105.193 | [13 empty] | VV | 2 | 4 | True | 1 | ROZPOCET
104 | M | 631440021900.S | Kročajová izolácia z minerálnej vlny hr. 40 mm | m2 | 105.193 |  | 0 |  |  |  | znížená |  | 0 | 0.0048 | 0.50493 | 0 | 0 | 32 | M | 2 |  |  |  | ROZPOCET |  |  |  |  | 0 | 0 | 0 | 0 | 0 | 2 | 0 | 16 | -497653587
| VV |  | "1pp | [15 empty] | VV | 2 | 1 | True | 0 | ROZPOCET
| VV |  | fi21+fi23 |  | 105.193 | [13 empty] | VV | 2 | 2 | True | 0 | ROZPOCET
| VV |  | Medzisúčet |  | 105.193 | [13 empty] | VV | 2 | 3 | True | 0 | ROZPOCET
| VV |  | Súčet |  | 105.193 | [13 empty] | VV | 2 | 4 | True | 1 | ROZPOCET
105 | K | 713122111.0 | M+D Systémová doska s výstupkami s kročajovou izoláciou hr. 30mm, doska EPS-T 30-2 alebo ekvivalent | m2 | 98.56 |  | 0 |  |  |  | znížená |  | 0 | 0 | 0 | 0 | 0 | 16 | K | 2 |  |  |  | ROZPOCET |  |  |  |  | 0 | 0 | 0 | 0 | 0 | 2 | 0 | 16 | 966319305
| VV |  | "1pp | [15 empty] | VV | 2 | 1 | True | 0 | ROZPOCET
| VV |  | fi21 |  | 98.56 | [13 empty] | VV | 2 | 2 | True | 0 | ROZPOCET
| VV |  | Súčet |  | 98.56 | [13 empty] | VV | 2 | 4 | True | 1 | ROZPOCET
106 | K | 713122111.S | Montáž tepelnej izolácie podláh polystyrénom, kladeným voľne v jednej vrstve | m2 | 7.68 |  | 0 |  |  |  | znížená |  | 0 | 0 | 0 | 0 | 0 | 16 | K | 2 |  |  |  | ROZPOCET |  |  |  |  | 0 | 0 | 0 | 0 | 0 | 2 | 0 | 16 | -75744600
| VV |  | "pod schodisko | [15 empty] | VV | 2 | 1 | True | 0 | ROZPOCET
| VV |  | (0,15+0,195+4,675+0,1)*1,5 |  | 7.68 | [13 empty] | VV | 2 | 2 | True | 0 | ROZPOCET
| VV |  | Súčet |  | 7.68 | [13 empty] | VV | 2 | 4 | True | 1 | ROZPOCET
107 | M | 283750001800.S | Doska XPS 300 hr. 50 mm, zakladanie stavieb, podlahy, obrátené ploché strechy | m2 | 8.448 |  | 0 |  |  |  | znížená |  | 0 | 0.00165 | 0.013939 | 0 | 0 | 32 | M | 2 |  |  |  | ROZPOCET |  |  |  |  | 0 | 0 | 0 | 0 | 0 | 2 | 0 | 16 | -955425509
| VV |  | 7,68*1,1 |  | 8.448 | [13 empty] | VV | 2 | 2 | True | 1 | ROZPOCET
108 | K | 713122111.S | Montáž tepelnej izolácie podláh polystyrénom, kladeným voľne v jednej vrstve | m2 | 118.603 |  | 0 |  |  |  | znížená |  | 0 | 0 | 0 | 0 | 0 | 16 | K | 2 |  |  |  | ROZPOCET |  |  |  |  | 0 | 0 | 0 | 0 | 0 | 2 | 0 | 16 | -1380711123
| VV |  | "1pp | [15 empty] | VV | 2 | 1 | True | 0 | ROZPOCET
| VV |  | fi21+fi23+fi22 |  | 118.603 | [13 empty] | VV | 2 | 2 | True | 0 | ROZPOCET
| VV |  | Súčet |  | 118.603 | [13 empty] | VV | 2 | 4 | True | 1 | ROZPOCET
109 | M | 283720009800.pc01 | Doska EPS 200S hr. 70 mm, na zateplenie podláh a strešných terás | m2 | 107.297 |  | 0 |  |  |  | znížená |  | 0 | 0.00174 | 0.1867 | 0 | 0 | 32 | M | 2 |  |  |  | ROZPOCET |  |  |  |  | 0 | 0 | 0 | 0 | 0 | 2 | 0 | 16 | 1126640442
| VV |  | "1pp | [15 empty] | VV | 2 | 1 | True | 0 | ROZPOCET
| VV |  | (fi21+fi23)*1,02 |  | 107.297 | [13 empty] | VV | 2 | 2 | True | 0 | ROZPOCET
| VV |  | Súčet |  | 107.297 | [13 empty] | VV | 2 | 4 | True | 1 | ROZPOCET
110 | M | 283720010200.S01 | Doska EPS 200S hr. 140 mm, na zateplenie podláh a strešných terás | m2 | 14.751 |  | 0 |  |  |  | znížená |  | 0 | 0.00406 | 0.059889 | 0 | 0 | 32 | M | 2 |  |  |  | ROZPOCET |  |  |  |  | 0 | 0 | 0 | 0 | 0 | 2 | 0 | 16 | 1595898755
| VV |  | "1pp | [15 empty] | VV | 2 | 1 | True | 0 | ROZPOCET
| VV |  | fi22*1,1 |  | 14.751 | [13 empty] | VV | 2 | 2 | True | 0 | ROZPOCET
| VV |  | Súčet |  | 14.751 | [13 empty] | VV | 2 | 4 | True | 1 | ROZPOCET
111 | K | 713132133.S | Montáž tepelnej izolácie stien polystyrénom, bodovým prilepením | m2 | 10.097 |  | 0 |  |  |  | znížená |  | 0 | 0.0025 | 0.025243 | 0 | 0 | 16 | K | 2 |  |  |  | ROZPOCET |  |  |  |  | 0 | 0 | 0 | 0 | 0 | 2 | 0 | 16 | -1387026559
| VV |  | 0,16*(1,05+2,43)*2*8 |  | 8.909 | [13 empty] | VV | 2 | 2 | True | 0 | ROZPOCET
| VV |  | 0,33*0,9*4 |  | 1.188 | [13 empty] | VV | 2 | 2 | True | 0 | ROZPOCET
| VV |  | Súčet |  | 10.097 | [13 empty] | VV | 2 | 4 | True | 1 | ROZPOCET
112 | M | 283750002100 | Doska XPS 300 hr. 100 mm, zakladanie stavieb, podlahy, obrátené ploché strechy, ISOVER | m2 | 11.107 |  | 0 |  |  |  | znížená |  | 0 | 0.0033 | 0.036653 | 0 | 0 | 32 | M | 2 |  |  |  | ROZPOCET |  |  |  |  | 0 | 0 | 0 | 0 | 0 | 2 | 0 | 16 | -2036416507
| VV |  | 10,097*1,1 |  | 11.107 | [13 empty] | VV | 2 | 2 | True | 1 | ROZPOCET
113 | K | 713132202.S | Montáž tepelnej izolácie podzemných stien a základov polystyrénom celoplošným prilepením | m2 | 264.107 |  | 0 |  |  |  | znížená |  | 0 | 0.0035 | 0.92437 | 0 | 0 | 16 | K | 2 |  |  |  | ROZPOCET |  |  |  |  | 0 | 0 | 0 | 0 | 0 | 2 | 0 | 16 | -2005691320
| VV |  | "okolo schodiska | [15 empty] | VV | 2 | 1 | True | 0 | ROZPOCET
| VV |  | 2,94*14,96 |  | 43.982 | [13 empty] | VV | 2 | 2 | True | 0 | ROZPOCET
| VV |  | 5,25*(2,485+13,15+10,05+17,395) |  | 226.17 | [13 empty] | VV | 2 | 2 | True | 0 | ROZPOCET
| VV |  | -3,1*1,95 |  | -6.045 | [13 empty] | VV | 2 | 2 | True | 0 | ROZPOCET
| VV |  | Súčet |  | 264.107 | [13 empty] | VV | 2 | 4 | True | 1 | ROZPOCET
114 | M | 283720013100 | Doska EPS SOKLOVÁ hr. 200 mm, pre zateplenie soklov | m2 | 269.389 |  | 0 |  |  |  | znížená |  | 0 | 0.0051 | 1.3739 | 0 | 0 | 32 | M | 2 |  |  |  | ROZPOCET |  |  |  |  | 0 | 0 | 0 | 0 | 0 | 2 | 0 | 16 | -136627441
| VV |  | 264,107*1,02 |  | 269.389 | [13 empty] | VV | 2 | 2 | True | 1 | ROZPOCET
115 | K | 713142160.S | Montáž tepelnej izolácie striech plochých do 10° spádovými doskami z polystyrénu v jednej vrstve | m2 | 137.882 |  | 0 |  |  |  | znížená |  | 0 | 0 | 0 | 0 | 0 | 16 | K | 2 |  |  |  | ROZPOCET |  |  |  |  | 0 | 0 | 0 | 0 | 0 | 2 | 0 | 16 | 2003752518
| VV |  | 146,69+0,2*62,07 |  | 159.104 | [13 empty] | VV | 2 | 2 | True | 0 | ROZPOCET
| VV |  | -1,05*2,43*8 |  | -20.412 | [13 empty] | VV | 2 | 2 | True | 0 | ROZPOCET
| VV |  | -0,9*0,9 |  | -0.81 | [13 empty] | VV | 2 | 2 | True | 0 | ROZPOCET
| VV |  | Súčet |  | 137.882 | [13 empty] | VV | 2 | 4 | True | 1 | ROZPOCET
116 | M | 283760021300 | Doska spádová spádový polystyrén pre odvodnenie a zateplenie plochých striech | m3 | 6.067 |  | 0 |  |  |  | znížená |  | 0 | 0.025 | 0.15168 | 0 | 0 | 32 | M | 2 |  |  |  | ROZPOCET |  |  |  |  | 0 | 0 | 0 | 0 | 0 | 2 | 0 | 16 | 886500878
| VV |  | 0,04*137,882*1,1 |  | 6.067 | [13 empty] | VV | 2 | 2 | True | 1 | ROZPOCET
117 | K | 713142250.S | Montáž tepelnej izolácie striech plochých do 10° polystyrénom, dvojvrstvová kladenými voľne | m2 | 137.882 |  | 0 |  |  |  | znížená |  | 0 | 0 | 0 | 0 | 0 | 16 | K | 2 |  |  |  | ROZPOCET |  |  |  |  | 0 | 0 | 0 | 0 | 0 | 2 | 0 | 16 | -104532737
| VV |  | 146,69+0,2*62,07 |  | 159.104 | [13 empty] | VV | 2 | 2 | True | 0 | ROZPOCET
| VV |  | -1,05*2,43*8 |  | -20.412 | [13 empty] | VV | 2 | 2 | True | 0 | ROZPOCET
| VV |  | -0,9*0,9 |  | -0.81 | [13 empty] | VV | 2 | 2 | True | 0 | ROZPOCET
| VV |  | Súčet |  | 137.882 | [13 empty] | VV | 2 | 4 | True | 1 | ROZPOCET
118 | M | 283750002100.S | Doska XPS 300 hr. 100 mm, zakladanie stavieb, podlahy, obrátené ploché strechy | m2 | 140.64 |  | 0 |  |  |  | znížená |  | 0 | 0.0033 | 0.46411 | 0 | 0 | 32 | M | 2 |  |  |  | ROZPOCET |  |  |  |  | 0 | 0 | 0 | 0 | 0 | 2 | 0 | 16 | -1842323501
| VV |  | 137,882*1,02 |  | 140.64 | [13 empty] | VV | 2 | 2 | True | 1 | ROZPOCET
119 | M | 283750002700.S | Doska XPS 300 hr. 240 mm, zakladanie stavieb, podlahy, obrátené ploché strechy | m2 | 140.64 |  | 0 |  |  |  | znížená |  | 0 | 0.0069 | 0.97042 | 0 | 0 | 32 | M | 2 |  |  |  | ROZPOCET |  |  |  |  | 0 | 0 | 0 | 0 | 0 | 2 | 0 | 16 | -1867497459
| VV |  | 137,882*1,02 |  | 140.64 | [13 empty] | VV | 2 | 2 | True | 1 | ROZPOCET
120 | K | 998713201.S | Presun hmôt pre izolácie tepelné v objektoch výšky do 6 m | % |  |  | 0 |  |  |  | znížená |  | 0 | 0 | 0 | 0 | 0 | 16 | K | 2 |  |  |  | ROZPOCET |  |  |  |  | 0 | 0 | 0 | 0 | 0 | 2 | 0 | 16 | 550556788
| D | 714 | Akustické a protiotrasové opatrenie |  |  |  | 0 | [5 empty] | 0 |  | 0.16612 |  | 0 | 2 | D | 1 |  |  |  | ROZPOCET | [10 empty] | 0
121 | K | 714110100.1 | M+D Akustický obklad na stenu Ecophon Akusto Wall C - Extra Bass, farba: white frost, alebo ekvivalent - AKU04 | m2 | 26.1 |  | 0 |  |  |  | znížená |  | 0 | 0.00132 | 0.034452 | 0 | 0 | 16 | K | 2 |  |  |  | ROZPOCET |  |  |  |  | 0 | 0 | 0 | 0 | 0 | 2 | 0 | 16 | 801603180
| VV |  | "0.32 | [15 empty] | VV | 2 | 1 | True | 0 | ROZPOCET
| VV |  | 26,1 |  | 26.1 | [13 empty] | VV | 2 | 2 | True | 0 | ROZPOCET
| VV |  | Súčet |  | 26.1 | [13 empty] | VV | 2 | 4 | True | 1 | ROZPOCET
122 | K | 714110100.2 | M+D Akustický obklad na stenu Artnovion Acoustics - Siena K without sound absorption, farba: Ash Natura, alebo ekvivalent - AKU07 | m2 | 63.2 |  | 0 |  |  |  | znížená |  | 0 | 0.00132 | 0.083424 | 0 | 0 | 16 | K | 2 |  |  |  | ROZPOCET |  |  |  |  | 0 | 0 | 0 | 0 | 0 | 2 | 0 | 16 | -1532833910
| VV |  | "0.32 | [15 empty] | VV | 2 | 1 | True | 0 | ROZPOCET
| VV |  | 63,2 |  | 63.2 | [13 empty] | VV | 2 | 2 | True | 1 | ROZPOCET
123 | K | 714110100.3 | M+D Akustický obklad na stenu AKUDESIGN (AUDITION VERSO T - LA1), farba: 9010 RAL, alebo ekvivalent - AKU08 | m2 | 23 |  | 0 |  |  |  | znížená |  | 0 | 0.00132 | 0.03036 | 0 | 0 | 16 | K | 2 |  |  |  | ROZPOCET |  |  |  |  | 0 | 0 | 0 | 0 | 0 | 2 | 0 | 16 | -105610694
| VV |  | "0.32 | [15 empty] | VV | 2 | 1 | True | 0 | ROZPOCET
| VV |  | 23 |  | 23 | [13 empty] | VV | 2 | 2 | True | 1 | ROZPOCET
124 | K | 714110200.1 | M+D Akustický podhľad - Ecophon Master B, farba: white frost, hr. 40mm, alebo ekvivalent -AKU 01 | m2 | 52.6 |  | 0 |  |  |  | znížená |  | 0 | 0.00034 | 0.017884 | 0 | 0 | 16 | K | 2 |  |  |  | ROZPOCET |  |  |  |  | 0 | 0 | 0 | 0 | 0 | 2 | 0 | 16 | 451560111
| VV |  | "0.32 | [15 empty] | VV | 2 | 1 | True | 0 | ROZPOCET
| VV |  | 52,6 |  | 52.6 | [13 empty] | VV | 2 | 2 | True | 0 | ROZPOCET
| VV |  | Súčet |  | 52.6 | [13 empty] | VV | 2 | 4 | True | 1 | ROZPOCET
125 | K | 998714201.S | Presun hmôt pre izolácie akustické a protiotrasové opatrenia v objektoch výšky (hĺbky) do 6 m | % |  |  | 0 |  |  |  | znížená |  | 0 | 0 | 0 | 0 | 0 | 16 | K | 2 |  |  |  | ROZPOCET |  |  |  |  | 0 | 0 | 0 | 0 | 0 | 2 | 0 | 16 | -930910307
| D | 722 | Zdravotechnika - vnútorný vodovod |  |  |  | 0 | [5 empty] | 0 |  | 0.00024 |  | 0 | 2 | D | 1 |  |  |  | ROZPOCET | [10 empty] | 0
126 | K | 722250040.R2 | M+ D Hydrantové dvierka 655x655 mm s akustickým obkladom, skryté v stene s madlom, odporučaný produkt ECLISSE SYNTESIS® TECH alebo ekvivalent, podrob. viď. PD At 03 | ks | 1 |  | 0 |  |  |  | znížená |  | 0 | 0.00024 | 0.00024 | 0 | 0 | 16 | K | 2 |  |  |  | ROZPOCET |  |  |  |  | 0 | 0 | 0 | 0 | 0 | 2 | 0 | 16 | -896655272
| VV |  | At 03 | [15 empty] | VV | 2 | 1 | True | 0 | ROZPOCET
| VV |  | 1 |  | 1 | [13 empty] | VV | 2 | 2 | True | 0 | ROZPOCET
| VV |  | Súčet |  | 1 | [13 empty] | VV | 2 | 4 | True | 1 | ROZPOCET
127 | K | 998722201.S | Presun hmôt pre vnútorný vodovod v objektoch výšky do 6 m | % |  |  | 0 |  |  |  | znížená |  | 0 | 0 | 0 | 0 | 0 | 16 | K | 2 |  |  |  | ROZPOCET |  |  |  |  | 0 | 0 | 0 | 0 | 0 | 2 | 0 | 16 | 1402410522
| D | 762 | Konštrukcie tesárske |  |  |  | 0 | [5 empty] | 0 |  | 0.00486 |  | 0 | 2 | D | 1 |  |  |  | ROZPOCET | [10 empty] | 0
128 | K | 762421500.S | M+D Drevený rošt , výška 200mm, hrúbka 20mm, farba: 9010 RAL, vrátane potrebného príslušenstva -AKU 9 | m2 | 81 |  | 0 |  |  |  | znížená |  | 0 | 6e-05 | 0.00486 | 0 | 0 | 16 | K | 2 |  |  |  | ROZPOCET |  |  |  |  | 0 | 0 | 0 | 0 | 0 | 2 | 0 | 16 | 665315945
| VV |  | "0.32 | [15 empty] | VV | 2 | 1 | True | 0 | ROZPOCET
| VV |  | 81 |  | 81 | [13 empty] | VV | 2 | 2 | True | 1 | ROZPOCET
129 | K | 998762202.S | Presun hmôt pre konštrukcie tesárske v objektoch výšky do 12 m | % |  |  | 0 |  |  |  | znížená |  | 0 | 0 | 0 | 0 | 0 | 16 | K | 2 |  |  |  | ROZPOCET |  |  |  |  | 0 | 0 | 0 | 0 | 0 | 2 | 0 | 16 | -1592338765
| D | 763 | Konštrukcie - drevostavby |  |  |  | 0 | [5 empty] | 0 |  | 0.54602 |  | 0 | 2 | D | 1 |  |  |  | ROZPOCET | [10 empty] | 0
130 | K | 763138210.S | Podhľad SDK závesný na jednoúrovňovej oceľovej podkonštrukcií CD+UD, doska štandardná A 12.5 mm -AKU 02 | m2 | 46 |  | 0 |  |  |  | znížená |  | 0 | 0.01187 | 0.54602 | 0 | 0 | 16 | K | 2 |  |  |  | ROZPOCET |  |  |  |  | 0 | 0 | 0 | 0 | 0 | 2 | 0 | 16 | -224412951
| VV |  | "0,32 | [15 empty] | VV | 2 | 1 | True | 0 | ROZPOCET
| VV |  | 46 |  | 46 | [13 empty] | VV | 2 | 2 | True | 0 | ROZPOCET
| VV |  | Súčet |  | 46 | [13 empty] | VV | 2 | 4 | True | 1 | ROZPOCET
131 | K | 998763401.S | Presun hmôt pre sadrokartónové konštrukcie v stavbách (objektoch) výšky do 7 m | % |  |  | 0 |  |  |  | znížená |  | 0 | 0 | 0 | 0 | 0 | 16 | K | 2 |  |  |  | ROZPOCET |  |  |  |  | 0 | 0 | 0 | 0 | 0 | 2 | 0 | 16 | 395062062
| D | 766 | Konštrukcie stolárske |  |  |  | 0 | [5 empty] | 0 |  | 0 |  | 0 | 2 | D | 1 |  |  |  | ROZPOCET | [10 empty] | 0
132 | K | 766662112.D55 | M+D Drevené dvere plné 800/2150mm, MDF výplň, zárubeň oceľová rámová do železobetónu hr. 200mm, vr. p.ú., kľučka-rozet. Rostex Exclusive/SNH nerez mat al. ekviv., zámok elektromag., v rámci krídla padací prah prachotesný - bliž. špec. vid. PD - D 55 | ks | 2 |  | 0 |  |  |  | znížená |  | 0 | 0 | 0 | 0 | 0 | 16 | K | 2 |  |  |  | ROZPOCET |  |  |  |  | 0 | 0 | 0 | 0 | 0 | 2 | 0 | 16 | -151356663
| VV |  | D 55 | [15 empty] | VV | 2 | 1 | True | 0 | ROZPOCET
| VV |  | 2 |  | 2 | [13 empty] | VV | 2 | 2 | True | 0 | ROZPOCET
| VV |  | Súčet |  | 2 | [13 empty] | VV | 2 | 4 | True | 1 | ROZPOCET
133 | K | 998766201.S | Presun hmot pre konštrukcie stolárske v objektoch výšky do 6 m | % |  |  | 0 |  |  |  | znížená |  | 0 | 0 | 0 | 0 | 0 | 16 | K | 2 |  |  |  | ROZPOCET |  |  |  |  | 0 | 0 | 0 | 0 | 0 | 2 | 0 | 16 | -1461644526
| D | 767 | Konštrukcie doplnkové kovové |  |  |  | 0 | [5 empty] | 0 |  | 0.01 |  | 0 | 2 | D | 1 |  |  |  | ROZPOCET | [10 empty] | 0
134 | K | 767316302.S | Montáž svetlíka polykarbonátového bodového, štvorhranného alebo obdĺžnikového, stavebný otvor nad 0,5 do 1 m2 | ks | 1 |  | 0 |  |  |  | znížená |  | 0 | 0 | 0 | 0 | 0 | 16 | K | 2 |  |  |  | ROZPOCET |  |  |  |  | 0 | 0 | 0 | 0 | 0 | 2 | 0 | 16 | 1843698561
| VV |  | O 90 | [15 empty] | VV | 2 | 1 | True | 0 | ROZPOCET
| VV |  | 1 |  | 1 | [13 empty] | VV | 2 | 2 | True | 0 | ROZPOCET
| VV |  | Súčet |  | 1 | [13 empty] | VV | 2 | 4 | True | 1 | ROZPOCET
135 | M | 611340006200.O90 | Bodový streš. svetlík, stav.otvor 610x610, Ug trojsklo ≤ 0,55 W/m2.K, zaobl. ext.sklo,vr.diaľk.ovládaná základňa svetlíka, dažď.senzor, zatemň. roleta, sieť proti hmyzu, p.ú. interiér slonov. biela RAL1015, exter. kováč.čierna RAL9005-bliž. špec. PD- O 90 | ks | 1 |  | 0 |  |  |  | znížená |  | 0 | 0.01 | 0.01 | 0 | 0 | 32 | M | 2 |  |  |  | ROZPOCET |  |  |  |  | 0 | 0 | 0 | 0 | 0 | 2 | 0 | 16 | -852071858
136 | K | 767316308.O91 | M+D líniový strop.svetlík 910x11110mm,na mieru so zvár. rámom na mieste, Uw=0,7 W/Km2, horná vrstva pochôdz. sklo, protišmyk.prevedenie, spod. vrstva trojsklo Ug ≤ 0,55 W/m2.K, vr. zatemň.roleta, p.ú. inter.slonov. biela RAL1015,ext. nerez -bliž. PD- O 91 | ks | 2 |  | 0 |  |  |  | znížená |  | 0 | 0 | 0 | 0 | 0 | 16 | K | 2 |  |  |  | ROZPOCET |  |  |  |  | 0 | 0 | 0 | 0 | 0 | 2 | 0 | 16 | 891834498
| VV |  | O 91 | [15 empty] | VV | 2 | 1 | True | 0 | ROZPOCET
| VV |  | 2 |  | 2 | [13 empty] | VV | 2 | 2 | True | 0 | ROZPOCET
| VV |  | Súčet |  | 2 | [13 empty] | VV | 2 | 4 | True | 1 | ROZPOCET
137 | K | 767641110.D53 | M+D protipož.oceľ. presk.dvere 1100/2150mm, EI30/D1-C+K, izol. protipož.sklo, zár.oceľ.,žb hr. 200mm, vr. p.ú., kľuč-rozet. Rostex Exclusive/SNH nerez mat al. ekviv.,elektromag. zámok, samozatvárač, padací prah požiar. vzduch. - bliž. špec. vid. PD - D 53 | ks | 1 |  | 0 |  |  |  | znížená |  | 0 | 0 | 0 | 0 | 0 | 16 | K | 2 |  |  |  | ROZPOCET |  |  |  |  | 0 | 0 | 0 | 0 | 0 | 2 | 0 | 16 | -1592647781
| VV |  | D 53 | [15 empty] | VV | 2 | 1 | True | 0 | ROZPOCET
| VV |  | 1 |  | 1 | [13 empty] | VV | 2 | 2 | True | 0 | ROZPOCET
| VV |  | Súčet |  | 1 | [13 empty] | VV | 2 | 4 | True | 1 | ROZPOCET
138 | K | 767641110.D54 | M+D oceľ. presk.dvere 1100/2150mm, bezpeč. matné sklo, zár. rám. oceľ.,žb hr. 200mm, vr. p.ú., kľuč-rozet. Rostex Exclusive/SNH nerez mat al. ekviv.,elektromag. zámok, samozatvárač, padací prah - bliž. špec. vid. PD - D 54 | ks | 1 |  | 0 |  |  |  | znížená |  | 0 | 0 | 0 | 0 | 0 | 16 | K | 2 |  |  |  | ROZPOCET |  |  |  |  | 0 | 0 | 0 | 0 | 0 | 2 | 0 | 16 | -1948242617
| VV |  | D 54 | [15 empty] | VV | 2 | 1 | True | 0 | ROZPOCET
| VV |  | 1 |  | 1 | [13 empty] | VV | 2 | 2 | True | 0 | ROZPOCET
| VV |  | Súčet |  | 1 | [13 empty] | VV | 2 | 4 | True | 1 | ROZPOCET
139 | K | 7676900000 | M+D Podlahové prechodové lišty mosadzné | m | 5.4 |  | 0 |  |  |  | znížená |  | 0 | 0 | 0 | 0 | 0 | 16 | K | 2 |  |  |  | ROZPOCET |  |  |  |  | 0 | 0 | 0 | 0 | 0 | 2 | 0 | 16 | -1632173008
| VV |  | 5,4 |  | 5.4 | [13 empty] | VV | 2 | 2 | True | 1 | ROZPOCET
140 | K | 998767201.S | Presun hmôt pre kovové stavebné doplnkové konštrukcie v objektoch výšky do 6 m | % |  |  | 0 |  |  |  | znížená |  | 0 | 0 | 0 | 0 | 0 | 16 | K | 2 |  |  |  | ROZPOCET |  |  |  |  | 0 | 0 | 0 | 0 | 0 | 2 | 0 | 16 | 1712776167
| D | 771 | Podlahy z dlaždíc |  |  |  | 0 | [5 empty] | 0 |  | 1.7864 |  | 0 | 2 | D | 1 |  |  |  | ROZPOCET | [10 empty] | 0
141 | K | 771275308.S01 | Montáž obkladu schodisk. stupnov, prefa terazzo L profil do flexibilného tmelu | m2 | 27.926 |  | 0 |  |  |  | znížená |  | 0 | 0.00365 | 0.10193 | 0 | 0 | 16 | K | 2 |  |  |  | ROZPOCET |  |  |  |  | 0 | 0 | 0 | 0 | 0 | 2 | 0 | 16 | 1179302533
| VV |  | "fi24 | [15 empty] | VV | 2 | 1 | True | 0 | ROZPOCET
| VV |  | "0,33 | [15 empty] | VV | 2 | 1 | True | 0 | ROZPOCET
| VV |  | 13*1,5*0,162 |  | 3.159 | [13 empty] | VV | 2 | 2 | True | 0 | ROZPOCET
| VV |  | 12*1,5*0,305 |  | 5.49 | [13 empty] | VV | 2 | 2 | True | 0 | ROZPOCET
| VV |  | 4*1,45*0,162 |  | 0.94 | [13 empty] | VV | 2 | 2 | True | 0 | ROZPOCET
| VV |  | 4*1,45*0,334 |  | 1.937 | [13 empty] | VV | 2 | 2 | True | 0 | ROZPOCET
| VV |  | "0,36 | [15 empty] | VV | 2 | 1 | True | 0 | ROZPOCET
| VV |  | 12*1,5*0,175 |  | 3.15 | [13 empty] | VV | 2 | 2 | True | 0 | ROZPOCET
| VV |  | 11*1,5*0,28 |  | 4.62 | [13 empty] | VV | 2 | 2 | True | 0 | ROZPOCET
| VV |  | 13*1,5*0,161 |  | 3.14 | [13 empty] | VV | 2 | 2 | True | 0 | ROZPOCET
| VV |  | 12*1,5*0,305 |  | 5.49 | [13 empty] | VV | 2 | 2 | True | 0 | ROZPOCET
| VV |  | Medzisúčet |  | 27.926 | [13 empty] | VV | 2 | 3 | True | 0 | ROZPOCET
| VV |  | Súčet |  | 27.926 | [13 empty] | VV | 2 | 4 | True | 1 | ROZPOCET
142 | M | 592470000100.S | Dlaždica terazzová z normálného cementu HBT, rozmer 200x200x25 mm | m2 | 29.043 |  | 0 |  |  |  | znížená |  | 0 | 0.058 | 1.6845 | 0 | 0 | 32 | M | 2 |  |  |  | ROZPOCET |  |  |  |  | 0 | 0 | 0 | 0 | 0 | 2 | 0 | 16 | 1541244097
| VV |  | 27,926*1,04 'Prepočítané koeficientom množstva |  | 29.043 | [13 empty] | VV | 2 | 2 | False | 1 | ROZPOCET
143 | K | 998771201.S | Presun hmôt pre podlahy z dlaždíc v objektoch výšky do 6m | % |  |  | 0 |  |  |  | znížená |  | 0 | 0 | 0 | 0 | 0 | 16 | K | 2 |  |  |  | ROZPOCET |  |  |  |  | 0 | 0 | 0 | 0 | 0 | 2 | 0 | 16 | 1599942671
| D | 773 | Podlahy z liateho teraca |  |  |  | 0 | [5 empty] | 0 |  | 0.7442 |  | 0 | 2 | D | 1 |  |  |  | ROZPOCET | [10 empty] | 0
144 | K | 773412200.S | Soklíky z prírodného terazza nad 50 do 150 mm rovné bez polžliabku | m | 44.889 |  | 0 |  |  |  | znížená |  | 0 | 0.00823 | 0.36944 | 0 | 0 | 16 | K | 2 |  |  |  | ROZPOCET |  |  |  |  | 0 | 0 | 0 | 0 | 0 | 2 | 0 | 16 | 1243531222
| VV |  | "fi23 | [15 empty] | VV | 2 | 1 | True | 0 | ROZPOCET
| VV |  | "1pp | [15 empty] | VV | 2 | 1 | True | 0 | ROZPOCET
| VV |  | "vstupna cast 0.33 | [15 empty] | VV | 2 | 1 | True | 0 | ROZPOCET
| VV |  | (3*1,5)-1,2 |  | 3.3 | [13 empty] | VV | 2 | 2 | True | 0 | ROZPOCET
| VV |  | Medzisúčet |  | 3.3 | [13 empty] | VV | 2 | 3 | True | 0 | ROZPOCET
| VV |  | "fi24 | [15 empty] | VV | 2 | 1 | True | 0 | ROZPOCET
| VV |  | "1pp | [15 empty] | VV | 2 | 1 | True | 0 | ROZPOCET
| VV |  | "0.33 | [15 empty] | VV | 2 | 1 | True | 0 | ROZPOCET
| VV |  | 2*13*0,162 |  | 4.212 | [13 empty] | VV | 2 | 2 | True | 0 | ROZPOCET
| VV |  | 2*12*0,305 |  | 7.32 | [13 empty] | VV | 2 | 2 | True | 0 | ROZPOCET
| VV |  | 2*4*0,162 |  | 1.296 | [13 empty] | VV | 2 | 2 | True | 0 | ROZPOCET
| VV |  | 2*3*0,334 |  | 2.004 | [13 empty] | VV | 2 | 2 | True | 0 | ROZPOCET
| VV |  | 1,75+1,5 |  | 3.25 | [13 empty] | VV | 2 | 2 | True | 0 | ROZPOCET
| VV |  | "0.36 | [15 empty] | VV | 2 | 1 | True | 0 | ROZPOCET
| VV |  | 22,321-(1,5+1,5+1,5+1,5+1,2) |  | 15.121 | [13 empty] | VV | 2 | 2 | True | 0 | ROZPOCET
| VV |  | 2*12*0,175 |  | 4.2 | [13 empty] | VV | 2 | 2 | True | 0 | ROZPOCET
| VV |  | 2*13*0,161 |  | 4.186 | [13 empty] | VV | 2 | 2 | True | 0 | ROZPOCET
| VV |  | Medzisúčet |  | 41.589 | [13 empty] | VV | 2 | 3 | True | 0 | ROZPOCET
| VV |  | Súčet |  | 44.889 | [13 empty] | VV | 2 | 4 | True | 1 | ROZPOCET
145 | K | 773511260.S10 | Podlahy z prírodneho terazza - jednoduché hr. 25 mm, vr. brúsenia, impregnovania, voskovania a upravy pod a okolo dilatačných pásikov z kamennej mozaiky | m2 | 6.633 |  | 0 |  |  |  | znížená |  | 0 | 0.0565 | 0.37476 | 0 | 0 | 16 | K | 2 |  |  |  | ROZPOCET |  |  |  |  | 0 | 0 | 0 | 0 | 0 | 2 | 0 | 16 | 366061536
| VV |  | "1pp | [15 empty] | VV | 2 | 1 | True | 0 | ROZPOCET
| VV |  | fi23 |  | 6.633 | [13 empty] | VV | 2 | 2 | True | 0 | ROZPOCET
| VV |  | Súčet |  | 6.633 | [13 empty] | VV | 2 | 4 | True | 1 | ROZPOCET
146 | K | 998773201.S | Presun hmôt pre podlahy terazzové v objektoch výšky do 6 m | % |  |  | 0 |  |  |  | znížená |  | 0 | 0 | 0 | 0 | 0 | 16 | K | 2 |  |  |  | ROZPOCET |  |  |  |  | 0 | 0 | 0 | 0 | 0 | 2 | 0 | 16 | -827293970

## E04_1 - Vzduchotechnika
[9 empty] | >> skryté stĺpce << | [9 empty] | {ae5b2fc3-79c6-44b0-9300-e71b1fa6da4b}
0
| KRYCÍ LIST ROZPOČTU | [8 empty] | v --- nižšie sa nachádzajú doplnkové a pomocné údaje k zostavám --- v | [8 empty] | False
Stavba:
REKONŠTRUKCIA OBJEKTU NA VAJANSKÉHO NÁBREŽÍ 10, BRATISLAVA, ADAPTÁCIA OBJEKTU PRE POTREBY VÝUČBY UK
Objekt:
SO 02 - PODZEMNÁ PREDNÁŠKOVÁ MIESTNOSŤ
Časť:
E04_1 - Vzduchotechnika
| JKSO: |  |  |  |  | KS:
| Miesto: |  | Vajanského nábrežie 56/10 |  |  | Dátum: | Vyplň údaj
| Objednávateľ: |  |  |  |  | IČO:
|  | Univerzita Komenského v Bratislave |  |  |  | IČ DPH:
| Zhotoviteľ: |  |  |  |  | IČO: | Vyplň údaj
|  | Vyplň údaj |  |  |  | IČ DPH: | Vyplň údaj
| Projektant: |  |  |  |  | IČO:
IČ DPH:
| Spracovateľ: |  |  |  |  | IČO:
|  | precenil Rosoft,s.r.o. |  |  |  | IČ DPH:
Poznámka:
| Náklady z rozpočtu | [5 empty] | 0
| Ostatné náklady | [5 empty] | 0
| Cena bez DPH | [5 empty] | 0
|  |  | Základ dane |  |  | Sadzba dane | Výška dane
| DPH | základná | 0 |  |  | 20% | 0
|  | znížená | 0 |  |  | 20% | 0
|  | zákl. prenesená | 0 |  |  | 20% | 0
|  | zníž. prenesená | 0 |  |  | 20% | 0
|  | nulová | 0 |  |  | 0% | 0
| Cena s DPH |  |  | v | EUR |  | 0
| Projektant |  |  | Spracovateľ
| Dátum a podpis: |  | Pečiatka | Dátum a podpis: |  |  | Pečiatka
| Objednávateľ |  |  | Zhotoviteľ
| Dátum a podpis: |  | Pečiatka | Dátum a podpis: |  |  | Pečiatka
REKAPITULÁCIA ROZPOČTU
Stavba:
REKONŠTRUKCIA OBJEKTU NA VAJANSKÉHO NÁBREŽÍ 10, BRATISLAVA, ADAPTÁCIA OBJEKTU PRE POTREBY VÝUČBY UK
Objekt:
SO 02 - PODZEMNÁ PREDNÁŠKOVÁ MIESTNOSŤ
Časť:
E04_1 - Vzduchotechnika
Miesto: |  |  | Vajanského nábrežie 56/10 |  |  | Dátum: | Vyplň údaj
Objednávateľ: |  |  | Univerzita Komenského v Bratislave |  |  | Projektant:
Zhotoviteľ: |  |  | Vyplň údaj |  |  | Spracovateľ: | precenil Rosoft,s.r.o.
Kód dielu - Popis | [6 empty] | Cena celkom [EUR]
1) Náklady z rozpočtu | [6 empty] | 0 | [12 empty] | -1
| D3 - Vetranie prednaškovej sály na 1.pp | [5 empty] | 0
| D11 - Ostatné | [5 empty] | 0
2) Ostatné náklady | [6 empty] | 0 |  |  |  | DPH
| GZS | [5 empty] | 0 |  |  |  | znížená | [12 empty] | VRN | 0 | 0 | 0 | 0 | 0 | 2
| Projektové práce | [5 empty] | 0 |  |  |  | znížená | [12 empty] | VRN | 0 | 0 | 0 | 0 | 0 | 2
| Sťažené podmienky | [5 empty] | 0 |  |  |  | znížená | [12 empty] | VRN | 0 | 0 | 0 | 0 | 0 | 2
| Vplyv prostredia | [5 empty] | 0 |  |  |  | znížená | [12 empty] | VRN | 0 | 0 | 0 | 0 | 0 | 2
| Iné VRN | [5 empty] | 0 |  |  |  | znížená | [12 empty] | VRN | 0 | 0 | 0 | 0 | 0 | 2
| Kompletačná činnosť | [5 empty] | 0 |  |  |  | znížená | [12 empty] | KOMPLETACNA | 0 | 0 | 0 | 0 | 0 | 2
Celkové náklady za stavbu 1) + 2) | [6 empty] | 0
ROZPOČET
Stavba:
REKONŠTRUKCIA OBJEKTU NA VAJANSKÉHO NÁBREŽÍ 10, BRATISLAVA, ADAPTÁCIA OBJEKTU PRE POTREBY VÝUČBY UK
Objekt:
SO 02 - PODZEMNÁ PREDNÁŠKOVÁ MIESTNOSŤ
Časť:
E04_1 - Vzduchotechnika
Miesto: |  |  | Vajanského nábrežie 56/10 |  |  | Dátum: | Vyplň údaj
Objednávateľ: |  |  | Univerzita Komenského v Bratislave |  |  | Projektant:
Zhotoviteľ: |  |  | Vyplň údaj |  |  | Spracovateľ: | precenil Rosoft,s.r.o.
PČ | Typ | Kód | Popis | MJ | Množstvo | J.cena [EUR] | Cena celkom [EUR] | Cenová sústava |  |  | DPH | J. Nh [h] | Nh celkom [h] | J. hmotnosť [t] | Hmotnosť celkom [t] | J. suť [t] | Suť Celkom [t]
Náklady z rozpočtu | [6 empty] | 0 | [5 empty] | 0 |  | 0 |  | 0 |  | D | -1 | [10 empty] | 0
| D | D3 | Vetranie prednaškovej sály na 1.pp |  |  |  | 0 | [5 empty] | 0 |  | 0 |  | 0 | 1 | D | 0 |  |  |  | ROZPOCET | [6 empty] | 0
1 | K | 30001 | Kompakt.rekuperačná jednotka do int.s komplet MaR-digitálna regul.( Mar-základné funkcie:protimraz.ochrana, regul.množstva vzduchu na základe snímača kvality vzduchu, snímač v odoávke zariadenia , regulácia teploty, hlásenie , typ CPV37-K, č.p. 3.1 | ks | 1 |  | 0 |  |  |  | znížená |  | 0 | 0 | 0 | 0 | 0 | 16 | K | 1 |  |  |  | ROZPOCET | 0 | 0 | 0 | 0 | 0 | 2 | 0 | 16 | 1742254850
| VV |  | 1 |  | 1 | [13 empty] | VV | 1 | 2 | True | 1 | ROZPOCET
| VV |  | Kompaktná rekuperačná jednotka do interieru s kompletnou MaR- digitálna regulácia ( Mar - základné funkcie : protimrazová ochrana, | [15 empty] | VV | 1 | 1 | True | 0 | ROZPOCET
| VV |  | regulácia množstva vzduchu na základe snímača kvality vzduchu, snímač v odoávke zariadenia , regulácia teploty, | [15 empty] | VV | 1 | 1 | True | 0 | ROZPOCET
| VV |  | hlásenie poruchových stavov, komunikačný modul: MODBus ,TCP IP, RS485) Splňa Ecodesign .Hmotosť 570kg | [15 empty] | VV | 1 | 1 | True | 0 | ROZPOCET
| VV |  | Prívod: | [15 empty] | VV | 1 | 1 | True | 0 | ROZPOCET
| VV |  | Uzatvaracia klapka so servopohonom | [15 empty] | VV | 1 | 1 | True | 0 | ROZPOCET
| VV |  | Tlmiaca vložka | [15 empty] | VV | 1 | 1 | True | 0 | ROZPOCET
| VV |  | Filter F7, teplotné čidlo,spínač tlakovej diferencie | [15 empty] | VV | 1 | 1 | True | 0 | ROZPOCET
| VV |  | Doskový rekuperátor ( účinnosť zima 89%/ leto 81,8%), servopohon, teplotné čidlo | [15 empty] | VV | 1 | 1 | True | 0 | ROZPOCET
| VV |  | El. ohrievač , regulácia ohrevu, riadiaci modul, Qt=11,8kW | [15 empty] | VV | 1 | 1 | True | 0 | ROZPOCET
| VV |  | Priamy chladič Qchl=8kW výstupná teplota +18oC, Qt= 10kW výstupná teplota +19oC, odvod kondenzátu DN32, chladivo R410A | [15 empty] | VV | 1 | 1 | True | 0 | ROZPOCET
| VV |  | Ventilátor s EC motorom , 3250m3/h, 320Pa , teplotné čidlo | [15 empty] | VV | 1 | 1 | True | 0 | ROZPOCET
| VV |  | Tlmiaca vložka | [15 empty] | VV | 1 | 1 | True | 0 | ROZPOCET
| VV |  | Odvod: | [15 empty] | VV | 1 | 1 | True | 0 | ROZPOCET
| VV |  | Tlmiaca vložka | [15 empty] | VV | 1 | 1 | True | 0 | ROZPOCET
| VV |  | Filter M5, teplotné čidlo,spínač tlakovej diferencie | [15 empty] | VV | 1 | 1 | True | 0 | ROZPOCET
| VV |  | Ventilátor s EC motorom ,3250m3/h, 290Pa , teplotné čidlo | [15 empty] | VV | 1 | 1 | True | 0 | ROZPOCET
| VV |  | Tlmiaca vložka | [15 empty] | VV | 1 | 1 | True | 0 | ROZPOCET
| VV |  | Uzatvaracia kalpka so servopohonom | [15 empty] | VV | 1 | 1 | True | 0 | ROZPOCET
| VV |  | Kompletná regulácia, brátane ovládača | [15 empty] | VV | 1 | 1 | True | 0 | ROZPOCET
| VV |  | Sifon s guličkou 2ks | [15 empty] | VV | 1 | 1 | True | 0 | ROZPOCET
2 | K | 30001.1 | Rozobratie zariadenia, zloženie zariadenia na miest. Vykoná dodávateľ zariadenia!! | ks | 1 |  | 0 |  |  |  | znížená |  | 0 | 0 | 0 | 0 | 0 | 16 | K | 1 |  |  |  | ROZPOCET | 0 | 0 | 0 | 0 | 0 | 2 | 0 | 16 | 631391045
3 | K | 30001.2 | Antivibračné podložky | ks | 1 |  | 0 |  |  |  | znížená |  | 0 | 0 | 0 | 0 | 0 | 16 | K | 1 |  |  |  | ROZPOCET | 0 | 0 | 0 | 0 | 0 | 2 | 0 | 16 | 358507638
4 | K | 30001.3 | Komunikačný kábel | bm | 150 |  | 0 |  |  |  | znížená |  | 0 | 0 | 0 | 0 | 0 | 16 | K | 1 |  |  |  | ROZPOCET | 0 | 0 | 0 | 0 | 0 | 2 | 0 | 16 | -1908477824
5 | K | 30002 | Kondenzaná jednotka k výparniku, inv. R410A,230V/50Hz, typ PUZ-ZM100VKA, č.p. 3.1a | ks | 1 |  | 0 |  |  |  | znížená |  | 0 | 0 | 0 | 0 | 0 | 16 | K | 1 |  |  |  | ROZPOCET | 0 | 0 | 0 | 0 | 0 | 2 | 0 | 16 | -2091279460
6 | K | 30002.1 | Konzoly , antivibračné podložky | sada | 1 |  | 0 |  |  |  | znížená |  | 0 | 0 | 0 | 0 | 0 | 16 | K | 1 |  |  |  | ROZPOCET | 0 | 0 | 0 | 0 | 0 | 2 | 0 | 16 | -590160731
7 | K | 30002.2 | Vyhrievacia vaňa | ks | 1 |  | 0 |  |  |  | znížená |  | 0 | 0 | 0 | 0 | 0 | 16 | K | 1 |  |  |  | ROZPOCET | 0 | 0 | 0 | 0 | 0 | 2 | 0 | 16 | -416781640
8 | K | 30002.3 | Komunikácia a riadenie kond. Jednotky | ks | 1 |  | 0 |  |  |  | znížená |  | 0 | 0 | 0 | 0 | 0 | 16 | K | 1 |  |  |  | ROZPOCET | 0 | 0 | 0 | 0 | 0 | 2 | 0 | 16 | 23474353
9 | K | 30002.4 | Chladivo R410A | kg | 1 |  | 0 |  |  |  | znížená |  | 0 | 0 | 0 | 0 | 0 | 16 | K | 1 |  |  |  | ROZPOCET | 0 | 0 | 0 | 0 | 0 | 2 | 0 | 16 | -282153839
10 | K | 30002.5 | Dvojica izolovaného medeného potrubia Ø9,52/15,88mm | m | 18 |  | 0 |  |  |  | znížená |  | 0 | 0 | 0 | 0 | 0 | 16 | K | 1 |  |  |  | ROZPOCET | 0 | 0 | 0 | 0 | 0 | 2 | 0 | 16 | 958549788
11 | K | 30002.6 | Komunikačný kábel | m | 18 |  | 0 |  |  |  | znížená |  | 0 | 0 | 0 | 0 | 0 | 16 | K | 1 |  |  |  | ROZPOCET | 0 | 0 | 0 | 0 | 0 | 2 | 0 | 16 | 342040828
12 | K | 30003 | Protidažďová žalúzia so sitom, upínacím rámikom Farba podľa arch, typ PZZN 600x800 S UR, č.p.3.2 | ks | 1 |  | 0 |  |  |  | znížená |  | 0 | 0 | 0 | 0 | 0 | 16 | K | 1 |  |  |  | ROZPOCET | 0 | 0 | 0 | 0 | 0 | 2 | 0 | 16 | -860045761
13 | K | 30004 | Protihluková žalúzia, s hĺlbkou 200mm , farba podľa arch, typ PFZE 800x630/200 zn, č.p.3.3 | ks | 1 |  | 0 |  |  |  | znížená |  | 0 | 0 | 0 | 0 | 0 | 16 | K | 1 |  |  |  | ROZPOCET | 0 | 0 | 0 | 0 | 0 | 2 | 0 | 16 | 2102102357
14 | K | 30005 | Požiarná klapka v základnom prevedení, typ FDS 600x300, č.p.3.4 | ks | 1 |  | 0 |  |  |  | znížená |  | 0 | 0 | 0 | 0 | 0 | 16 | K | 1 |  |  |  | ROZPOCET | 0 | 0 | 0 | 0 | 0 | 2 | 0 | 16 | 99625410
15 | K | 30006 | Bunkový tlmič hluku : 1xJTH200/300/1500, 1xJTH400/300/1500, typ 600x300/1500, č.p.3.5 | ks | 1 |  | 0 |  |  |  | znížená |  | 0 | 0 | 0 | 0 | 0 | 16 | K | 1 |  |  |  | ROZPOCET | 0 | 0 | 0 | 0 | 0 | 2 | 0 | 16 | 1977885974
16 | K | 30007 | Bunkový tlmič hluku : 1xJTH200/300/1000, 1xJTH400/300/1000, typ 600x300/1000, č.p.3.6 | ks | 3 |  | 0 |  |  |  | znížená |  | 0 | 0 | 0 | 0 | 0 | 16 | K | 1 |  |  |  | ROZPOCET | 0 | 0 | 0 | 0 | 0 | 2 | 0 | 16 | -1334760583
17 | K | 30008 | Bunkový tlmič hluku : 2xJTH400/300/1500, typ 800x300/1500, č.p.3.7 | ks | 2 |  | 0 |  |  |  | znížená |  | 0 | 0 | 0 | 0 | 0 | 16 | K | 1 |  |  |  | ROZPOCET | 0 | 0 | 0 | 0 | 0 | 2 | 0 | 16 | -501948731
18 | K | 30009 | Bunkový tlmič hluku : 1xJTH200/300/1000, 1xJTH200/500/1000, typ 800x200/1000, č.p.3.8 | ks | 1 |  | 0 |  |  |  | znížená |  | 0 | 0 | 0 | 0 | 0 | 16 | K | 1 |  |  |  | ROZPOCET | 0 | 0 | 0 | 0 | 0 | 2 | 0 | 16 | 580010292
19 | K | 30010 | Bunkový tlmič hluku : 1xJTH200/300/1000, 1xJTH200/500/1500, typ 800x200/1500, č.p.3.9 | ks | 2 |  | 0 |  |  |  | znížená |  | 0 | 0 | 0 | 0 | 0 | 16 | K | 1 |  |  |  | ROZPOCET | 0 | 0 | 0 | 0 | 0 | 2 | 0 | 16 | -956945831
20 | K | 30011 | Bunkový tlmič hluku : 1xJTH200/300/1000, typ 300x200/1000, č.p.3.10 | ks | 3 |  | 0 |  |  |  | znížená |  | 0 | 0 | 0 | 0 | 0 | 16 | K | 1 |  |  |  | ROZPOCET | 0 | 0 | 0 | 0 | 0 | 2 | 0 | 16 | 1247633053
21 | K | 30012 | Tanierový ventil kovový prívodný s montážným rámikom Ø200, typ TFF, č.p.3.11 | ks | 3 |  | 0 |  |  |  | znížená |  | 0 | 0 | 0 | 0 | 0 | 16 | K | 1 |  |  |  | ROZPOCET | 0 | 0 | 0 | 0 | 0 | 2 | 0 | 16 | -1375941743
22 | K | 30013 | Regulačná klapka 300x200, typ RK, č.p.3.12 | ks | 2 |  | 0 |  |  |  | znížená |  | 0 | 0 | 0 | 0 | 0 | 16 | K | 1 |  |  |  | ROZPOCET | 0 | 0 | 0 | 0 | 0 | 2 | 0 | 16 | 1151376122
23 | K | 30014 | Odvodná výustka , s upínacím rámikom,s reguláciou farba podľa arch., typ NOVA A1-2 825X125-R1-UR-V RAL 1013, č.p.3.13 | ks | 1 |  | 0 |  |  |  | znížená |  | 0 | 0 | 0 | 0 | 0 | 16 | K | 1 |  |  |  | ROZPOCET | 0 | 0 | 0 | 0 | 0 | 2 | 0 | 16 | -1569801998
24 | K | 30015 | Odvodná výustka , s upínacím rámikom, farba podľa arch., typ NOVA H-1-600x1000-SW RAL 1013, č.p.3.14 | ks | 1 |  | 0 |  |  |  | znížená |  | 0 | 0 | 0 | 0 | 0 | 16 | K | 1 |  |  |  | ROZPOCET | 0 | 0 | 0 | 0 | 0 | 2 | 0 | 16 | 535693
25 | K | 30016 | Dýza s ďalekým dosahom + prelakový box, typ AJD200+ THOR, č.p.3.15 | sada | 6 |  | 0 |  |  |  | znížená |  | 0 | 0 | 0 | 0 | 0 | 16 | K | 1 |  |  |  | ROZPOCET | 0 | 0 | 0 | 0 | 0 | 2 | 0 | 16 | -873447932
26 | K | 30017 | Tanierový ventil kovový prívodný s montážným rámikom Ø80, typ TFF, č.p.3.16 | ks | 2 |  | 0 |  |  |  | znížená |  | 0 | 0 | 0 | 0 | 0 | 16 | K | 1 |  |  |  | ROZPOCET | 0 | 0 | 0 | 0 | 0 | 2 | 0 | 16 | -355120603
27 | K | 30018 | Regulačná klapka Ø80, typ RK, č.p.3.17 | ks | 2 |  | 0 |  |  |  | znížená |  | 0 | 0 | 0 | 0 | 0 | 16 | K | 1 |  |  |  | ROZPOCET | 0 | 0 | 0 | 0 | 0 | 2 | 0 | 16 | 434066592
28 | K | 30019 | Regulačná klapka 300x200+ servisný otvor, typ RK, č.p.3.18 | sada | 1 |  | 0 |  |  |  | znížená |  | 0 | 0 | 0 | 0 | 0 | 16 | K | 1 |  |  |  | ROZPOCET | 0 | 0 | 0 | 0 | 0 | 2 | 0 | 16 | -294829699
29 | K | 30020 | Śtvorhranné potrubie z nehrdzavejúcej ocele v tesnom prevedení vrátane montažného , tesniaceho a spojovacieho materiálu do obvodu 2000mm, 30% tvarovky | bm | 60 |  | 0 |  |  |  | znížená |  | 0 | 0 | 0 | 0 | 0 | 16 | K | 1 |  |  |  | ROZPOCET | 0 | 0 | 0 | 0 | 0 | 2 | 0 | 16 | 944208013
30 | K | 30021 | Śtvorhranné pozinkované potrubie vrátane montažného , tesniaceho a spojovacieho materiálu do obvodu 2000mm, 60% tvarovky | bm | 60 |  | 0 |  |  |  | znížená |  | 0 | 0 | 0 | 0 | 0 | 16 | K | 1 |  |  |  | ROZPOCET | 0 | 0 | 0 | 0 | 0 | 2 | 0 | 16 | 430990063
31 | K | 30022 | Spiro potrubie z nehrdzavejúcej ocele vrátane montažného , tesniaceho a spojovacieho materiálu do Ø250 /30% tvarovky | bm | 30 |  | 0 |  |  |  | znížená |  | 0 | 0 | 0 | 0 | 0 | 16 | K | 1 |  |  |  | ROZPOCET | 0 | 0 | 0 | 0 | 0 | 2 | 0 | 16 | -1120208417
32 | K | 30023 | Potrubie pre zemný register vrátane montažného , tesniaceho a spojovacieho materiálu do Ø50 /20% tvarovky, typ napr. AWADUCT- THERMO alebo ekvivalent | bm | 20 |  | 0 |  |  |  | znížená |  | 0 | 0 | 0 | 0 | 0 | 16 | K | 1 |  |  |  | ROZPOCET | 0 | 0 | 0 | 0 | 0 | 2 | 0 | 16 | 1479030432
33 | K | 30024 | Samolepiaca tepelná izolácia kaučuková s hlinikovou foliou hrúbka 30mm, typ napr.Armaflex AC ALDUCT alebo ekvivalent | m2 | 80 |  | 0 |  |  |  | znížená |  | 0 | 0 | 0 | 0 | 0 | 16 | K | 1 |  |  |  | ROZPOCET | 0 | 0 | 0 | 0 | 0 | 2 | 0 | 16 | -557669608
34 | K | 30025 | Samolepiaca tepelná izolácia kaučuková s hlinikovou foliou hrúbka 20mm, typ napr.Armaflex AC ALDUCT alebo ekvivalent | m2 | 120 |  | 0 |  |  |  | znížená |  | 0 | 0 | 0 | 0 | 0 | 16 | K | 1 |  |  |  | ROZPOCET | 0 | 0 | 0 | 0 | 0 | 2 | 0 | 16 | -1786789459
35 | K | 30026 | Samolepiaca tepelná izolácia kaučuková s hlinikovou foliou hrúbka 15mm, typ napr.Armaflex AC ALDUCT alebo ekvivalent | m2 | 60 |  | 0 |  |  |  | znížená |  | 0 | 0 | 0 | 0 | 0 | 16 | K | 1 |  |  |  | ROZPOCET | 0 | 0 | 0 | 0 | 0 | 2 | 0 | 16 | 424599618
36 | K | 30027 | Požiarná izolácia odolnosť 45min | m2 | 35 |  | 0 |  |  |  | znížená |  | 0 | 0 | 0 | 0 | 0 | 16 | K | 1 |  |  |  | ROZPOCET | 0 | 0 | 0 | 0 | 0 | 2 | 0 | 16 | -1834743897
37 | K | 30028 | Oplechovanie potrubia | m2 | 120 |  | 0 |  |  |  | znížená |  | 0 | 0 | 0 | 0 | 0 | 16 | K | 1 |  |  |  | ROZPOCET | 0 | 0 | 0 | 0 | 0 | 2 | 0 | 16 | -44241097
38 | K | 30029 | Požiarné utesnenie | ks | 1 |  | 0 |  |  |  | znížená |  | 0 | 0 | 0 | 0 | 0 | 16 | K | 1 |  |  |  | ROZPOCET | 0 | 0 | 0 | 0 | 0 | 2 | 0 | 16 | -133824714
| D | D11 | Ostatné |  |  |  | 0 | [5 empty] | 0 |  | 0 |  | 0 | 1 | D | 0 |  |  |  | ROZPOCET | [6 empty] | 0
39 | K | 110002 | Dopravné náklady pre celý systém VZT ( vrátane zdvihacich zariadení) | ks | 1 |  | 0 |  |  |  | znížená |  | 0 | 0 | 0 | 0 | 0 | 16 | K | 1 |  |  |  | ROZPOCET | 0 | 0 | 0 | 0 | 0 | 2 | 0 | 16 | 1651176224
40 | K | 110003 | Skúšky zariadení | ks | 1 |  | 0 |  |  |  | znížená |  | 0 | 0 | 0 | 0 | 0 | 16 | K | 1 |  |  |  | ROZPOCET | 0 | 0 | 0 | 0 | 0 | 2 | 0 | 16 | -1981065624
41 | K | 110004 | Spustenie celeho systému do prevádzky | ks | 1 |  | 0 |  |  |  | znížená |  | 0 | 0 | 0 | 0 | 0 | 16 | K | 1 |  |  |  | ROZPOCET | 0 | 0 | 0 | 0 | 0 | 2 | 0 | 16 | 1192729277

## E06_1 - Vykurovanie
[9 empty] | >> skryté stĺpce << | [9 empty] | {ee0118ed-c794-43e3-b0c5-a8d839745235}
0
| KRYCÍ LIST ROZPOČTU | [8 empty] | v --- nižšie sa nachádzajú doplnkové a pomocné údaje k zostavám --- v | [8 empty] | False
Stavba:
REKONŠTRUKCIA OBJEKTU NA VAJANSKÉHO NÁBREŽÍ 10, BRATISLAVA, ADAPTÁCIA OBJEKTU PRE POTREBY VÝUČBY UK
Objekt:
SO 02 - PODZEMNÁ PREDNÁŠKOVÁ MIESTNOSŤ
Časť:
E06_1 - Vykurovanie
| JKSO: |  |  |  |  | KS:
| Miesto: |  | Vajanského nábrežie 56/10 |  |  | Dátum: | Vyplň údaj
| Objednávateľ: |  |  |  |  | IČO:
|  | Univerzita Komenského v Bratislave |  |  |  | IČ DPH:
| Zhotoviteľ: |  |  |  |  | IČO: | Vyplň údaj
|  | Vyplň údaj |  |  |  | IČ DPH: | Vyplň údaj
| Projektant: |  |  |  |  | IČO:
IČ DPH:
| Spracovateľ: |  |  |  |  | IČO:
|  | precenil Rosoft,s.r.o. |  |  |  | IČ DPH:
Poznámka:
| Náklady z rozpočtu | [5 empty] | 0
| Ostatné náklady | [5 empty] | 0
| Cena bez DPH | [5 empty] | 0
|  |  | Základ dane |  |  | Sadzba dane | Výška dane
| DPH | základná | 0 |  |  | 20% | 0
|  | znížená | 0 |  |  | 20% | 0
|  | zákl. prenesená | 0 |  |  | 20% | 0
|  | zníž. prenesená | 0 |  |  | 20% | 0
|  | nulová | 0 |  |  | 0% | 0
| Cena s DPH |  |  | v | EUR |  | 0
| Projektant |  |  | Spracovateľ
| Dátum a podpis: |  | Pečiatka | Dátum a podpis: |  |  | Pečiatka
| Objednávateľ |  |  | Zhotoviteľ
| Dátum a podpis: |  | Pečiatka | Dátum a podpis: |  |  | Pečiatka
REKAPITULÁCIA ROZPOČTU
Stavba:
REKONŠTRUKCIA OBJEKTU NA VAJANSKÉHO NÁBREŽÍ 10, BRATISLAVA, ADAPTÁCIA OBJEKTU PRE POTREBY VÝUČBY UK
Objekt:
SO 02 - PODZEMNÁ PREDNÁŠKOVÁ MIESTNOSŤ
Časť:
E06_1 - Vykurovanie
Miesto: |  |  | Vajanského nábrežie 56/10 |  |  | Dátum: | Vyplň údaj
Objednávateľ: |  |  | Univerzita Komenského v Bratislave |  |  | Projektant:
Zhotoviteľ: |  |  | Vyplň údaj |  |  | Spracovateľ: | precenil Rosoft,s.r.o.
Kód dielu - Popis | [6 empty] | Cena celkom [EUR]
1) Náklady z rozpočtu | [6 empty] | 0 | [12 empty] | -1
| D1 - 1. ZARIADENIA | [5 empty] | 0
| D2 - 2. ČERPADLÁ | [5 empty] | 0
| D3 - 3. ARMATÚRY ZÁVITOVÉ | [5 empty] | 0
| D4 - 4. PODLAHOVÉ VYKUROVANIE napr. Oventrop (alebo ekvivalent) | [5 empty] | 0
| D5 - 5. POTRUBIE - napr. VIEGA uhlíková oceľ (alebo ekvivalent) | [5 empty] | 0
| D6 - 6. TEPELNÁ IZOLÁCIA POTRUBIA | [5 empty] | 0
| D7 - 7. OSTATNÉ NÁKLADY | [5 empty] | 0
2) Ostatné náklady | [6 empty] | 0 |  |  |  | DPH
| GZS | [5 empty] | 0 |  |  |  | znížená | [9 empty] | VRN | 0 | 0 | 0 | 0 | 0 | 2
| Projektové práce | [5 empty] | 0 |  |  |  | znížená | [9 empty] | VRN | 0 | 0 | 0 | 0 | 0 | 2
| Sťažené podmienky | [5 empty] | 0 |  |  |  | znížená | [9 empty] | VRN | 0 | 0 | 0 | 0 | 0 | 2
| Vplyv prostredia | [5 empty] | 0 |  |  |  | znížená | [9 empty] | VRN | 0 | 0 | 0 | 0 | 0 | 2
| Iné VRN | [5 empty] | 0 |  |  |  | znížená | [9 empty] | VRN | 0 | 0 | 0 | 0 | 0 | 2
| Kompletačná činnosť | [5 empty] | 0 |  |  |  | znížená | [9 empty] | KOMPLETACNA | 0 | 0 | 0 | 0 | 0 | 2
Celkové náklady za stavbu 1) + 2) | [6 empty] | 0
ROZPOČET
Stavba:
REKONŠTRUKCIA OBJEKTU NA VAJANSKÉHO NÁBREŽÍ 10, BRATISLAVA, ADAPTÁCIA OBJEKTU PRE POTREBY VÝUČBY UK
Objekt:
SO 02 - PODZEMNÁ PREDNÁŠKOVÁ MIESTNOSŤ
Časť:
E06_1 - Vykurovanie
Miesto: |  |  | Vajanského nábrežie 56/10 |  |  | Dátum: | Vyplň údaj
Objednávateľ: |  |  | Univerzita Komenského v Bratislave |  |  | Projektant:
Zhotoviteľ: |  |  | Vyplň údaj |  |  | Spracovateľ: | precenil Rosoft,s.r.o.
PČ | Typ | Kód | Popis | MJ | Množstvo | J.cena [EUR] | Cena celkom [EUR] | Cenová sústava |  |  | DPH | J. Nh [h] | Nh celkom [h] | J. hmotnosť [t] | Hmotnosť celkom [t] | J. suť [t] | Suť Celkom [t]
Náklady z rozpočtu | [6 empty] | 0 | [5 empty] | 0 |  | 0 |  | 0 |  | D | -1 | [7 empty] | 0
| D | D1 | 1. ZARIADENIA |  |  |  | 0 | [5 empty] | 0 |  | 0 |  | 0 | 1 | D | 0 | ROZPOCET | [6 empty] | 0
1 | K | 11000 | Dilakové ovládanie teploty v SO02, Buderus BFU (alebo ekvivalent) | ks | 1 |  | 0 |  |  |  | znížená |  | 0 | 0 | 0 | 0 | 0 | 16 | K | 1 | ROZPOCET | 0 | 0 | 0 | 0 | 0 | 2 | 0 | 16 | 2
| D | D2 | 2. ČERPADLÁ |  |  |  | 0 | [5 empty] | 0 |  | 0 |  | 0 | 1 | D | 0 | ROZPOCET | [6 empty] | 0
2 | K | 97924244 | Grundfos Magna 3 25-40 (alebo ekvivalent) | ks | 1 |  | 0 |  |  |  | znížená |  | 0 | 0 | 0 | 0 | 0 | 16 | K | 1 | ROZPOCET | 0 | 0 | 0 | 0 | 0 | 2 | 0 | 16 | 4
| D | D3 | 3. ARMATÚRY ZÁVITOVÉ |  |  |  | 0 | [5 empty] | 0 |  | 0 |  | 0 | 1 | D | 0 | ROZPOCET | [6 empty] | 0
3 | K | 1077108 | Uzatvárací ventil napr. OVENTROP Optibal“ s kolíkovou rukoväťou, PN 16, DN25 (alebo ekvivalent) | ks | 2 |  | 0 |  |  |  | znížená |  | 0 | 0 | 0 | 0 | 0 | 16 | K | 1 | ROZPOCET | 0 | 0 | 0 | 0 | 0 | 2 | 0 | 16 | 6
4 | K | 1121008 | Filter napr. OVENTROP DN25 (alebo ekvivalent) | ks | 1 |  | 0 |  |  |  | znížená |  | 0 | 0 | 0 | 0 | 0 | 16 | K | 1 | ROZPOCET | 0 | 0 | 0 | 0 | 0 | 2 | 0 | 16 | 8
5 | K | 1075008 | Spätná klapka napr. OVENTROP DN 25 (alebo ekvivalent) | ks | 1 |  | 0 |  |  |  | znížená |  | 0 | 0 | 0 | 0 | 0 | 16 | K | 1 | ROZPOCET | 0 | 0 | 0 | 0 | 0 | 2 | 0 | 16 | 10
6 | K | 1075009 | Gumový kompenzátor DN 25 | ks | 2 |  | 0 |  |  |  | znížená |  | 0 | 0 | 0 | 0 | 0 | 16 | K | 1 | ROZPOCET | 0 | 0 | 0 | 0 | 0 | 2 | 0 | 16 | 12
7 | K | 1075010 | Vypúšťací ventil DN15 | ks | 2 |  | 0 |  |  |  | znížená |  | 0 | 0 | 0 | 0 | 0 | 16 | K | 1 | ROZPOCET | 0 | 0 | 0 | 0 | 0 | 2 | 0 | 16 | 14
8 | K | 9250000 | napr. Reflex Exvoid T 1/2, automatický rýchloodvzdušňovač, materiál: mosadz, 110 ° C, 10 bar (alebo ekvivalent) | ks | 2 |  | 0 |  |  |  | znížená |  | 0 | 0 | 0 | 0 | 0 | 16 | K | 1 | ROZPOCET | 0 | 0 | 0 | 0 | 0 | 2 | 0 | 16 | 16
9 | K | 1060104 | Slučkový regulačný ventil OVENTROP "Hydrocontrol VTR", bronz , DN15, vnútor.záv.1/2" (alebo ekvivalent) | ks | 1 |  | 0 |  |  |  | znížená |  | 0 | 0 | 0 | 0 | 0 | 16 | K | 1 | ROZPOCET | 0 | 0 | 0 | 0 | 0 | 2 | 0 | 16 | 18
10 | K | 60 330-115 | 3-cestný regulačný ventil TA CV 316RGA, DN15, kvs 0,63m3/h (alebo ekvivalent) | ks | 1 |  | 0 |  |  |  | znížená |  | 0 | 0 | 0 | 0 | 0 | 16 | K | 1 | ROZPOCET | 0 | 0 | 0 | 0 | 0 | 2 | 0 | 16 | 20
11 | K | 61-055-002 | Servopohon TA-MC55 230V (3-bodový) (alebo ekvivalent) | ks | 1 |  | 0 |  |  |  | znížená |  | 0 | 0 | 0 | 0 | 0 | 16 | K | 1 | ROZPOCET | 0 | 0 | 0 | 0 | 0 | 2 | 0 | 16 | 22
12 | K | 61-055-003 | Manometer axiálny - spodné napojenie 1/4"M; D50; 0-6bar | ks | 3 |  | 0 |  |  |  | znížená |  | 0 | 0 | 0 | 0 | 0 | 16 | K | 1 | ROZPOCET | 0 | 0 | 0 | 0 | 0 | 2 | 0 | 16 | 24
13 | K | 61-055-004 | Slučka kond. VZ - zavitová M20x1,5 | ks | 3 |  | 0 |  |  |  | znížená |  | 0 | 0 | 0 | 0 | 0 | 16 | K | 1 | ROZPOCET | 0 | 0 | 0 | 0 | 0 | 2 | 0 | 16 | 26
14 | K | 61-055-005 | Kohút manom.2-cestný M20x1,5 uzatvár | ks | 3 |  | 0 |  |  |  | znížená |  | 0 | 0 | 0 | 0 | 0 | 16 | K | 1 | ROZPOCET | 0 | 0 | 0 | 0 | 0 | 2 | 0 | 16 | 28
15 | K | 61-055-006 | Teplomer axiálny - 0 °C až +120 °C; zadné napojenie 1/2"M; D 63/L 50mm | ks | 2 |  | 0 |  |  |  | znížená |  | 0 | 0 | 0 | 0 | 0 | 16 | K | 1 | ROZPOCET | 0 | 0 | 0 | 0 | 0 | 2 | 0 | 16 | 30
16 | K | 61-055-007 | Spätný ventil - 1/4"Fx1/2"M pre teplomer a tlakomer | ks | 2 |  | 0 |  |  |  | znížená |  | 0 | 0 | 0 | 0 | 0 | 16 | K | 1 | ROZPOCET | 0 | 0 | 0 | 0 | 0 | 2 | 0 | 16 | 32
17 | K | 61-055-008 | Teplotný odber MaR - návarok G1/2", vnútorný závit | ks | 1 |  | 0 |  |  |  | znížená |  | 0 | 0 | 0 | 0 | 0 | 16 | K | 1 | ROZPOCET | 0 | 0 | 0 | 0 | 0 | 2 | 0 | 16 | 34
18 | K | 61-055-009 | Jímka - 1/2"; L 50mm | ks | 3 |  | 0 |  |  |  | znížená |  | 0 | 0 | 0 | 0 | 0 | 16 | K | 1 | ROZPOCET | 0 | 0 | 0 | 0 | 0 | 2 | 0 | 16 | 36
19 | K | UH50-A05 | ULTRAZVUKOVÝ MERAČ TEPLA napr. SIEMENS UH50-A05, DN15, Qp0,6 m3/h (alebo ekvivalent) | ks | 1 |  | 0 |  |  |  | znížená |  | 0 | 0 | 0 | 0 | 0 | 16 | K | 1 | ROZPOCET | 0 | 0 | 0 | 0 | 0 | 2 | 0 | 16 | 38
20 | K | WZU5-2815 | Súprava snímačov teploty Siemens pre malé merače tepla WZU5-2815 (alebo ekvivalent) | ks | 1 |  | 0 |  |  |  | znížená |  | 0 | 0 | 0 | 0 | 0 | 16 | K | 1 | ROZPOCET | 0 | 0 | 0 | 0 | 0 | 2 | 0 | 16 | 40
21 | K | WZT-A12/CZ | Adaptér do T-kusu pre snímač teploty DS. M10 x 1 x G 1/2" (alebo ekvivalent) | ks | 1 |  | 0 |  |  |  | znížená |  | 0 | 0 | 0 | 0 | 0 | 16 | K | 1 | ROZPOCET | 0 | 0 | 0 | 0 | 0 | 2 | 0 | 16 | 42
| D | D4 | 4. PODLAHOVÉ VYKUROVANIE napr. Oventrop (alebo ekvivalent) |  |  |  | 0 | [5 empty] | 0 |  | 0 |  | 0 | 1 | D | 0 | ROZPOCET | [6 empty] | 0
22 | K | 1540255 | viacvrstv. potrubie "Copipe HSC", PE-RT/AL/PE-RT 16x2 mm, svitek 200m, biele | m | 720 |  | 0 |  |  |  | znížená |  | 0 | 0 | 0 | 0 | 0 | 16 | K | 1 | ROZPOCET | 0 | 0 | 0 | 0 | 0 | 2 | 0 | 16 | 44
23 | K | 1402330 | ODSTRÁNENÁ DUPLICITNÁ POLOŽKA | ks | 0 |  | 0 |  |  |  | znížená |  | 0 | 0 | 0 | 0 | 0 | 16 | K | 1 | ROZPOCET | 0 | 0 | 0 | 0 | 0 | 2 | 0 | 16 | 46
24 | K | 1406359 | nerez.-rozdelovač 1" Multidis SF pre 9 okruh., 0-5 l/min | ks | 1 |  | 0 |  |  |  | znížená |  | 0 | 0 | 0 | 0 | 0 | 16 | K | 1 | ROZPOCET | 0 | 0 | 0 | 0 | 0 | 2 | 0 | 16 | 48
25 | K | 2 x 1406384 | Guľový kohút pre rozdeľovač (podlahové vykurovanie) DN 25 R 1 / G 1 | set | 1 |  | 0 |  |  |  | znížená |  | 0 | 0 | 0 | 0 | 0 | 16 | K | 1 | ROZPOCET | 0 | 0 | 0 | 0 | 0 | 2 | 0 | 16 | 50
26 | K | 1401173 | Skrinka pre rozdelovac nad omietku (podlahové vykurovanie) 1000 mm ove | ks | 1 |  | 0 |  |  |  | znížená |  | 0 | 0 | 0 | 0 | 0 | 16 | K | 1 | ROZPOCET | 0 | 0 | 0 | 0 | 0 | 2 | 0 | 16 | 52
27 | K | 1401990 | * Okrajové izolačné pruhy kotúč 25 m | ks | 2 |  | 0 |  |  |  | znížená |  | 0 | 0 | 0 | 0 | 0 | 16 | K | 1 | ROZPOCET | 0 | 0 | 0 | 0 | 0 | 2 | 0 | 16 | 54
28 | K | 1402091 | Rozťažný dilatačný profil 1,2 m | ks | 2 |  | 0 |  |  |  | znížená |  | 0 | 0 | 0 | 0 | 0 | 16 | K | 1 | ROZPOCET | 0 | 0 | 0 | 0 | 0 | 2 | 0 | 16 | 56
29 | K | 1507935 | šróbenie so svorným krúžkom "Cofit S" 2 ks pre "Copipe", 16x2,0 mm x G3/4" prevl.matica | ks | 9 |  | 0 |  |  |  | znížená |  | 0 | 0 | 0 | 0 | 0 | 16 | K | 1 | ROZPOCET | 0 | 0 | 0 | 0 | 0 | 2 | 0 | 16 | 58
| D | D5 | 5. POTRUBIE - napr. VIEGA uhlíková oceľ (alebo ekvivalent) |  |  |  | 0 | [5 empty] | 0 |  | 0 |  | 0 | 1 | D | 0 | ROZPOCET | [6 empty] | 0
30 | K | 559 472 | * Prestabo rúrka 28x1,5 ( 60m, 240m ) | m | 70 |  | 0 |  |  |  | znížená |  | 0 | 0 | 0 | 0 | 0 | 16 | K | 1 | ROZPOCET | 0 | 0 | 0 | 0 | 0 | 2 | 0 | 16 | 60
31 | K | 558154 | * Prestabo - oblúk 90 28x28 | ks | 32 |  | 0 |  |  |  | znížená |  | 0 | 0 | 0 | 0 | 0 | 16 | K | 1 | ROZPOCET | 0 | 0 | 0 | 0 | 0 | 2 | 0 | 16 | 62
32 | K | 559045 | * Prestabo - prechodka (vonk) 28xR 1 | ks | 4 |  | 0 |  |  |  | znížená |  | 0 | 0 | 0 | 0 | 0 | 16 | K | 1 | ROZPOCET | 0 | 0 | 0 | 0 | 0 | 2 | 0 | 16 | 64
| D | D6 | 6. TEPELNÁ IZOLÁCIA POTRUBIA |  |  |  | 0 | [5 empty] | 0 |  | 0 |  | 0 | 1 | D | 0 | ROZPOCET | [6 empty] | 0
33 | K | ACe-25X028 | Tepelná izolácia potrubných rozvodov z kaučukovej izolácie napr. ARMACELL ARMAFLEX AC (alebo ekvivalent)( vrátane oblúkov) pre potrubie: Prestabo rúrka 28x1,5 - hr.25mm | bm | 48 |  | 0 |  |  |  | znížená |  | 0 | 0 | 0 | 0 | 0 | 16 | K | 1 | ROZPOCET | 0 | 0 | 0 | 0 | 0 | 2 | 0 | 16 | 66
34 | K | TL-28/13-S | Tepelná izolácia potrubných rozvodov z polyethylenovej izolácie s polymerovou ochrannou fóliou napr. ARMACELL TUBOLIT S( vrátane oblúkov) pre potrubie: Prestabo rúrka 28x1,5 - hr.13mm | bm | 18 |  | 0 |  |  |  | znížená |  | 0 | 0 | 0 | 0 | 0 | 16 | K | 1 | ROZPOCET | 0 | 0 | 0 | 0 | 0 | 2 | 0 | 16 | 68
35 | K | 243294 | Tepelná izolácia potrubných rozvodov z minerálnej kamennej vlny v CHUC napr. NOBASIL POWER – TEK PS 680 (alebo ekvivalent) (vrátane oblúkov ) LEN PRE ROZVOD VYKUROVANIA: Prestabo rúrka 28x1,5 - hr.20mm | bm | 4 |  | 0 |  |  |  | znížená |  | 0 | 0 | 0 | 0 | 0 | 16 | K | 1 | ROZPOCET | 0 | 0 | 0 | 0 | 0 | 2 | 0 | 16 | 70
| D | D7 | 7. OSTATNÉ NÁKLADY |  |  |  | 0 | [5 empty] | 0 |  | 0 |  | 0 | 1 | D | 0 | ROZPOCET | [6 empty] | 0
36 | K | 7000 | Funkčná a tlaková skúška podľa STN EN 128 28 vr. nastavenia regulačných prvkov. | bm | 790 |  | 0 |  |  |  | znížená |  | 0 | 0 | 0 | 0 | 0 | 16 | K | 1 | ROZPOCET | 0 | 0 | 0 | 0 | 0 | 2 | 0 | 16 | 72
37 | K | 7001 | Po tlakovej skúške sa systém vypustí, prepláchne, odkalí vrátane vyčištenia filtrov .Naplní sa upravenou vodou a celý systém se odvzdušní. | bm | 790 |  | 0 |  |  |  | znížená |  | 0 | 0 | 0 | 0 | 0 | 16 | K | 1 | ROZPOCET | 0 | 0 | 0 | 0 | 0 | 2 | 0 | 16 | 74
38 | K | 7002 | Závesy potrubia, konzoly, objímky napr. HILTI, SIKLA (alebo ekvivalent) pomocný montážný materiál, kotvená konštrukcia z profilovej ocele, nosné a zvláštne upevnenie - vodorovné vedenie, Bude riešené v dielenskej dokumentácií dodávateľa stavby, v cenove | sub | 1 |  | 0 |  |  |  | znížená |  | 0 | 0 | 0 | 0 | 0 | 16 | K | 1 | ROZPOCET | 0 | 0 | 0 | 0 | 0 | 2 | 0 | 16 | 76
39 | K | 7003 | Stavebné úpravy | hod | 5 |  | 0 |  |  |  | znížená |  | 0 | 0 | 0 | 0 | 0 | 16 | K | 1 | ROZPOCET | 0 | 0 | 0 | 0 | 0 | 2 | 0 | 16 | 78
40 | K | 7004 | Prestup vŕtať d80 mm | ks | 10 |  | 0 |  |  |  | znížená |  | 0 | 0 | 0 | 0 | 0 | 16 | K | 1 | ROZPOCET | 0 | 0 | 0 | 0 | 0 | 2 | 0 | 16 | 80
41 | K | 7005 | Protipožiarne upchávky + požiarny náter | ks | 6 |  | 0 |  |  |  | znížená |  | 0 | 0 | 0 | 0 | 0 | 16 | K | 1 | ROZPOCET | 0 | 0 | 0 | 0 | 0 | 2 | 0 | 16 | 82
42 | K | 7006 | Výplne drážok (napr. jadrovou omietkou) | m3 | 0.2 |  | 0 |  |  |  | znížená |  | 0 | 0 | 0 | 0 | 0 | 16 | K | 1 | ROZPOCET | 0 | 0 | 0 | 0 | 0 | 2 | 0 | 16 | 84
43 | K | 7007 | Montáž, demontáž a udržovanie montážného lešenia s prac. podlážkami nad 2m výšky | hod | 5 |  | 0 |  |  |  | znížená |  | 0 | 0 | 0 | 0 | 0 | 16 | K | 1 | ROZPOCET | 0 | 0 | 0 | 0 | 0 | 2 | 0 | 16 | 86
44 | K | 7008 | Hodinová zúčtovacia sadzba-vykurovacia skúška | hod | 48 |  | 0 |  |  |  | znížená |  | 0 | 0 | 0 | 0 | 0 | 16 | K | 1 | ROZPOCET | 0 | 0 | 0 | 0 | 0 | 2 | 0 | 16 | 88
45 | K | 7009 | Revízne skúšky a správy | kpl | 1 |  | 0 |  |  |  | znížená |  | 0 | 0 | 0 | 0 | 0 | 16 | K | 1 | ROZPOCET | 0 | 0 | 0 | 0 | 0 | 2 | 0 | 16 | 90

## E09.1_1 - Elektroinštalác...
[9 empty] | >> skryté stĺpce << | [9 empty] | {91e90a47-b274-4594-a625-e04448f0b256}
0
| KRYCÍ LIST ROZPOČTU | [8 empty] | v --- nižšie sa nachádzajú doplnkové a pomocné údaje k zostavám --- v | [8 empty] | False
Stavba:
REKONŠTRUKCIA OBJEKTU NA VAJANSKÉHO NÁBREŽÍ 10, BRATISLAVA, ADAPTÁCIA OBJEKTU PRE POTREBY VÝUČBY UK
Objekt:
SO 02 - PODZEMNÁ PREDNÁŠKOVÁ MIESTNOSŤ
Časť:
E09.1_1 - Elektroinštalácie NN / E10.1 Elektroinštalácie SLP
| JKSO: |  |  |  |  | KS:
| Miesto: |  | Vajanského nábrežie 56/10 |  |  | Dátum: | Vyplň údaj
| Objednávateľ: |  |  |  |  | IČO:
|  | Univerzita Komenského v Bratislave |  |  |  | IČ DPH:
| Zhotoviteľ: |  |  |  |  | IČO: | Vyplň údaj
|  | Vyplň údaj |  |  |  | IČ DPH: | Vyplň údaj
| Projektant: |  |  |  |  | IČO:
IČ DPH:
| Spracovateľ: |  |  |  |  | IČO:
|  | precenil Rosoft,s.r.o. |  |  |  | IČ DPH:
Poznámka:
| Náklady z rozpočtu | [5 empty] | 0
| Ostatné náklady | [5 empty] | 0
| Cena bez DPH | [5 empty] | 0
|  |  | Základ dane |  |  | Sadzba dane | Výška dane
| DPH | základná | 0 |  |  | 20% | 0
|  | znížená | 0 |  |  | 20% | 0
|  | zákl. prenesená | 0 |  |  | 20% | 0
|  | zníž. prenesená | 0 |  |  | 20% | 0
|  | nulová | 0 |  |  | 0% | 0
| Cena s DPH |  |  | v | EUR |  | 0
| Projektant |  |  | Spracovateľ
| Dátum a podpis: |  | Pečiatka | Dátum a podpis: |  |  | Pečiatka
| Objednávateľ |  |  | Zhotoviteľ
| Dátum a podpis: |  | Pečiatka | Dátum a podpis: |  |  | Pečiatka
REKAPITULÁCIA ROZPOČTU
Stavba:
REKONŠTRUKCIA OBJEKTU NA VAJANSKÉHO NÁBREŽÍ 10, BRATISLAVA, ADAPTÁCIA OBJEKTU PRE POTREBY VÝUČBY UK
Objekt:
SO 02 - PODZEMNÁ PREDNÁŠKOVÁ MIESTNOSŤ
Časť:
E09.1_1 - Elektroinštalácie NN / E10.1 Elektroinštalácie SLP
Miesto: |  |  | Vajanského nábrežie 56/10 |  |  | Dátum: | Vyplň údaj
Objednávateľ: |  |  | Univerzita Komenského v Bratislave |  |  | Projektant:
Zhotoviteľ: |  |  | Vyplň údaj |  |  | Spracovateľ: | precenil Rosoft,s.r.o.
Kód dielu - Popis | [6 empty] | Cena celkom [EUR]
1) Náklady z rozpočtu | [6 empty] | 0 | [12 empty] | -1
| D1 - Elektroinštalácia | [5 empty] | 0
| D2 - Svietidlá | [5 empty] | 0
| D3 - Slaboprúdové rozvody (tel/data, DDZ, prístupový systém, CCTV) | [5 empty] | 0
| D4 - HZS , Ostatné | [5 empty] | 0
2) Ostatné náklady | [6 empty] | 0 |  |  |  | DPH
| GZS | [5 empty] | 0 |  |  |  | znížená | [12 empty] | VRN | 0 | 0 | 0 | 0 | 0 | 2
| Projektové práce | [5 empty] | 0 |  |  |  | znížená | [12 empty] | VRN | 0 | 0 | 0 | 0 | 0 | 2
| Sťažené podmienky | [5 empty] | 0 |  |  |  | znížená | [12 empty] | VRN | 0 | 0 | 0 | 0 | 0 | 2
| Vplyv prostredia | [5 empty] | 0 |  |  |  | znížená | [12 empty] | VRN | 0 | 0 | 0 | 0 | 0 | 2
| Iné VRN | [5 empty] | 0 |  |  |  | znížená | [12 empty] | VRN | 0 | 0 | 0 | 0 | 0 | 2
| Kompletačná činnosť | [5 empty] | 0 |  |  |  | znížená | [12 empty] | KOMPLETACNA | 0 | 0 | 0 | 0 | 0 | 2
Celkové náklady za stavbu 1) + 2) | [6 empty] | 0
ROZPOČET
Stavba:
REKONŠTRUKCIA OBJEKTU NA VAJANSKÉHO NÁBREŽÍ 10, BRATISLAVA, ADAPTÁCIA OBJEKTU PRE POTREBY VÝUČBY UK
Objekt:
SO 02 - PODZEMNÁ PREDNÁŠKOVÁ MIESTNOSŤ
Časť:
E09.1_1 - Elektroinštalácie NN / E10.1 Elektroinštalácie SLP
Miesto: |  |  | Vajanského nábrežie 56/10 |  |  | Dátum: | Vyplň údaj
Objednávateľ: |  |  | Univerzita Komenského v Bratislave |  |  | Projektant:
Zhotoviteľ: |  |  | Vyplň údaj |  |  | Spracovateľ: | precenil Rosoft,s.r.o.
PČ | Typ | Kód | Popis | MJ | Množstvo | J.cena [EUR] | Cena celkom [EUR] | Cenová sústava |  |  | DPH | J. Nh [h] | Nh celkom [h] | J. hmotnosť [t] | Hmotnosť celkom [t] | J. suť [t] | Suť Celkom [t]
Náklady z rozpočtu | [6 empty] | 0 | [5 empty] | 0 |  | 0 |  | 0 |  | D | -1 | [10 empty] | 0
| D | D1 | Elektroinštalácia |  |  |  | 0 | [5 empty] | 0 |  | 0 |  | 0 | 1 | D | 0 |  |  |  | ROZPOCET | [6 empty] | 0
1 | K | 200001 | Vypínač 10A/230V na povrch, rad. 1, IP44 (biela farba) | ks | 2 |  | 0 |  |  |  | znížená |  | 0 | 0 | 0 | 0 | 0 | 64 | K | 1 |  |  |  | ROZPOCET | 0 | 0 | 0 | 0 | 0 | 2 | 0 | 64 | 2
2 | M | 200001d | Vypínač 10A/230V na povrch, rad. 1, IP44 (biela farba) - dodávka | ks | 2 |  | 0 |  |  |  | znížená |  | 0 | 0 | 0 | 0 | 0 | 256 | M | 1 |  |  |  | ROZPOCET | 0 | 0 | 0 | 0 | 0 | 2 | 0 | 64 | 4
3 | K | 200002 | Žaluziový ovládač 10A/230V pod omietku, IP20 +rámiky (biela farba) | ks | 1 |  | 0 |  |  |  | znížená |  | 0 | 0 | 0 | 0 | 0 | 64 | K | 1 |  |  |  | ROZPOCET | 0 | 0 | 0 | 0 | 0 | 2 | 0 | 64 | 6
4 | M | 200002d | Žaluziový ovládač 10A/230V pod omietku, IP20 +rámiky (biela farba) - dodávka | ks | 1 |  | 0 |  |  |  | znížená |  | 0 | 0 | 0 | 0 | 0 | 256 | M | 1 |  |  |  | ROZPOCET | 0 | 0 | 0 | 0 | 0 | 2 | 0 | 64 | 8
5 | K | 200003 | Ovládač svetelných scén, DALI, IP20, ref.: ZUMTOBEL ED-CCW 01/02/03 b+c | ks | 3 |  | 0 |  |  |  | znížená |  | 0 | 0 | 0 | 0 | 0 | 64 | K | 1 |  |  |  | ROZPOCET | 0 | 0 | 0 | 0 | 0 | 2 | 0 | 64 | 10
6 | M | 200003d | Ovládač svetelných scén, DALI, IP20, ref.: ZUMTOBEL ED-CCW 01/02/03 b+c - dodávka | ks | 3 |  | 0 |  |  |  | znížená |  | 0 | 0 | 0 | 0 | 0 | 256 | M | 1 |  |  |  | ROZPOCET | 0 | 0 | 0 | 0 | 0 | 2 | 0 | 64 | 12
7 | K | 200004 | Zásuvka 16A/230V pod omietku, IP20 +rámiky, ref.: NIKO PURE Steel White | ks | 10 |  | 0 |  |  |  | znížená |  | 0 | 0 | 0 | 0 | 0 | 64 | K | 1 |  |  |  | ROZPOCET | 0 | 0 | 0 | 0 | 0 | 2 | 0 | 64 | 14
8 | M | 200004d | Zásuvka 16A/230V pod omietku, IP20 +rámiky, ref.: NIKO PURE Steel White - dodávka | ks | 10 |  | 0 |  |  |  | znížená |  | 0 | 0 | 0 | 0 | 0 | 256 | M | 1 |  |  |  | ROZPOCET | 0 | 0 | 0 | 0 | 0 | 2 | 0 | 64 | 16
9 | K | 200005 | Zásuvka 16A/230V na povrch, IP44 | ks | 3 |  | 0 |  |  |  | znížená |  | 0 | 0 | 0 | 0 | 0 | 64 | K | 1 |  |  |  | ROZPOCET | 0 | 0 | 0 | 0 | 0 | 2 | 0 | 64 | 18
10 | M | 200005d | Zásuvka 16A/230V na povrch, IP44 - dodávka | ks | 3 |  | 0 |  |  |  | znížená |  | 0 | 0 | 0 | 0 | 0 | 256 | M | 1 |  |  |  | ROZPOCET | 0 | 0 | 0 | 0 | 0 | 2 | 0 | 64 | 20
11 | K | 200006 | Podlahová zásuvková krabica 4-modulová, výzbroj: 2x zásuvka 16A/230V, mosadz | ks | 18 |  | 0 |  |  |  | znížená |  | 0 | 0 | 0 | 0 | 0 | 64 | K | 1 |  |  |  | ROZPOCET | 0 | 0 | 0 | 0 | 0 | 2 | 0 | 64 | 22
12 | M | 200006d | Podlahová zásuvková krabica 4-modulová, výzbroj: 2x zásuvka 16A/230V, mosadz - dodávka | ks | 18 |  | 0 |  |  |  | znížená |  | 0 | 0 | 0 | 0 | 0 | 256 | M | 1 |  |  |  | ROZPOCET | 0 | 0 | 0 | 0 | 0 | 2 | 0 | 64 | 24
13 | K | 200007 | Multifunkčný senzor na povrch, DALI, IP20 | ks | 3 |  | 0 |  |  |  | znížená |  | 0 | 0 | 0 | 0 | 0 | 64 | K | 1 |  |  |  | ROZPOCET | 0 | 0 | 0 | 0 | 0 | 2 | 0 | 64 | 26
14 | M | 200007d | Multifunkčný senzor na povrch, DALI, IP20 - dodávka | ks | 3 |  | 0 |  |  |  | znížená |  | 0 | 0 | 0 | 0 | 0 | 256 | M | 1 |  |  |  | ROZPOCET | 0 | 0 | 0 | 0 | 0 | 2 | 0 | 64 | 28
15 | K | 200008 | Rozbočovacia krabica KR68 | ks | 25 |  | 0 |  |  |  | znížená |  | 0 | 0 | 0 | 0 | 0 | 64 | K | 1 |  |  |  | ROZPOCET | 0 | 0 | 0 | 0 | 0 | 2 | 0 | 64 | 30
16 | M | 200008d | Rozbočovacia krabica KR68 - dodávka | ks | 25 |  | 0 |  |  |  | znížená |  | 0 | 0 | 0 | 0 | 0 | 256 | M | 1 |  |  |  | ROZPOCET | 0 | 0 | 0 | 0 | 0 | 2 | 0 | 64 | 32
17 | K | 200009 | Rozbočovacia krabica na povrch | ks | 2 |  | 0 |  |  |  | znížená |  | 0 | 0 | 0 | 0 | 0 | 64 | K | 1 |  |  |  | ROZPOCET | 0 | 0 | 0 | 0 | 0 | 2 | 0 | 64 | 34
18 | M | 200009d | Rozbočovacia krabica na povrch - dodávka | ks | 2 |  | 0 |  |  |  | znížená |  | 0 | 0 | 0 | 0 | 0 | 256 | M | 1 |  |  |  | ROZPOCET | 0 | 0 | 0 | 0 | 0 | 2 | 0 | 64 | 36
19 | K | 200010 | Prístrojová krabica pod omietku KP68 | ks | 18 |  | 0 |  |  |  | znížená |  | 0 | 0 | 0 | 0 | 0 | 64 | K | 1 |  |  |  | ROZPOCET | 0 | 0 | 0 | 0 | 0 | 2 | 0 | 64 | 38
20 | M | 200010d | Prístrojová krabica pod omietku KP68 - dodávka | ks | 18 |  | 0 |  |  |  | znížená |  | 0 | 0 | 0 | 0 | 0 | 256 | M | 1 |  |  |  | ROZPOCET | 0 | 0 | 0 | 0 | 0 | 2 | 0 | 64 | 40
21 | K | 200011 | Kábel CXKE-R-O 3x1,5 (B2ca,-s1,-d1,-a1) | m | 50 |  | 0 |  |  |  | znížená |  | 0 | 0 | 0 | 0 | 0 | 64 | K | 1 |  |  |  | ROZPOCET | 0 | 0 | 0 | 0 | 0 | 2 | 0 | 64 | 42
22 | M | 200011d | Kábel CXKE-R-O 3x1,5 (B2ca,-s1,-d1,-a1) - dodávka | m | 50 |  | 0 |  |  |  | znížená |  | 0 | 0 | 0 | 0 | 0 | 256 | M | 1 |  |  |  | ROZPOCET | 0 | 0 | 0 | 0 | 0 | 2 | 0 | 64 | 44
23 | K | 200012 | Kábel CXKE-R-J 3x1,5 (B2ca,-s1,-d1,-a1) | m | 320 |  | 0 |  |  |  | znížená |  | 0 | 0 | 0 | 0 | 0 | 64 | K | 1 |  |  |  | ROZPOCET | 0 | 0 | 0 | 0 | 0 | 2 | 0 | 64 | 46
24 | M | 200012d | Kábel CXKE-R-J 3x1,5 (B2ca,-s1,-d1,-a1) - dodávka | m | 320 |  | 0 |  |  |  | znížená |  | 0 | 0 | 0 | 0 | 0 | 256 | M | 1 |  |  |  | ROZPOCET | 0 | 0 | 0 | 0 | 0 | 2 | 0 | 64 | 48
25 | K | 200013 | Kábel CXKE-R-J 3x2,5 (B2ca,-s1,-d1,-a1) | m | 180 |  | 0 |  |  |  | znížená |  | 0 | 0 | 0 | 0 | 0 | 64 | K | 1 |  |  |  | ROZPOCET | 0 | 0 | 0 | 0 | 0 | 2 | 0 | 64 | 50
26 | M | 200013d | Kábel CXKE-R-J 3x2,5 (B2ca,-s1,-d1,-a1) - dodávka | m | 180 |  | 0 |  |  |  | znížená |  | 0 | 0 | 0 | 0 | 0 | 256 | M | 1 |  |  |  | ROZPOCET | 0 | 0 | 0 | 0 | 0 | 2 | 0 | 64 | 52
27 | K | 200014 | Kábel CXKE-R-J 5x1,5 (B2ca,-s1,-d1,-a1) | m | 320 |  | 0 |  |  |  | znížená |  | 0 | 0 | 0 | 0 | 0 | 64 | K | 1 |  |  |  | ROZPOCET | 0 | 0 | 0 | 0 | 0 | 2 | 0 | 64 | 54
28 | M | 200014d | Kábel CXKE-R-J 5x1,5 (B2ca,-s1,-d1,-a1) - dodávka | m | 320 |  | 0 |  |  |  | znížená |  | 0 | 0 | 0 | 0 | 0 | 256 | M | 1 |  |  |  | ROZPOCET | 0 | 0 | 0 | 0 | 0 | 2 | 0 | 64 | 56
29 | K | 200015 | Kábel JH(St)H 2x2x0,8 (bezhalogénový) | m | 300 |  | 0 |  |  |  | znížená |  | 0 | 0 | 0 | 0 | 0 | 64 | K | 1 |  |  |  | ROZPOCET | 0 | 0 | 0 | 0 | 0 | 2 | 0 | 64 | 58
30 | M | 200015d | Kábel JH(St)H 2x2x0,8 (bezhalogénový) - dodávka | m | 300 |  | 0 |  |  |  | znížená |  | 0 | 0 | 0 | 0 | 0 | 256 | M | 1 |  |  |  | ROZPOCET | 0 | 0 | 0 | 0 | 0 | 2 | 0 | 64 | 60
31 | K | 200016 | Vodič CYA 4 žltozelený (B2ca,-s1,-d1,-a1) | m | 50 |  | 0 |  |  |  | znížená |  | 0 | 0 | 0 | 0 | 0 | 64 | K | 1 |  |  |  | ROZPOCET | 0 | 0 | 0 | 0 | 0 | 2 | 0 | 64 | 62
32 | M | 200016d | Vodič CYA 4 žltozelený (B2ca,-s1,-d1,-a1) - dodávka | m | 50 |  | 0 |  |  |  | znížená |  | 0 | 0 | 0 | 0 | 0 | 256 | M | 1 |  |  |  | ROZPOCET | 0 | 0 | 0 | 0 | 0 | 2 | 0 | 64 | 64
33 | K | 200017 | Vodič CYA 6 žltozelený (B2ca,-s1,-d1,-a1) | m | 50 |  | 0 |  |  |  | znížená |  | 0 | 0 | 0 | 0 | 0 | 64 | K | 1 |  |  |  | ROZPOCET | 0 | 0 | 0 | 0 | 0 | 2 | 0 | 64 | 66
34 | M | 200017d | Vodič CYA 6 žltozelený (B2ca,-s1,-d1,-a1) - dodávka | m | 50 |  | 0 |  |  |  | znížená |  | 0 | 0 | 0 | 0 | 0 | 256 | M | 1 |  |  |  | ROZPOCET | 0 | 0 | 0 | 0 | 0 | 2 | 0 | 64 | 68
35 | K | 200018 | Protipožiarna upchávka, ref.: HILTI | m2 | 1 |  | 0 |  |  |  | znížená |  | 0 | 0 | 0 | 0 | 0 | 64 | K | 1 |  |  |  | ROZPOCET | 0 | 0 | 0 | 0 | 0 | 2 | 0 | 64 | 70
36 | M | 200018d | Protipožiarna upchávka, ref.: HILTI - dodávka | m2 | 1 |  | 0 |  |  |  | znížená |  | 0 | 0 | 0 | 0 | 0 | 256 | M | 1 |  |  |  | ROZPOCET | 0 | 0 | 0 | 0 | 0 | 2 | 0 | 64 | 72
37 | K | 200019 | Ohybná rúrka FXP 16 (750 N) | m | 180 |  | 0 |  |  |  | znížená |  | 0 | 0 | 0 | 0 | 0 | 64 | K | 1 |  |  |  | ROZPOCET | 0 | 0 | 0 | 0 | 0 | 2 | 0 | 64 | 74
38 | M | 200019d | Ohybná rúrka FXP 16 (750 N) - dodávka | m | 180 |  | 0 |  |  |  | znížená |  | 0 | 0 | 0 | 0 | 0 | 256 | M | 1 |  |  |  | ROZPOCET | 0 | 0 | 0 | 0 | 0 | 2 | 0 | 64 | 76
39 | K | 200020 | Ohybná rúrka FXP 25 (750 N) | m | 140 |  | 0 |  |  |  | znížená |  | 0 | 0 | 0 | 0 | 0 | 64 | K | 1 |  |  |  | ROZPOCET | 0 | 0 | 0 | 0 | 0 | 2 | 0 | 64 | 78
40 | M | 200020d | Ohybná rúrka FXP 25 (750 N) - dodávka | m | 140 |  | 0 |  |  |  | znížená |  | 0 | 0 | 0 | 0 | 0 | 256 | M | 1 |  |  |  | ROZPOCET | 0 | 0 | 0 | 0 | 0 | 2 | 0 | 64 | 80
41 | K | 200021 | Ohybná rúrka FXP 32 (750 N) | m | 60 |  | 0 |  |  |  | znížená |  | 0 | 0 | 0 | 0 | 0 | 64 | K | 1 |  |  |  | ROZPOCET | 0 | 0 | 0 | 0 | 0 | 2 | 0 | 64 | 82
42 | M | 200021d | Ohybná rúrka FXP 32 (750 N) - dodávka | m | 60 |  | 0 |  |  |  | znížená |  | 0 | 0 | 0 | 0 | 0 | 256 | M | 1 |  |  |  | ROZPOCET | 0 | 0 | 0 | 0 | 0 | 2 | 0 | 64 | 84
43 | K | 200022 | Pevná rúrka HFIRM 20 - bezhalogénová, vrátane úchytov a príslušnstva | m | 40 |  | 0 |  |  |  | znížená |  | 0 | 0 | 0 | 0 | 0 | 64 | K | 1 |  |  |  | ROZPOCET | 0 | 0 | 0 | 0 | 0 | 2 | 0 | 64 | 86
44 | M | 200022d | Pevná rúrka HFIRM 20 - bezhalogénová, vrátane úchytov a príslušnstva - dodávka | m | 40 |  | 0 |  |  |  | znížená |  | 0 | 0 | 0 | 0 | 0 | 256 | M | 1 |  |  |  | ROZPOCET | 0 | 0 | 0 | 0 | 0 | 2 | 0 | 64 | 88
45 | K | 200023 | Pevná rúrka HFIRM 25, bezhalogénová, vrátane úchytov a príslušenstva | m | 50 |  | 0 |  |  |  | znížená |  | 0 | 0 | 0 | 0 | 0 | 64 | K | 1 |  |  |  | ROZPOCET | 0 | 0 | 0 | 0 | 0 | 2 | 0 | 64 | 90
46 | M | 200023d | Pevná rúrka HFIRM 25, bezhalogénová, vrátane úchytov a príslušenstva - dodávka | m | 50 |  | 0 |  |  |  | znížená |  | 0 | 0 | 0 | 0 | 0 | 256 | M | 1 |  |  |  | ROZPOCET | 0 | 0 | 0 | 0 | 0 | 2 | 0 | 64 | 92
47 | K | 200024 | Súbor prepäťových ochrán pre slaboprúdové vedenia vstupujúce do objektu | kpl | 1 |  | 0 |  |  |  | znížená |  | 0 | 0 | 0 | 0 | 0 | 64 | K | 1 |  |  |  | ROZPOCET | 0 | 0 | 0 | 0 | 0 | 2 | 0 | 64 | 94
48 | M | 200024d | Súbor prepäťových ochrán pre slaboprúdové vedenia vstupujúce do objektu - dodávka | kpl | 1 |  | 0 |  |  |  | znížená |  | 0 | 0 | 0 | 0 | 0 | 256 | M | 1 |  |  |  | ROZPOCET | 0 | 0 | 0 | 0 | 0 | 2 | 0 | 64 | 96
| D | D2 | Svietidlá |  |  |  | 0 | [5 empty] | 0 |  | 0 |  | 0 | 1 | D | 0 |  |  |  | ROZPOCET | [6 empty] | 0
49 | K | 200025 | 1 - prisadené priemyselné silicone free LED svietidlo, s efektom odkvapkávania pre minimalizáciu nečistôt a hromadenia prachu, | ks | 2 |  | 0 |  |  |  | znížená |  | 0 | 0 | 0 | 0 | 0 | 64 | K | 1 |  |  |  | ROZPOCET | 0 | 0 | 0 | 0 | 0 | 2 | 0 | 64 | 98
50 | M | 200025d | 1 - prisadené priemyselné silicone free LED svietidlo, s efektom odkvapkávania pre minimalizáciu nečistôt a hromadenia prachu, InvisiClick pre bezklipsovú montáž a otvorenie krytu, min. 6510 lm, max. 46,2 W, CRI>80, 4000 K, MacAdam: 3, L90 50000h | ks | 2 |  | 0 |  |  |  | znížená |  | 0 | 0 | 0 | 0 | 0 | 256 | M | 1 |  |  |  | ROZPOCET | 0 | 0 | 0 | 0 | 0 | 2 | 0 | 64 | 100
| VV |  | 2 |  | 2 | [13 empty] | VV | 1 | 2 | True | 1 | ROZPOCET
| VV |  | 1 - prisadené priemyselné silicone free LED svietidlo, s efektom odkvapkávania pre minimalizáciu nečistôt a hromadenia prachu, InvisiClick pre bezklip | [15 empty] | VV | 1 | 1 | True | 0 | ROZPOCET
| VV |  | ref.: ZUMTOBEL AMP L BAS 6400-840 PC WB EVG alebo ekvivalent | [15 empty] | VV | 1 | 1 | True | 0 | ROZPOCET
51 | K | 200026 | 3 - prisadené nástenné LED svietidlo, s opálovou optikou so symetrickým lambertovským rozložením svetla | ks | 9 |  | 0 |  |  |  | znížená |  | 0 | 0 | 0 | 0 | 0 | 64 | K | 1 |  |  |  | ROZPOCET | 0 | 0 | 0 | 0 | 0 | 2 | 0 | 64 | 102
52 | M | 200026d | 3 - prisadené nástenné LED svietidlo, s opálovou optikou so symetrickým lambertovským rozložením svetla, min. 2400 lm, max. 43W, CRI>90, 4000 K, MacAdam: 3, L70 50000h, LDO DALI, IP50, 432 x 57 mm, max. váha 4,75 kg | ks | 9 |  | 0 |  |  |  | znížená |  | 0 | 0 | 0 | 0 | 0 | 256 | M | 1 |  |  |  | ROZPOCET | 0 | 0 | 0 | 0 | 0 | 2 | 0 | 64 | 104
| VV |  | 9 |  | 9 | [13 empty] | VV | 1 | 2 | True | 1 | ROZPOCET
| VV |  | 3 - prisadené nástenné LED svietidlo, s opálovou optikou so symetrickým lambertovským rozložením svetla, min. 2400 lm, max. 43W, CRI>90, 4000 K, MacAd | [15 empty] | VV | 1 | 1 | True | 0 | ROZPOCET
| VV |  | ref.: ZUMTOBEL CAELA RLS LED2400-940 LDO OP WH WH | [15 empty] | VV | 1 | 1 | True | 0 | ROZPOCET
53 | K | 200027 | 5 - prisadené LED svietidlo | ks | 36 |  | 0 |  |  |  | znížená |  | 0 | 0 | 0 | 0 | 0 | 64 | K | 1 |  |  |  | ROZPOCET | 0 | 0 | 0 | 0 | 0 | 2 | 0 | 64 | 106
54 | M | 200027d | 5 - prisadené LED svietidlo, min. 2300 lm, max. 29W, CRI>90, 4000 K, UGR<19, MacAdam: 3, L80 50000h, LDO DALI, IP20/IP44, IK04, d:200 mm, max. váha 1,29 kg, ref.: ZUMTOBEL P-INF R200H LED2500-927-65 LDO WH WH + rám na prisadenie 60800745 (PANOS INF/EVO | ks | 36 |  | 0 |  |  |  | znížená |  | 0 | 0 | 0 | 0 | 0 | 256 | M | 1 |  |  |  | ROZPOCET | 0 | 0 | 0 | 0 | 0 | 2 | 0 | 64 | 108
| VV |  | 36 |  | 36 | [13 empty] | VV | 1 | 2 | True | 1 | ROZPOCET
| VV |  | 5 - prisadené LED svietidlo, min. 2300 lm, max. 29W, CRI>90, 4000 K, UGR<19, MacAdam: 3, L80 50000h, LDO DALI, IP20/IP44, IK04, d:200 mm, max. váha 1 | [15 empty] | VV | 1 | 1 | True | 0 | ROZPOCET
| VV |  | ref.: ZUMTOBEL P-INF R200H LED2500-927-65 LDO WH WH + rám na prisadenie 60800745 (PANOS INF/EVO E200H ANBAUGEH D235 WH) | [15 empty] | VV | 1 | 1 | True | 0 | ROZPOCET
55 | K | 200028 | 9 - prisadené/závesné, líniové LED svietidlo, s primárnou a sekundárnou optikou (DI), teleso z vysoko kvalitného hliníkového odliatku | ks | 16 |  | 0 |  |  |  | znížená |  | 0 | 0 | 0 | 0 | 0 | 64 | K | 1 |  |  |  | ROZPOCET | 0 | 0 | 0 | 0 | 0 | 2 | 0 | 64 | 110
56 | M | 200028d | 9 - prisadené/závesné, líniové LED svietidlo, s primárnou a sekundárnou optikou (DI), teleso z vysoko kvalitného hliníkového odliatku, min. 2250 lm, max. 17 W, CRI>80, 3000 K, MacAdam: 4, L85 100000h, DALI, DSI a switchDIM, IP20, 908 x 30 x 67 mm | ks | 16 |  | 0 |  |  |  | znížená |  | 0 | 0 | 0 | 0 | 0 | 256 | M | 1 |  |  |  | ROZPOCET | 0 | 0 | 0 | 0 | 0 | 2 | 0 | 64 | 112
| VV |  | 16 |  | 16 | [13 empty] | VV | 1 | 2 | True | 1 | ROZPOCET
| VV |  | 9 - prisadené/závesné, líniové LED svietidlo, s primárnou a sekundárnou optikou (DI), teleso z vysoko kvalitného hliníkového odliatku, min. 2250 lm, m | [15 empty] | VV | 1 | 1 | True | 0 | ROZPOCET
| VV |  | ref.: ZUMTOBEL LINARIA LED2200-830 L908 PM LDE WH | [15 empty] | VV | 1 | 1 | True | 0 | ROZPOCET
57 | K | 200029 | 1 - montážna sada k položke 2 | ks | 2 |  | 0 |  |  |  | znížená |  | 0 | 0 | 0 | 0 | 0 | 64 | K | 1 |  |  |  | ROZPOCET | 0 | 0 | 0 | 0 | 0 | 2 | 0 | 64 | 114
58 | M | 200029d | 1 - montážna sada k položke 2 - dodávka | ks | 2 |  | 0 |  |  |  | znížená |  | 0 | 0 | 0 | 0 | 0 | 256 | M | 1 |  |  |  | ROZPOCET | 0 | 0 | 0 | 0 | 0 | 2 | 0 | 64 | 116
59 | K | 200030 | 2 - núdzové, antipanic LED svietidlo | ks | 2 |  | 0 |  |  |  | znížená |  | 0 | 0 | 0 | 0 | 0 | 64 | K | 1 |  |  |  | ROZPOCET | 0 | 0 | 0 | 0 | 0 | 2 | 0 | 64 | 118
60 | M | 200030d | 2 - núdzové, antipanic LED svietidlo, min. 403 lm, max. 9,3 W, CRI>70, MacAdam: 5, L95 100000h, bat. 3hod, IP40,IK07, 146 x 146 x 48 mm, max. váha 1,15 kg, ref.: ZUMTOBEL RESCLITE PRO MSC - ANT | ks | 2 |  | 0 |  |  |  | znížená |  | 0 | 0 | 0 | 0 | 0 | 256 | M | 1 |  |  |  | ROZPOCET | 0 | 0 | 0 | 0 | 0 | 2 | 0 | 64 | 120
61 | K | 200031 | 5 - hybridné núdzové LED svietidlo | ks | 2 |  | 0 |  |  |  | znížená |  | 0 | 0 | 0 | 0 | 0 | 64 | K | 1 |  |  |  | ROZPOCET | 0 | 0 | 0 | 0 | 0 | 2 | 0 | 64 | 122
62 | M | 200031d | 5 - hybridné núdzové LED svietidlo, autotest, min. 84 lm, max. 7,8 W, L90 50000H, bat. 3hod., IP54, IK05, 332 x 44 x 210 mm, max. váha 0,52 kg, ref.: ZUMTOBEL CROSSIGN 110 P MSC ERI | ks | 2 |  | 0 |  |  |  | znížená |  | 0 | 0 | 0 | 0 | 0 | 256 | M | 1 |  |  |  | ROZPOCET | 0 | 0 | 0 | 0 | 0 | 2 | 0 | 64 | 124
63 | K | 200032 | 6 - hybridné núdzové LED svietidlo | ks | 1 |  | 0 |  |  |  | znížená |  | 0 | 0 | 0 | 0 | 0 | 64 | K | 1 |  |  |  | ROZPOCET | 0 | 0 | 0 | 0 | 0 | 2 | 0 | 64 | 126
64 | M | 200032d | 6 - hybridné núdzové LED svietidlo, autotest, min. 84 lm, max. 7,8 W, L90 50000H, bat. 3hod., IP54, IK05, 332 x 44 x 210 mm, max. váha 0,52 kg, ref.: ZUMTOBEL CROSSIGN 110 P MSC ERI | ks | 1 |  | 0 |  |  |  | znížená |  | 0 | 0 | 0 | 0 | 0 | 256 | M | 1 |  |  |  | ROZPOCET | 0 | 0 | 0 | 0 | 0 | 2 | 0 | 64 | 128
65 | K | 200033 | 7 - hybridné núdzové LED svietidlo | ks | 2 |  | 0 |  |  |  | znížená |  | 0 | 0 | 0 | 0 | 0 | 64 | K | 1 |  |  |  | ROZPOCET | 0 | 0 | 0 | 0 | 0 | 2 | 0 | 64 | 130
66 | M | 200033d | 7 - hybridné núdzové LED svietidlo, záves, autotest, min. 84 lm, max. 7,8 W, L90 50000H, bat. 3hod., IP54, IK05, 332 x 44 x 210 mm, max. váha 0,52 kg, ref.: ZUMTOBEL CROSSIGN 110 P MSC ERI | ks | 2 |  | 0 |  |  |  | znížená |  | 0 | 0 | 0 | 0 | 0 | 256 | M | 1 |  |  |  | ROZPOCET | 0 | 0 | 0 | 0 | 0 | 2 | 0 | 64 | 132
67 | K | 200034 | recyklačný poplatok za svietidlá | ks | 72 |  | 0 |  |  |  | znížená |  | 0 | 0 | 0 | 0 | 0 | 64 | K | 1 |  |  |  | ROZPOCET | 0 | 0 | 0 | 0 | 0 | 2 | 0 | 64 | 134
| D | D3 | Slaboprúdové rozvody (tel/data, DDZ, prístupový systém, CCTV) |  |  |  | 0 | [5 empty] | 0 |  | 0 |  | 0 | 1 | D | 0 |  |  |  | ROZPOCET | [6 empty] | 0
68 | K | 200035 | Zásuvka tel/data. FTP Cat. 6A (2xRJ45), pod omietku IP20 (biela farba)+rámiky | ks | 4 |  | 0 |  |  |  | znížená |  | 0 | 0 | 0 | 0 | 0 | 64 | K | 1 |  |  |  | ROZPOCET | 0 | 0 | 0 | 0 | 0 | 2 | 0 | 64 | 138
69 | M | 200035d | Zásuvka tel/data. FTP Cat. 6A (2xRJ45), pod omietku IP20 (biela farba)+rámiky - dodávka | ks | 4 |  | 0 |  |  |  | znížená |  | 0 | 0 | 0 | 0 | 0 | 256 | M | 1 |  |  |  | ROZPOCET | 0 | 0 | 0 | 0 | 0 | 2 | 0 | 64 | 140
70 | K | 200036 | Kábel FTP 4x2x24AWG, Cat.6A, LSOH (B2ca,-s1,-d1,-a1) | m | 250 |  | 0 |  |  |  | znížená |  | 0 | 0 | 0 | 0 | 0 | 64 | K | 1 |  |  |  | ROZPOCET | 0 | 0 | 0 | 0 | 0 | 2 | 0 | 64 | 142
71 | M | 200036d | Kábel FTP 4x2x24AWG, Cat.6A, LSOH (B2ca,-s1,-d1,-a1) - dodávka | m | 250 |  | 0 |  |  |  | znížená |  | 0 | 0 | 0 | 0 | 0 | 256 | M | 1 |  |  |  | ROZPOCET | 0 | 0 | 0 | 0 | 0 | 2 | 0 | 64 | 144
72 | K | 200037 | Kábel HDMI 20m | ks | 1 |  | 0 |  |  |  | znížená |  | 0 | 0 | 0 | 0 | 0 | 64 | K | 1 |  |  |  | ROZPOCET | 0 | 0 | 0 | 0 | 0 | 2 | 0 | 64 | 146
73 | M | 200037d | Kábel HDMI 20m - dodávka | ks | 1 |  | 0 |  |  |  | znížená |  | 0 | 0 | 0 | 0 | 0 | 256 | M | 1 |  |  |  | ROZPOCET | 0 | 0 | 0 | 0 | 0 | 2 | 0 | 64 | 148
74 | K | 200038 | Prístupová čítačka kariet ref.: DAHUA ASR2100A | ks | 2 |  | 0 |  |  |  | znížená |  | 0 | 0 | 0 | 0 | 0 | 64 | K | 1 |  |  |  | ROZPOCET | 0 | 0 | 0 | 0 | 0 | 2 | 0 | 64 | 150
75 | M | 200038d | Prístupová čítačka kariet ref.: DAHUA ASR2100A - dodávka | ks | 2 |  | 0 |  |  |  | znížená |  | 0 | 0 | 0 | 0 | 0 | 256 | M | 1 |  |  |  | ROZPOCET | 0 | 0 | 0 | 0 | 0 | 2 | 0 | 64 | 152
76 | K | 200039 | Elektromagnetický zámok do dverí ref.: TO 5411 Urmet | ks | 2 |  | 0 |  |  |  | znížená |  | 0 | 0 | 0 | 0 | 0 | 64 | K | 1 |  |  |  | ROZPOCET | 0 | 0 | 0 | 0 | 0 | 2 | 0 | 64 | 154
77 | M | 200039d | Elektromagnetický zámok do dverí ref.: TO 5411 Urmet - dodávka | ks | 2 |  | 0 |  |  |  | znížená |  | 0 | 0 | 0 | 0 | 0 | 256 | M | 1 |  |  |  | ROZPOCET | 0 | 0 | 0 | 0 | 0 | 2 | 0 | 64 | 156
78 | K | 200040 | Dvojpásmový stropný reproduktor Work IC6 PRO 50W farba biela, vrátane úchytov a príslušnstva | ks | 6 |  | 0 |  |  |  | znížená |  | 0 | 0 | 0 | 0 | 0 | 64 | K | 1 |  |  |  | ROZPOCET | 0 | 0 | 0 | 0 | 0 | 2 | 0 | 64 | 158
79 | M | 200040d | Dvojpásmový stropný reproduktor Work IC6 PRO 50W farba biela, vrátane úchytov a príslušnstva - dodávka | ks | 6 |  | 0 |  |  |  | znížená |  | 0 | 0 | 0 | 0 | 0 | 256 | M | 1 |  |  |  | ROZPOCET | 0 | 0 | 0 | 0 | 0 | 2 | 0 | 64 | 160
80 | K | 200041 | Zásuvka audio, XLR 3-póly, pod omietku IP20 (biela farba)+rámiky | ks | 2 |  | 0 |  |  |  | znížená |  | 0 | 0 | 0 | 0 | 0 | 64 | K | 1 |  |  |  | ROZPOCET | 0 | 0 | 0 | 0 | 0 | 2 | 0 | 64 | 162
81 | M | 200041d | Zásuvka audio, XLR 3-póly, pod omietku IP20 (biela farba)+rámiky - dodávka | ks | 2 |  | 0 |  |  |  | znížená |  | 0 | 0 | 0 | 0 | 0 | 256 | M | 1 |  |  |  | ROZPOCET | 0 | 0 | 0 | 0 | 0 | 2 | 0 | 64 | 164
82 | K | 200042 | Kábel JZ-500 2x1,5 HMH, ref, HELUKABEL | m | 150 |  | 0 |  |  |  | znížená |  | 0 | 0 | 0 | 0 | 0 | 64 | K | 1 |  |  |  | ROZPOCET | 0 | 0 | 0 | 0 | 0 | 2 | 0 | 64 | 166
83 | M | 200042d | Kábel JZ-500 2x1,5 HMH, ref, HELUKABEL - dodávka | m | 150 |  | 0 |  |  |  | znížená |  | 0 | 0 | 0 | 0 | 0 | 256 | M | 1 |  |  |  | ROZPOCET | 0 | 0 | 0 | 0 | 0 | 2 | 0 | 64 | 168
84 | K | 200043 | Kábel FLEX 4x0.16 - 25 AWG, BALANCED | m | 100 |  | 0 |  |  |  | znížená |  | 0 | 0 | 0 | 0 | 0 | 64 | K | 1 |  |  |  | ROZPOCET | 0 | 0 | 0 | 0 | 0 | 2 | 0 | 64 | 170
85 | M | 200043d | Kábel FLEX 4x0.16 - 25 AWG, BALANCED - dodávka | m | 100 |  | 0 |  |  |  | znížená |  | 0 | 0 | 0 | 0 | 0 | 256 | M | 1 |  |  |  | ROZPOCET | 0 | 0 | 0 | 0 | 0 | 2 | 0 | 64 | 172
| D | D4 | HZS , Ostatné |  |  |  | 0 | [5 empty] | 0 |  | 0 |  | 0 | 1 | D | 0 |  |  |  | ROZPOCET | [6 empty] | 0
86 | K | 200045 | Murárska výpomoc | ks | 1 |  | 0 |  |  |  | znížená |  | 0 | 0 | 0 | 0 | 0 | 64 | K | 1 |  |  |  | ROZPOCET | 0 | 0 | 0 | 0 | 0 | 2 | 0 | 64 | 178
87 | M | 200045d | Murárska výpomoc - dodávka | ks | 1 |  | 0 |  |  |  | znížená |  | 0 | 0 | 0 | 0 | 0 | 256 | M | 1 |  |  |  | ROZPOCET | 0 | 0 | 0 | 0 | 0 | 2 | 0 | 64 | 180
88 | K | 200046 | Revízia a vypracovanie revíznej správy | ks | 1 |  | 0 |  |  |  | znížená |  | 0 | 0 | 0 | 0 | 0 | 64 | K | 1 |  |  |  | ROZPOCET | 0 | 0 | 0 | 0 | 0 | 2 | 0 | 64 | 182
89 | K | 200047 | Podruž. mat / káblové svorky,sádra,klince,štítky, pásky, natlkacie skrut.,.... / (percentuálny podiel bez rozvádzačov a svietidiel) | % |  |  | 0 |  |  |  | znížená |  | 0 | 0 | 0 | 0 | 0 | 64 | K | 1 |  |  |  | ROZPOCET | 0 | 0 | 0 | 0 | 0 | 2 | 0 | 64 | 186
90 | M | 200047d | Podruž. mat / káblové svorky,sádra,klince,štítky, pásky, natlkacie skrut.,.... / (percentuálny podiel bez rozvádzačov a svietidiel) - dodávka | % |  |  | 0 |  |  |  | znížená |  | 0 | 0 | 0 | 0 | 0 | 256 | M | 1 |  |  |  | ROZPOCET | 0 | 0 | 0 | 0 | 0 | 2 | 0 | 64 | 188
91 | K | 200048 | Podiel pridružných výkonov | % |  |  | 0 |  |  |  | znížená |  | 0 | 0 | 0 | 0 | 0 | 64 | K | 1 |  |  |  | ROZPOCET | 0 | 0 | 0 | 0 | 0 | 2 | 0 | 64 | 190
92 | M | 200048d | Podiel pridružných výkonov - dodávka | % |  |  | 0 |  |  |  | znížená |  | 0 | 0 | 0 | 0 | 0 | 256 | M | 1 |  |  |  | ROZPOCET | 0 | 0 | 0 | 0 | 0 | 2 | 0 | 64 | 192
93 | K | 200049 | Vysekanie rýh do hĺbky 30 mm a š. do 70 mm, -0,00500t | m | 300 |  | 0 |  |  |  | znížená |  | 0 | 0 | 0 | 0 | 0 | 64 | K | 1 |  |  |  | ROZPOCET | 0 | 0 | 0 | 0 | 0 | 2 | 0 | 64 | 194
94 | K | 200050 | Zaizolovanie prestupu káblov proti vode | ks | 2 |  | 0 |  |  |  | znížená |  | 0 | 0 | 0 | 0 | 0 | 64 | K | 1 |  |  |  | ROZPOCET | 0 | 0 | 0 | 0 | 0 | 2 | 0 | 64 | 198
95 | M | 200050d | Zaizolovanie prestupu káblov proti vode - dodávka | ks | 2 |  | 0 |  |  |  | znížená |  | 0 | 0 | 0 | 0 | 0 | 256 | M | 1 |  |  |  | ROZPOCET | 0 | 0 | 0 | 0 | 0 | 2 | 0 | 64 | 200
96 | K | 200051 | Cetris dosky - dištancia od horľavých podkladov (nábytok, obklad stien,...) | ks | 1 |  | 0 |  |  |  | znížená |  | 0 | 0 | 0 | 0 | 0 | 64 | K | 1 |  |  |  | ROZPOCET | 0 | 0 | 0 | 0 | 0 | 2 | 0 | 64 | 202
97 | M | 200051d | Cetris dosky - dištancia od horľavých podkladov (nábytok, obklad stien,...) - dodávka | ks | 1 |  | 0 |  |  |  | znížená |  | 0 | 0 | 0 | 0 | 0 | 256 | M | 1 |  |  |  | ROZPOCET | 0 | 0 | 0 | 0 | 0 | 2 | 0 | 64 | 204
98 | K | 200052 | Pomocná oceľová konštrukcia pre závesy, podpery a montáž el. Zariadení, vrátane spojovacieho mat. | kg | 50 |  | 0 |  |  |  | znížená |  | 0 | 0 | 0 | 0 | 0 | 64 | K | 1 |  |  |  | ROZPOCET | 0 | 0 | 0 | 0 | 0 | 2 | 0 | 64 | 206
99 | M | 200052d | Pomocná oceľová konštrukcia pre závesy, podpery a montáž el. Zariadení, vrátane spojovacieho mat. - dodávka | kg | 50 |  | 0 |  |  |  | znížená |  | 0 | 0 | 0 | 0 | 0 | 256 | M | 1 |  |  |  | ROZPOCET | 0 | 0 | 0 | 0 | 0 | 2 | 0 | 64 | 208
100 | K | 200053 | Otvor pre vývodkovú skriňu malú KP68 | ks | 20 |  | 0 |  |  |  | znížená |  | 0 | 0 | 0 | 0 | 0 | 64 | K | 1 |  |  |  | ROZPOCET | 0 | 0 | 0 | 0 | 0 | 2 | 0 | 64 | 210
101 | K | 200054 | Otvor pre podlahovú krabicu | ks | 18 |  | 0 |  |  |  | znížená |  | 0 | 0 | 0 | 0 | 0 | 64 | K | 1 |  |  |  | ROZPOCET | 0 | 0 | 0 | 0 | 0 | 2 | 0 | 64 | 214
102 | K | 200055 | Páska sťahovacia 100x2,5 prírodná | ks | 800 |  | 0 |  |  |  | znížená |  | 0 | 0 | 0 | 0 | 0 | 64 | K | 1 |  |  |  | ROZPOCET | 0 | 0 | 0 | 0 | 0 | 2 | 0 | 64 | 218
103 | M | 200055d | Páska sťahovacia 100x2,5 prírodná - dodávka | ks | 800 |  | 0 |  |  |  | znížená |  | 0 | 0 | 0 | 0 | 0 | 256 | M | 1 |  |  |  | ROZPOCET | 0 | 0 | 0 | 0 | 0 | 2 | 0 | 64 | 220
104 | K | 200056 | Projektová dokumentácia (projekt skutočného vyhotovenia) | ks | 1 |  | 0 |  |  |  | znížená |  | 0 | 0 | 0 | 0 | 0 | 64 | K | 1 |  |  |  | ROZPOCET | 0 | 0 | 0 | 0 | 0 | 2 | 0 | 64 | 222
105 | K | 200057 | Meranie umelého osvetlenia podľa STN 360450, STN EN 12464-1 a metodiky Ministerstva zdravotníctva SR, a to osobou "Odborne spôs." | ks | 1 |  | 0 |  |  |  | znížená |  | 0 | 0 | 0 | 0 | 0 | 64 | K | 1 |  |  |  | ROZPOCET | 0 | 0 | 0 | 0 | 0 | 2 | 0 | 64 | 226
106 | K | 200058 | Schválenie PD na TI SR | ks | 1 |  | 0 |  |  |  | znížená |  | 0 | 0 | 0 | 0 | 0 | 64 | K | 1 |  |  |  | ROZPOCET | 0 | 0 | 0 | 0 | 0 | 2 | 0 | 64 | 230
107 | K | 200059 | Prvá úradná skúška na TI SR | ks | 1 |  | 0 |  |  |  | znížená |  | 0 | 0 | 0 | 0 | 0 | 64 | K | 1 |  |  |  | ROZPOCET | 0 | 0 | 0 | 0 | 0 | 2 | 0 | 64 | 234
108 | K | 200060 | Plošina/lešenie | ks | 1 |  | 0 |  |  |  | znížená |  | 0 | 0 | 0 | 0 | 0 | 64 | K | 1 |  |  |  | ROZPOCET | 0 | 0 | 0 | 0 | 0 | 2 | 0 | 64 | 238
109 | M | 200060d | Plošina/lešenie - dodávka | ks | 1 |  | 0 |  |  |  | znížená |  | 0 | 0 | 0 | 0 | 0 | 256 | M | 1 |  |  |  | ROZPOCET | 0 | 0 | 0 | 0 | 0 | 2 | 0 | 64 | 240
110 | K | 200061 | Doprava (do 20km) | ks | 1 |  | 0 |  |  |  | znížená |  | 0 | 0 | 0 | 0 | 0 | 64 | K | 1 |  |  |  | ROZPOCET | 0 | 0 | 0 | 0 | 0 | 2 | 0 | 64 | 242

## E10.3_1 - HSP
[9 empty] | >> skryté stĺpce << | [9 empty] | {d78879d2-b4bc-4fca-8eef-28c958316f1f}
0
| KRYCÍ LIST ROZPOČTU | [8 empty] | v --- nižšie sa nachádzajú doplnkové a pomocné údaje k zostavám --- v | [8 empty] | False
Stavba:
REKONŠTRUKCIA OBJEKTU NA VAJANSKÉHO NÁBREŽÍ 10, BRATISLAVA, ADAPTÁCIA OBJEKTU PRE POTREBY VÝUČBY UK
Objekt:
SO 02 - PODZEMNÁ PREDNÁŠKOVÁ MIESTNOSŤ
Časť:
E10.3_1 - HSP
| JKSO: |  |  |  |  | KS:
| Miesto: |  | Vajanského nábrežie 56/10 |  |  | Dátum: | Vyplň údaj
| Objednávateľ: |  |  |  |  | IČO:
|  | Univerzita Komenského v Bratislave |  |  |  | IČ DPH:
| Zhotoviteľ: |  |  |  |  | IČO: | Vyplň údaj
|  | Vyplň údaj |  |  |  | IČ DPH: | Vyplň údaj
| Projektant: |  |  |  |  | IČO:
IČ DPH:
| Spracovateľ: |  |  |  |  | IČO:
|  | precenil Rosoft,s.r.o. |  |  |  | IČ DPH:
Poznámka:
| Náklady z rozpočtu | [5 empty] | 0
| Ostatné náklady | [5 empty] | 0
| Cena bez DPH | [5 empty] | 0
|  |  | Základ dane |  |  | Sadzba dane | Výška dane
| DPH | základná | 0 |  |  | 20% | 0
|  | znížená | 0 |  |  | 20% | 0
|  | zákl. prenesená | 0 |  |  | 20% | 0
|  | zníž. prenesená | 0 |  |  | 20% | 0
|  | nulová | 0 |  |  | 0% | 0
| Cena s DPH |  |  | v | EUR |  | 0
| Projektant |  |  | Spracovateľ
| Dátum a podpis: |  | Pečiatka | Dátum a podpis: |  |  | Pečiatka
| Objednávateľ |  |  | Zhotoviteľ
| Dátum a podpis: |  | Pečiatka | Dátum a podpis: |  |  | Pečiatka
REKAPITULÁCIA ROZPOČTU
Stavba:
REKONŠTRUKCIA OBJEKTU NA VAJANSKÉHO NÁBREŽÍ 10, BRATISLAVA, ADAPTÁCIA OBJEKTU PRE POTREBY VÝUČBY UK
Objekt:
SO 02 - PODZEMNÁ PREDNÁŠKOVÁ MIESTNOSŤ
Časť:
E10.3_1 - HSP
Miesto: |  |  | Vajanského nábrežie 56/10 |  |  | Dátum: | Vyplň údaj
Objednávateľ: |  |  | Univerzita Komenského v Bratislave |  |  | Projektant:
Zhotoviteľ: |  |  | Vyplň údaj |  |  | Spracovateľ: | precenil Rosoft,s.r.o.
Kód dielu - Popis | [6 empty] | Cena celkom [EUR]
1) Náklady z rozpočtu | [6 empty] | 0 | [12 empty] | -1
| D2 - SO 02 Hlasová signalizácia požiaru (HSP) - referenčné výrobky | [5 empty] | 0
| D3 - HZS, Ostatné | [5 empty] | 0
2) Ostatné náklady | [6 empty] | 0 |  |  |  | DPH
| GZS | [5 empty] | 0 |  |  |  | znížená | [9 empty] | VRN | 0 | 0 | 0 | 0 | 0 | 2
| Projektové práce | [5 empty] | 0 |  |  |  | znížená | [9 empty] | VRN | 0 | 0 | 0 | 0 | 0 | 2
| Sťažené podmienky | [5 empty] | 0 |  |  |  | znížená | [9 empty] | VRN | 0 | 0 | 0 | 0 | 0 | 2
| Vplyv prostredia | [5 empty] | 0 |  |  |  | znížená | [9 empty] | VRN | 0 | 0 | 0 | 0 | 0 | 2
| Iné VRN | [5 empty] | 0 |  |  |  | znížená | [9 empty] | VRN | 0 | 0 | 0 | 0 | 0 | 2
| Kompletačná činnosť | [5 empty] | 0 |  |  |  | znížená | [9 empty] | KOMPLETACNA | 0 | 0 | 0 | 0 | 0 | 2
Celkové náklady za stavbu 1) + 2) | [6 empty] | 0
ROZPOČET
Stavba:
REKONŠTRUKCIA OBJEKTU NA VAJANSKÉHO NÁBREŽÍ 10, BRATISLAVA, ADAPTÁCIA OBJEKTU PRE POTREBY VÝUČBY UK
Objekt:
SO 02 - PODZEMNÁ PREDNÁŠKOVÁ MIESTNOSŤ
Časť:
E10.3_1 - HSP
Miesto: |  |  | Vajanského nábrežie 56/10 |  |  | Dátum: | Vyplň údaj
Objednávateľ: |  |  | Univerzita Komenského v Bratislave |  |  | Projektant:
Zhotoviteľ: |  |  | Vyplň údaj |  |  | Spracovateľ: | precenil Rosoft,s.r.o.
PČ | Typ | Kód | Popis | MJ | Množstvo | J.cena [EUR] | Cena celkom [EUR] | Cenová sústava |  |  | DPH | J. Nh [h] | Nh celkom [h] | J. hmotnosť [t] | Hmotnosť celkom [t] | J. suť [t] | Suť Celkom [t]
Náklady z rozpočtu | [6 empty] | 0 | [5 empty] | 0 |  | 0 |  | 0 |  | D | -1 | [7 empty] | 0
| D | D2 | SO 02 Hlasová signalizácia požiaru (HSP) - referenčné výrobky |  |  |  | 0 | [5 empty] | 0 |  | 0 |  | 0 | 1 | D | 0 | ROZPOCET | [6 empty] | 0
1 | K | 21001 | Stropný reproduktor, 6/3/1,5W, 104 - 17200 Hz, ø 181,5 / 66 mm, IP21C, keramická svorkovnica a tep. Poistka, protipožiarny kryt | ks | 2 |  | 0 |  |  |  | znížená |  | 0 | 0 | 0 | 0 | 0 | 64 | K | 1 | ROZPOCET | 0 | 0 | 0 | 0 | 0 | 2 | 0 | 64 | -1999639927
2 | M | 21001d | Stropný reproduktor, 6/3/1,5W, 104 - 17200 Hz, ø 181,5 / 66 mm, IP21C, keramická svorkovnica a tep. Poistka, protipožiarny kryt - dodávka | ks | 2 |  | 0 |  |  |  | znížená |  | 0 | 0 | 0 | 0 | 0 | 256 | M | 1 | ROZPOCET | 0 | 0 | 0 | 0 | 0 | 2 | 0 | 64 | 1374308110
3 | K | 21002 | Keline kábel Cat 6A, STP, LSOH, B2ca - s1, d1, a1 | m | 15 |  | 0 |  |  |  | znížená |  | 0 | 0 | 0 | 0 | 0 | 64 | K | 1 | ROZPOCET | 0 | 0 | 0 | 0 | 0 | 2 | 0 | 64 | 1003215976
4 | M | 21002d | Keline kábel Cat 6A, STP, LSOH, B2ca - s1, d1, a1 - dodávka | m | 15 |  | 0 |  |  |  | znížená |  | 0 | 0 | 0 | 0 | 0 | 256 | M | 1 | ROZPOCET | 0 | 0 | 0 | 0 | 0 | 2 | 0 | 64 | 689802341
5 | K | 21003 | Kábel pevný N2XH-O FE180/PS30 2x1,5 B2ca s1d1a1 s funkčnou odolnosťou | m | 45 |  | 0 |  |  |  | znížená |  | 0 | 0 | 0 | 0 | 0 | 64 | K | 1 | ROZPOCET | 0 | 0 | 0 | 0 | 0 | 2 | 0 | 64 | 703092924
6 | M | 21003d | - dodávkaKábel pevný N2XH-O FE180/PS30 2x1,5 B2ca s1d1a1 s funkčnou odolnosťou | m | 45 |  | 0 |  |  |  | znížená |  | 0 | 0 | 0 | 0 | 0 | 256 | M | 1 | ROZPOCET | 0 | 0 | 0 | 0 | 0 | 2 | 0 | 64 | -1978103231
7 | K | 21004 | Ohybná rúrka FXP 16 (1250 N) vrátane úchytov a príslušenstva | m | 60 |  | 0 |  |  |  | znížená |  | 0 | 0 | 0 | 0 | 0 | 64 | K | 1 | ROZPOCET | 0 | 0 | 0 | 0 | 0 | 2 | 0 | 64 | 1463062917
8 | M | 21004d | Ohybná rúrka FXP 16 (1250 N) vrátane úchytov a príslušenstva - dodávka | m | 60 |  | 0 |  |  |  | znížená |  | 0 | 0 | 0 | 0 | 0 | 256 | M | 1 | ROZPOCET | 0 | 0 | 0 | 0 | 0 | 2 | 0 | 64 | 1619425209
9 | K | 21005 | značenie trasy vedenia | m | 60 |  | 0 |  |  |  | znížená |  | 0 | 0 | 0 | 0 | 0 | 64 | K | 1 | ROZPOCET | 0 | 0 | 0 | 0 | 0 | 2 | 0 | 64 | 512291206
10 | K | 21006 | protipožiarna upchávka protipožiarnou penou HILTY CFS-F FX 1ks=325ml | ks | 1 |  | 0 |  |  |  | znížená |  | 0 | 0 | 0 | 0 | 0 | 64 | K | 1 | ROZPOCET | 0 | 0 | 0 | 0 | 0 | 2 | 0 | 64 | -1152963165
11 | M | 21006d | protipožiarna upchávka protipožiarnou penou HILTY CFS-F FX 1ks=325ml - dodávka | ks | 1 |  | 0 |  |  |  | znížená |  | 0 | 0 | 0 | 0 | 0 | 256 | M | 1 | ROZPOCET | 0 | 0 | 0 | 0 | 0 | 2 | 0 | 64 | 591425195
| D | D3 | HZS, Ostatné |  |  |  | 0 | [5 empty] | 0 |  | 0 |  | 0 | 1 | D | 0 | ROZPOCET | [6 empty] | 0
12 | K | 2102 | Murárska výpomoc | ks | 1 |  | 0 |  |  |  | znížená |  | 0 | 0 | 0 | 0 | 0 | 64 | K | 1 | ROZPOCET | 0 | 0 | 0 | 0 | 0 | 2 | 0 | 64 | 550775781
13 | M | 2102d | Murárska výpomoc - dodávka | ks | 1 |  | 0 |  |  |  | znížená |  | 0 | 0 | 0 | 0 | 0 | 256 | M | 1 | ROZPOCET | 0 | 0 | 0 | 0 | 0 | 2 | 0 | 64 | -1900956476
14 | K | 2107 | Podruž. mat / svorky,sádra,klince,štítky, pásky, natlkacie skrut.,.... | % |  |  | 0 |  |  |  | znížená |  | 0 | 0 | 0 | 0 | 0 | 64 | K | 1 | ROZPOCET | 0 | 0 | 0 | 0 | 0 | 2 | 0 | 64 | 1004063397
15 | M | 2107d | Podruž. mat / svorky,sádra,klince,štítky, pásky, natlkacie skrut.,.... - dodávka | % |  |  | 0 |  |  |  | znížená |  | 0 | 0 | 0 | 0 | 0 | 256 | M | 1 | ROZPOCET | 0 | 0 | 0 | 0 | 0 | 2 | 0 | 64 | -270431005
16 | K | 2108 | Podiel pridružných výkonov | % |  |  | 0 |  |  |  | znížená |  | 0 | 0 | 0 | 0 | 0 | 64 | K | 1 | ROZPOCET | 0 | 0 | 0 | 0 | 0 | 2 | 0 | 64 | -585021252
17 | M | 2108d | Podiel pridružných výkonov - dodávka | % |  |  | 0 |  |  |  | znížená |  | 0 | 0 | 0 | 0 | 0 | 256 | M | 1 | ROZPOCET | 0 | 0 | 0 | 0 | 0 | 2 | 0 | 64 | -916862605
18 | K | 2109 | Vysekanie rýh do hĺbky 30 mm a š. do 70 mm, -0,00500t | m | 20 |  | 0 |  |  |  | znížená |  | 0 | 0 | 0 | 0 | 0 | 64 | K | 1 | ROZPOCET | 0 | 0 | 0 | 0 | 0 | 2 | 0 | 64 | -1817641330
19 | K | 2110 | Otvor v tehlovej stene do hrúbky 30 cm | ks | 2 |  | 0 |  |  |  | znížená |  | 0 | 0 | 0 | 0 | 0 | 64 | K | 1 | ROZPOCET | 0 | 0 | 0 | 0 | 0 | 2 | 0 | 64 | -1217182003
20 | K | 2115 | Doprava (do 20km) | ks | 1 |  | 0 |  |  |  | znížená |  | 0 | 0 | 0 | 0 | 0 | 64 | K | 1 | ROZPOCET | 0 | 0 | 0 | 0 | 0 | 2 | 0 | 64 | -2012486961

## E10-2_1 - EPS
[9 empty] | >> skryté stĺpce << | [9 empty] | {c5c8abbb-6a30-415e-8ab4-6ee88ab41392}
0
| KRYCÍ LIST ROZPOČTU | [8 empty] | v --- nižšie sa nachádzajú doplnkové a pomocné údaje k zostavám --- v | [8 empty] | False
Stavba:
REKONŠTRUKCIA OBJEKTU NA VAJANSKÉHO NÁBREŽÍ 10, BRATISLAVA, ADAPTÁCIA OBJEKTU PRE POTREBY VÝUČBY UK
Objekt:
SO 02 - PODZEMNÁ PREDNÁŠKOVÁ MIESTNOSŤ
Časť:
E10-2_1 - EPS
| JKSO: |  |  |  |  | KS:
| Miesto: |  | Vajanského nábrežie 56/10 |  |  | Dátum: | Vyplň údaj
| Objednávateľ: |  |  |  |  | IČO:
|  | Univerzita Komenského v Bratislave |  |  |  | IČ DPH:
| Zhotoviteľ: |  |  |  |  | IČO: | Vyplň údaj
|  | Vyplň údaj |  |  |  | IČ DPH: | Vyplň údaj
| Projektant: |  |  |  |  | IČO:
IČ DPH:
| Spracovateľ: |  |  |  |  | IČO:
|  | precenil Rosoft,s.r.o. |  |  |  | IČ DPH:
Poznámka:
| Náklady z rozpočtu | [5 empty] | 0
| Ostatné náklady | [5 empty] | 0
| Cena bez DPH | [5 empty] | 0
|  |  | Základ dane |  |  | Sadzba dane | Výška dane
| DPH | základná | 0 |  |  | 20% | 0
|  | znížená | 0 |  |  | 20% | 0
|  | zákl. prenesená | 0 |  |  | 20% | 0
|  | zníž. prenesená | 0 |  |  | 20% | 0
|  | nulová | 0 |  |  | 0% | 0
| Cena s DPH |  |  | v | EUR |  | 0
| Projektant |  |  | Spracovateľ
| Dátum a podpis: |  | Pečiatka | Dátum a podpis: |  |  | Pečiatka
| Objednávateľ |  |  | Zhotoviteľ
| Dátum a podpis: |  | Pečiatka | Dátum a podpis: |  |  | Pečiatka
REKAPITULÁCIA ROZPOČTU
Stavba:
REKONŠTRUKCIA OBJEKTU NA VAJANSKÉHO NÁBREŽÍ 10, BRATISLAVA, ADAPTÁCIA OBJEKTU PRE POTREBY VÝUČBY UK
Objekt:
SO 02 - PODZEMNÁ PREDNÁŠKOVÁ MIESTNOSŤ
Časť:
E10-2_1 - EPS
Miesto: |  |  | Vajanského nábrežie 56/10 |  |  | Dátum: | Vyplň údaj
Objednávateľ: |  |  | Univerzita Komenského v Bratislave |  |  | Projektant:
Zhotoviteľ: |  |  | Vyplň údaj |  |  | Spracovateľ: | precenil Rosoft,s.r.o.
Kód dielu - Popis | [6 empty] | Cena celkom [EUR]
1) Náklady z rozpočtu | [6 empty] | 0 | [12 empty] | -1
| D1 - SO 02 Elektrická požiarna signalizácia (EPS) - referenčné výrobky | [5 empty] | 0
| D2 - HZS, Ostatné | [5 empty] | 0
2) Ostatné náklady | [6 empty] | 0 |  |  |  | DPH
| GZS | [5 empty] | 0 |  |  |  | znížená | [9 empty] | VRN | 0 | 0 | 0 | 0 | 0 | 2
| Projektové práce | [5 empty] | 0 |  |  |  | znížená | [9 empty] | VRN | 0 | 0 | 0 | 0 | 0 | 2
| Sťažené podmienky | [5 empty] | 0 |  |  |  | znížená | [9 empty] | VRN | 0 | 0 | 0 | 0 | 0 | 2
| Vplyv prostredia | [5 empty] | 0 |  |  |  | znížená | [9 empty] | VRN | 0 | 0 | 0 | 0 | 0 | 2
| Iné VRN | [5 empty] | 0 |  |  |  | znížená | [9 empty] | VRN | 0 | 0 | 0 | 0 | 0 | 2
| Kompletačná činnosť | [5 empty] | 0 |  |  |  | znížená | [9 empty] | KOMPLETACNA | 0 | 0 | 0 | 0 | 0 | 2
Celkové náklady za stavbu 1) + 2) | [6 empty] | 0
ROZPOČET
Stavba:
REKONŠTRUKCIA OBJEKTU NA VAJANSKÉHO NÁBREŽÍ 10, BRATISLAVA, ADAPTÁCIA OBJEKTU PRE POTREBY VÝUČBY UK
Objekt:
SO 02 - PODZEMNÁ PREDNÁŠKOVÁ MIESTNOSŤ
Časť:
E10-2_1 - EPS
Miesto: |  |  | Vajanského nábrežie 56/10 |  |  | Dátum: | Vyplň údaj
Objednávateľ: |  |  | Univerzita Komenského v Bratislave |  |  | Projektant:
Zhotoviteľ: |  |  | Vyplň údaj |  |  | Spracovateľ: | precenil Rosoft,s.r.o.
PČ | Typ | Kód | Popis | MJ | Množstvo | J.cena [EUR] | Cena celkom [EUR] | Cenová sústava |  |  | DPH | J. Nh [h] | Nh celkom [h] | J. hmotnosť [t] | Hmotnosť celkom [t] | J. suť [t] | Suť Celkom [t]
Náklady z rozpočtu | [6 empty] | 0 | [5 empty] | 0 |  | 0 |  | 0 |  | D | -1 | [7 empty] | 0
| D | D1 | SO 02 Elektrická požiarna signalizácia (EPS) - referenčné výrobky |  |  |  | 0 | [5 empty] | 0 |  | 0 |  | 0 | 1 | D | 0 | ROZPOCET | [6 empty] | 0
1 | K | 21000001 | Opticko-kouřový hlásič IQ8Quad | ks | 8 |  | 0 |  |  |  | znížená |  | 0 | 0 | 0 | 0 | 0 | 64 | K | 1 | ROZPOCET | 0 | 0 | 0 | 0 | 0 | 2 | 0 | 64 | -2080724272
2 | M | 21000001d | Opticko-kouřový hlásič IQ8Quad - dodávka | ks | 8 |  | 0 |  |  |  | znížená |  | 0 | 0 | 0 | 0 | 0 | 256 | M | 1 | ROZPOCET | 0 | 0 | 0 | 0 | 0 | 2 | 0 | 64 | 398324198
3 | K | 21000002 | Patice pro hlásiče IQ8Quad | ks | 8 |  | 0 |  |  |  | znížená |  | 0 | 0 | 0 | 0 | 0 | 64 | K | 1 | ROZPOCET | 0 | 0 | 0 | 0 | 0 | 2 | 0 | 64 | 2103257226
4 | M | 21000002d | Patice pro hlásiče IQ8Quad - dodávka | ks | 8 |  | 0 |  |  |  | znížená |  | 0 | 0 | 0 | 0 | 0 | 256 | M | 1 | ROZPOCET | 0 | 0 | 0 | 0 | 0 | 2 | 0 | 64 | -1312404008
5 | K | 21000003 | Elektronika tlačítka IQ8 s oddělovačem | ks | 4 |  | 0 |  |  |  | znížená |  | 0 | 0 | 0 | 0 | 0 | 64 | K | 1 | ROZPOCET | 0 | 0 | 0 | 0 | 0 | 2 | 0 | 64 | 126588439
6 | M | 21000003d | Elektronika tlačítka IQ8 s oddělovačem - dodávka | ks | 4 |  | 0 |  |  |  | znížená |  | 0 | 0 | 0 | 0 | 0 | 256 | M | 1 | ROZPOCET | 0 | 0 | 0 | 0 | 0 | 2 | 0 | 64 | -848534769
7 | K | 21000004 | Skříň tlačítkového hlásiče IQ8 červená | ks | 3 |  | 0 |  |  |  | znížená |  | 0 | 0 | 0 | 0 | 0 | 64 | K | 1 | ROZPOCET | 0 | 0 | 0 | 0 | 0 | 2 | 0 | 64 | -1541581305
8 | M | 21000004d | Skříň tlačítkového hlásiče IQ8 červená - dodávka | ks | 3 |  | 0 |  |  |  | znížená |  | 0 | 0 | 0 | 0 | 0 | 256 | M | 1 | ROZPOCET | 0 | 0 | 0 | 0 | 0 | 2 | 0 | 64 | 774212864
9 | K | 21000005 | Skříň tlačítkového hlásiče IQ8 zelená | ks | 1 |  | 0 |  |  |  | znížená |  | 0 | 0 | 0 | 0 | 0 | 64 | K | 1 | ROZPOCET | 0 | 0 | 0 | 0 | 0 | 2 | 0 | 64 | 1523577277
10 | M | 21000005d | Skříň tlačítkového hlásiče IQ8 zelená - dodávka | ks | 1 |  | 0 |  |  |  | znížená |  | 0 | 0 | 0 | 0 | 0 | 256 | M | 1 | ROZPOCET | 0 | 0 | 0 | 0 | 0 | 2 | 0 | 64 | 851699324
11 | K | 21000006 | Kábel pevný JE-H(ST)H FE180/PS30 1x2x0,8 B2ca s1d1a1 tienený | m | 95 |  | 0 |  |  |  | znížená |  | 0 | 0 | 0 | 0 | 0 | 64 | K | 1 | ROZPOCET | 0 | 0 | 0 | 0 | 0 | 2 | 0 | 64 | 1948280940
12 | M | 21000006d | Kábel pevný JE-H(ST)H FE180/PS30 1x2x0,8 B2ca s1d1a1 tienený - dodávka | m | 95 |  | 0 |  |  |  | znížená |  | 0 | 0 | 0 | 0 | 0 | 256 | M | 1 | ROZPOCET | 0 | 0 | 0 | 0 | 0 | 2 | 0 | 64 | 381322274
13 | K | 21000007 | Kábel pevný N2XH-O FE180/PS30 2x1,5 B2ca s1d1a1 s funkčnou odolnosťou | m | 25 |  | 0 |  |  |  | znížená |  | 0 | 0 | 0 | 0 | 0 | 64 | K | 1 | ROZPOCET | 0 | 0 | 0 | 0 | 0 | 2 | 0 | 64 | -564743934
14 | M | 21000007d | Kábel pevný N2XH-O FE180/PS30 2x1,5 B2ca s1d1a1 s funkčnou odolnosťou - dodávka | m | 25 |  | 0 |  |  |  | znížená |  | 0 | 0 | 0 | 0 | 0 | 256 | M | 1 | ROZPOCET | 0 | 0 | 0 | 0 | 0 | 2 | 0 | 64 | 1231051514
15 | K | 21000008 | Ohybná rúrka FXP 16 (1250 N) vrátane úchytov a príslušenstva | m | 120 |  | 0 |  |  |  | znížená |  | 0 | 0 | 0 | 0 | 0 | 64 | K | 1 | ROZPOCET | 0 | 0 | 0 | 0 | 0 | 2 | 0 | 64 | 1037573274
16 | M | 21000008d | Ohybná rúrka FXP 16 (1250 N) vrátane úchytov a príslušenstva - dodávka | m | 120 |  | 0 |  |  |  | znížená |  | 0 | 0 | 0 | 0 | 0 | 256 | M | 1 | ROZPOCET | 0 | 0 | 0 | 0 | 0 | 2 | 0 | 64 | 1662218531
17 | K | 21000009 | značenie trasy vedenia | m | 120 |  | 0 |  |  |  | znížená |  | 0 | 0 | 0 | 0 | 0 | 64 | K | 1 | ROZPOCET | 0 | 0 | 0 | 0 | 0 | 2 | 0 | 64 | 1224923161
18 | K | 21000011 | protipožiarna upchávka protipožiarnou penou HILTY CFS-F FX 1ks=325ml | ks | 1 |  | 0 |  |  |  | znížená |  | 0 | 0 | 0 | 0 | 0 | 64 | K | 1 | ROZPOCET | 0 | 0 | 0 | 0 | 0 | 2 | 0 | 64 | -1329893489
19 | M | 21000011d | protipožiarna upchávka protipožiarnou penou HILTY CFS-F FX 1ks=325ml - dodávka | ks | 1 |  | 0 |  |  |  | znížená |  | 0 | 0 | 0 | 0 | 0 | 256 | M | 1 | ROZPOCET | 0 | 0 | 0 | 0 | 0 | 2 | 0 | 64 | -340392837
| D | D2 | HZS, Ostatné |  |  |  | 0 | [5 empty] | 0 |  | 0 |  | 0 | 1 | D | 0 | ROZPOCET | [6 empty] | 0
20 | K | 21001 | Murárska výpomoc | ks | 1 |  | 0 |  |  |  | znížená |  | 0 | 0 | 0 | 0 | 0 | 64 | K | 1 | ROZPOCET | 0 | 0 | 0 | 0 | 0 | 2 | 0 | 64 | 918358474
21 | M | 21001d | Murárska výpomoc | ks | 1 |  | 0 |  |  |  | znížená |  | 0 | 0 | 0 | 0 | 0 | 256 | M | 1 | ROZPOCET | 0 | 0 | 0 | 0 | 0 | 2 | 0 | 64 | 1386324640
22 | K | 21006 | Podruž. mat / svorky,sádra,klince,štítky, pásky, natlkacie skrut.,.... | % |  |  | 0 |  |  |  | znížená |  | 0 | 0 | 0 | 0 | 0 | 64 | K | 1 | ROZPOCET | 0 | 0 | 0 | 0 | 0 | 2 | 0 | 64 | 1833762873
23 | M | 21006d | Podruž. mat / svorky,sádra,klince,štítky, pásky, natlkacie skrut.,.... | % |  |  | 0 |  |  |  | znížená |  | 0 | 0 | 0 | 0 | 0 | 256 | M | 1 | ROZPOCET | 0 | 0 | 0 | 0 | 0 | 2 | 0 | 64 | -1848037454
24 | K | 21007 | Podiel pridružných výkonov | % |  |  | 0 |  |  |  | znížená |  | 0 | 0 | 0 | 0 | 0 | 64 | K | 1 | ROZPOCET | 0 | 0 | 0 | 0 | 0 | 2 | 0 | 64 | -1446934062
25 | M | 21007d | Podiel pridružných výkonov | % |  |  | 0 |  |  |  | znížená |  | 0 | 0 | 0 | 0 | 0 | 256 | M | 1 | ROZPOCET | 0 | 0 | 0 | 0 | 0 | 2 | 0 | 64 | -1634045880
26 | K | 21008 | Vysekanie rýh do hĺbky 30 mm a š. do 70 mm, -0,00500t | m | 50 |  | 0 |  |  |  | znížená |  | 0 | 0 | 0 | 0 | 0 | 64 | K | 1 | ROZPOCET | 0 | 0 | 0 | 0 | 0 | 2 | 0 | 64 | 1483500217
27 | K | 21009 | Otvor v tehlovej stene do hrúbky 30 cm | ks | 5 |  | 0 |  |  |  | znížená |  | 0 | 0 | 0 | 0 | 0 | 64 | K | 1 | ROZPOCET | 0 | 0 | 0 | 0 | 0 | 2 | 0 | 64 | 562027930
28 | K | 21014 | Doprava (do 20km) | kpl | 1 |  | 0 |  |  |  | znížená |  | 0 | 0 | 0 | 0 | 0 | 64 | K | 1 | ROZPOCET | 0 | 0 | 0 | 0 | 0 | 2 | 0 | 64 | 298911454

## Zoznam figúr
ZOZNAM FIGÚR
Kód: | 28_08
Stavba: | REKONŠTRUKCIA OBJEKTU NA VAJANSKÉHO NÁBREŽÍ 10, BRATISLAVA, ADAPTÁCIA OBJEKTU PRE POTREBY VÝUČBY UK
Dátum: | Vyplň údaj
Kód | Popis | MJ | Výmera
SO01/ E01 | Stavebná časť
biely | biely |  | 1075.65
| 1 np |  | 0
| m126 |  | 0
| 4,04*(10,892+1,496)*2+0,315*2,15*2 |  | 101.45
| -1,05*2,15-1,495*2,15-1,05*2,15*3-1,49*2,17*2 |  | -18.711
| 0,321*(1,49+2,17*2)*2 |  | 3.743
| 4,04*(1,63+5,6)*2 |  | 58.418
| -1,495*2,15-1,51*2,17-1,05*2,15*2-0,9*3,25-0,7*0,7-1*3,25 |  | -17.671
| 0,2*(1,495+2,15*2)+0,321*(1,51+2,17*2)+0,327*(0,9+3,25*2)+0,351*(1+3,25*2) |  | 8.089
| m129 |  | 0
| 4,04*(2+3,91)*2 |  | 47.753
| -1,05*2,15-1,22*2,53 |  | -5.344
| 0,255*(1,22+2,53*2) |  | 1.601
| m130 |  | 0
| 4,04*(2,755+3,91)*2 |  | 53.853
| -1,05*2,15-1,22*2,53 |  | -5.344
| 0,255*(1,22+2,53*2) |  | 1.601
| m131 |  | 0
| 4,04*(3,525+3,91)*2 |  | 60.075
| -1,05*2,15-2,78*2,53 |  | -9.291
| 0,255*(2,78+2,53*2) |  | 1.999
| 2np |  | 0
| m222 |  | 0
| 4,35*(4,25+1,458)*2+4,35*(1,458+10,891)*2+4,35*(1,676+5,887)*2+0,445*2,15*2 |  | 224.808
| -1,05*2,15*2-1,06*2,15*4-1,465*2,15*2-1,49*2,15-1,49*2,17*2-1,51*2,17-1*2,3-0,95*2,5-0,7*0,7-1*2,3 |  | -40.342
| 0,2*(1,465+2,15*2)+0,134*(1,49+2,47*2)*2+0,2*(1,49+2,15*2)+0,134*(1,51+2,17*2)+0,175*(0,95+2,5*2) |  | 5.859
| m224 |  | 0
| 4,35*(1,8+2,285)*2 |  | 35.54
| -1,06*2,15 |  | -2.279
| m225 |  | 0
| 4,35*(4,015+4,215)*2 |  | 71.601
| -1,06*2,15-1,32*2,54-1,27*2,54 |  | -8.858
| 0,095*(1,32+2,54*2)+0,06*(1,32+2,54*2+0,73*2) |  | 1.08
| 0,095*(1,27+2,54*2)+0,06*(1,27+2,54*2+0,73*2) |  | 1.072
| m226 |  | 0
| 4,35*(4,225+4,23)*2 |  | 73.559
| -1,06*2,15-1,35*2,54-1,27*2,54 |  | -8.934
| 0,095*(1,35+2,54*2)+0,06*(1,35+2,54*2+0,73*2) |  | 1.084
| 0,095*(1,27+2,54*2)+0,06*(1,27+2,54*2+0,73*2) |  | 1.072
| m227 |  | 0
| 4,35*(4,25+4,24)*2 |  | 73.863
| -1,06*2,15-1,32*2,54*2 |  | -8.985
| 0,095*(1,32+2,54*2)*2+0,06*(1,32+2,54*2+0,73*2)*2 |  | 2.159
| 3np |  | 0
| m322 |  | 0
| 3,42*(6,433+1,488)*2 |  | 54.18
| -1,015*2,15-1,06*2,15*2-1,5*2,15 |  | -9.965
| 0,2*(1,5+2,15*2) |  | 1.16
| 3,42*(10,896+1,5)*2+0,485*(2,15*2) |  | 86.874
| -1,5*2,15-1,06*2,15*2-1,52*2,15-1,49*2,17*2 |  | -17.518
| 0,2*(1,52+2,15*2)+0,135*(1,49+2,17*2)*2 |  | 2.738
| 3,42*(1,655+5,947)*2 |  | 51.998
| -1,52*2,15-1,06*2,15*2-0,9*2,3-0,7*0,7-1*2,3-1,505*2,17 |  | -15.952
| 0,15*(0,9+2,3*2)+0,134*(1,505+2,17*2) |  | 1.608
| m324 |  | 0
| 3,42*(2,31+1,8)*2 |  | 28.112
| -1,06*2,15 |  | -2.279
| m325 |  | 0
| 3,42*(3,955+4,245)*2 |  | 56.088
| -1,06*2,15-1,27*2,26*2 |  | -8.019
| 0,097*(1,27+2,26*2+0,67*2)*2 |  | 1.383
| m326 |  | 0
| 3,42*(4,25+4,245)*2 |  | 58.106
| -1,06*2,15-1,7*2,26-1,27*2,26 |  | -8.991
| 0,097*(1,7+2,26*2+0,67*2)+0,097*(1,27+2,26*2+0,67*2) |  | 1.425
| m327 |  | 0
| 3,42*(2,235+4,25)*2 |  | 44.357
| -1,06*2,15-1,25*2,26 |  | -5.104
| 0,097*(1,25+2,26*2+0,67*2) |  | 0.69
| m328 |  | 0
| 3,42*(4,05+4,265)*2 |  | 56.875
| -1,06*2,15-1,27*2,26*2 |  | -8.019
| 0,097*(1,27+2,26*2+0,67*2)*2 |  | 1.383
biely | Medzisúčet |  | 1075.65
ci02 |  |  | 49.28
| "1np |  | 0
| 12,08+8,55+3,04 |  | 23.67
| "2np |  | 0
| 12,34+10,02+3,25 |  | 25.61
| Súčet |  | 49.28
Použitie figúry:
411323823.S | Príplatok za pohľadový betón stropov a klenieb | m2 | 49.28
411361821.S0 | D+M Betónové dištančné prvky medzi debnenie a spodnú výstuž v pohľadových stropoch | m2 | 49.28
938571031.S | Otryskanie degradovaného betónu pieskom do 20 mm, -0,10700t | m2 | 49.28
938902311.S | Čistenie betónového podkladu vysokotlakovým vodným lúčom do hrúbky 5 mm - stropov | m2 | 49.28
ci03 |  |  | 977.85
| "1pp |  | 0
| 4,99 |  | 4.99
| "1np |  | 0
| 4,56+11,89+4,96+3,72+18+18,35+18,15+18,16+26,27+21,59+91,41+96,88+57,86+4,73+4,36+28,16+4,54+3,14+7,81+10,76+13,78+48,45 |  | 517.53
| "2np |  | 0
| 19,04+22,8+21,36+17,06+17,33+16,33+27,68+63,06+56,34+61,22+4,35+4,31+35,24+5,13+4,11+17,19+18,12+18,28+26,38 |  | 455.33
| Súčet |  | 977.85
Použitie figúry:
611460151.S | Príprava vnútorného podkladu stropov cementovým prednástrekom, hr. 3 mm | m2 | 977.85
611460364.S | Vnútorná omietka stropov vápennocementová jednovrstvová, hr. 15 mm | m2 | 977.85
784152271.Ss | 2x silikátový difúzne otvorený náter StoColor Sil In alebo ekvivalent (presný odtieň sa určí na vzorkách pri realizácii) | m2 | 8797.317
ci04 |  |  | 616.01
| "2np |  | 0
| 19,03 |  | 19.03
| "3np |  | 0
| 19,7+22,11+20,12+17,69+17,7+19,81+24,82+9,63+23,56+83,68+62,84+56,64+61,21+4,17+9,85+4,33+16,29+39,28+5,2+19,96+18,3+9,59+17,44+13,06 |  | 596.98
| Súčet |  | 616.01
Použitie figúry:
763138201.S | Podhľad SDK montovaný priamo na jednoúrovňovej oceľovej podkonštrukcií CD+UD, doska protipožiarna DF 12.5 mm, TI80mm | m2 | 616.01
784152271.Ss | 2x silikátový difúzne otvorený náter StoColor Sil In alebo ekvivalent (presný odtieň sa určí na vzorkách pri realizácii) | m2 | 8797.317
ci05 |  |  | 29.45
| "3np |  | 0
| 11,83+10,15+3,31+4,16 |  | 29.45
| Súčet |  | 29.45
Použitie figúry:
763138203.S | Podhľad SDK montovaný priamo na jednoúrovňovej oceľovej podkonštrukcií CD+UD, doska protipožiarna impregnovaná DFH2 12.5 mm, TI 80mm | m2 | 29.45
784152271.Ss | 2x silikátový difúzne otvorený náter StoColor Sil In alebo ekvivalent (presný odtieň sa určí na vzorkách pri realizácii) | m2 | 8797.317
ci06 |  |  | 18.11
| "Strop |  | 0
| 18,11 |  | 18.11
ci06 | Medzisúčet |  | 18.11
Použitie figúry:
612465220.0 | Konsolidácia zachovaných štukových prvkov, omietok a náterov a kosolidácia odkrytého muriva penetračným prostriedkom na minerálnej báze Akurit GTM, alebo ekvivalent (100% plochy)- Reštaurovanie štukovej výzdoby vstupnej chodby | m2 | 220.951
612465220.1 | Doplnenie väčších výpadkov štukových prvkov a omietok jadrovou vápennou omietkou Baumit NHL Manu, alebo ekvivalent (26% plochy) - Reštaurovanie štukovej výzdoby vstupnej chodby | m2 | 57.448
612465220.2 | Doplnenie výpadkov finálnej vrtsvy štukových prvkov a omietok vápennou stierkou Baumit NHL SuperFino, alebo ekvivalent (77% plochy) | m2 | 170.133
612465220.3 | Úprava povrchu vápenným náterom KEIM Romanit, alebo ekvivalent - Farebnosť lomená biela (100% plochy) - Reštaurovanie štukovej výzdoby vstupnej chodby | m2 | 220.951
978015391.Sr1 | Odstránenie nevhodných sekundárnych náterov, omietok a iných nevhodných zásahov (100% plochy) - Reštaurovanie štukovej výzdoby vstupnej chodby | m2 | 220.951
ci07 |  |  | 171.19
| "1np |  | 0
| 10,31+15,2+0,83 |  | 26.34
| Medzisúčet |  | 26.34
| "2np |  | 0
| 4,37+108,4+10,59+15,23+0,86+4,65 |  | 144.1
| Medzisúčet |  | 144.1
| "3np |  | 0
| 0,75 |  | 0.75
| Medzisúčet |  | 0.75
| Súčet |  | 171.19
Použitie figúry:
611421321.S | Oprava vnútorných vápenných omietok stropov železobetónových rovných tvárnicových a klenieb, opravovaná plocha nad 10 do 30 % hladkých | m2 | 171.19
611460121.S | Príprava vnútorného podkladu stropov penetráciou základnou | m2 | 171.19
611460228.S0 | Vnútorná stierka stropov renovačná na preštukovanie stien KlimaFino alebo ekvivalent, hr. 5 mm | m2 | 171.19
784152271.Ss | 2x silikátový difúzne otvorený náter StoColor Sil In alebo ekvivalent (presný odtieň sa určí na vzorkách pri realizácii) | m2 | 8797.317
978013141.Sw | Odstranenie nevhodných sekundarnych naterov , omietok a inych zasahov | m2 | 3011.402
ci08 |  |  | 42.47
| "1pp |  | 0
| 3,5 |  | 3.5
| "1np |  | 0
| 20,08+18,89 |  | 38.97
| Súčet |  | 42.47
Použitie figúry:
784152271.Ss | 2x silikátový difúzne otvorený náter StoColor Sil In alebo ekvivalent (presný odtieň sa určí na vzorkách pri realizácii) | m2 | 8797.317
ci09 |  |  | 434.49
| "1pp |  | 0
| 13,32+7,88+4,09+5,06+6,71+6,55+4,25+3,81+38,85+4,12+6,64+6,66+3,35+5,76+12,26+21,65+4,68+17,31+10,29+5,26+57,1+8,01+12,97+13,32+4,16+2,49+65,81+13,73 |  | 366.09
| 3,27+5,43+8,33+3,81+19,56+8,87+6,15+12,98 |  | 68.4
| Súčet |  | 434.49
Použitie figúry:
611465113.S | Sanačný systém stropov,cementový špric, THERMOPAL-SP alebo ekvivalent | m2 | 434.49
611465163.S | Vnútorný sanačný systém stropov,samačná omietka THERMOPAL-SR 24 alebo ekvivalent, hr. 20 mm | m2 | 434.49
611465204.S01 | Vnútorný sanačný systém stropov- jemná paropriepustná minerálna štuková omietka, THERMOPAL-FS33 alebo ekvivalent, hr.1mm | m2 | 434.49
784152271.Ss | 2x silikátový difúzne otvorený náter StoColor Sil In alebo ekvivalent (presný odtieň sa určí na vzorkách pri realizácii) | m2 | 8797.317
978011191.S | Otlčenie omietok stropov vnútorných vápenných alebo vápennocementových, s vyškriabaním škár, očistením, v rozsahu do 100 %, -0,05000t | m2 | 434.49
ci10 |  |  | 74.41
| "1pp |  | 0
| 17,31+57,1 |  | 74.41
| Súčet |  | 74.41
Použitie figúry:
763138250.S100 | Protipožiarny podhľad SDK závesný na dvojúrovňovej oceľovej podkonštrukcií CD+UD, doska protipožiarna DF 12,5 mm, TI 100 mm | m2 | 74.41
784152271.Ss | 2x silikátový difúzne otvorený náter StoColor Sil In alebo ekvivalent (presný odtieň sa určí na vzorkách pri realizácii) | m2 | 8797.317
fe01 |  |  | 38.27
| "Fe01 |  | 0
| 38,27 |  | 38.27
fe01 | Súčet |  | 38.27
Použitie figúry:
712990040.S | Položenie geotextílie vodorovne alebo zvislo na strechy ploché do 10° | m2 | 340.94
712370380.S | Zhotovenie povlakovej krytiny striech plochých do 10° nopovou fóliou HDPE položenou voľne pre vegetačné strechy | m2 | 38.27
283230006400.Sr | Profilovaná nopova fólia pre vegetačné strechy, výška nopov 5 mm, | m2 | 44.011
693110004710.S | Polypropylénová drenážna, filtračná a ochranná vrstva, aquadrain 550, alebo ekvivalent | m2 | 44.011
693110005555 | Geotextília 300g/m2 | m2 | 348.071
fe02 |  |  | 132.2
| "Fe02 |  | 0
| 106,48+13,31+12,41 |  | 132.2
fe02 | Súčet |  | 132.2
Použitie figúry:
712990040.S | Položenie geotextílie vodorovne alebo zvislo na strechy ploché do 10° | m2 | 340.94
591141121.S | Kladenie dlažby z kociek drobných do lôžka z malty, vrátane lôžka z drenážnej trasovej vodopriepustnej škárovacej malty a škárovanie vodopriepustnou maltou, pieskovej farby | m2 | 132.2
631571013.Sr1 | Násyp - z kameniva fr 8-16 | m3 | 11.237
632440150.S100 | Drenážna trasová vodopriepustná malta Tubag TGM alebo ekvivalent , hr. 100 mm | m2 | 132.2
583810000200.r | Kocka dlažobná pieskovcová žltá veľkosť 80-110 mm | m2 | 134.844
693110005555 | Geotextília 300g/m2 | m2 | 348.071
fe03 |  |  | 120.03
| 31,83+31,81 |  | 63.64
| 28,15+28,24 |  | 56.39
| Súčet |  | 120.03
Použitie figúry:
632001051.S | Zhotovenie jednonásobného penetračného náteru pre potery a stierky - adhézny mostík | m2 | 670.03
632450441.S01 | Opravný polymércementový poter, na opravu pavlačí pod hydroizoláciu, hr. 3 mm | m2 | 120.03
711462301.S | Izolácia proti povrchovej a podpovrchovej tlakovej vode 2-zložkovou stierkou hydroizolačnou minerálnou pružnou AQUAFIN-2K/PLUShr. 3mm alebo ekvivalent, na ploche vodorovnej, dvojnásobná | m2 | 1031.129
773511260.S20 | Podlahy z prírodneho terazza - jednoduché hr. 25 mm, vr. brúsenia, impregnovania, voskovania a upravy pod a okolo dilatačných pásikov z kamennej mozaiky | m2 | 670.03
fe04 |  |  | 6.51
| 6,51 |  | 6.51
Použitie figúry:
271521111.5 | Vankúše zhutnené pod základy z kameniva hrubého drveného, frakcie 4-16 mm | m3 | 58.808
451577877.S | Podklad pod dlažbu v ploche vodorovnej alebo v sklone do 1:5 hr. od 30 do 100 mm zo štrkopiesku | m2 | 6.51
596811320.S | Kladenie betónovej dlažby s vyplnením škár do lôžka z kameniva, veľ. do 0,25 m2 plochy do 50 m2 | m2 | 6.51
592460016000.S01 | Dlažba betónová platne, rozmer 400x400x20 mm, farebná | m2 | 6.64
fi01 |  |  | 68.94
| 18,11+10,31+20,08 |  | 48.5
| 10,59 |  | 10.59
| 9,85 |  | 9.85
| Súčet |  | 68.94
Použitie figúry:
622Fi01-01 | Fi 01,02 - Čistenie povrchu terazza prípravkom Bellinzoni LEM 3, alebo ekvivalent a odstránenie nevhodných sekundárnych zásahov (100% plochy) | m2 | 68.94
622Fi01-02 | Fi 01 - Doplnenie výpadkov a prasklín prifarbenou cementovou zmesou s kamenivom (cca 16% plochy) | m2 | 11.03
622Fi01-03 | Fi 01 - Brúsenie doplnených častí a celoplošné preleštenie povrchu terazza (100% plochy) | m2 | 68.94
622Fi01-04 | Fi 01,02 - Povrchová úprava kameňa spevňujúcim a leštiacim voskom Bellinzoni Dural Brill, alebo ekvivalent (100% plochy) | m2 | 120.488
fi01b |  |  | 316.29
| "1.08 |  | 0
| 34,49 |  | 34.49
| "1.09 |  | 0
| 22,23 |  | 22.23
| "1.18 |  | 0
| 16,01 |  | 16.01
| "1.19 |  | 0
| 11,34 |  | 11.34
| "1.20 |  | 0
| 14,4 |  | 14.4
| "1.21 |  | 0
| 16,01 |  | 16.01
| "1.23 |  | 0
| 22,36 |  | 22.36
| "1.25 |  | 0
| 43,1 |  | 43.1
| "1.26 |  | 0
| 28,74 |  | 28.74
| "1.27 |  | 0
| 21,84 |  | 21.84
| "1.28 |  | 0
| 26,56 |  | 26.56
| "1.29 |  | 0
| 18,22 |  | 18.22
| "1.30 |  | 0
| 18,42 |  | 18.42
| "1.31 |  | 0
| 22,57 |  | 22.57
| Súčet |  | 316.29
Použitie figúry:
762812811.S | Demontáž záklopov stropov vrchných, zapustených z hobľovaných dosiek s olištovaním do 32 mm, -0,01400 t | m2 | 1169.2
775511800.S | Demontáž lepených drevených podláh vlysových, mozaikových, parketových, vrátane líšt -0,0150t | m2 | 818.44
775511800.Sr | Nedeštruktívna demontáž lepených drevených podláh vlysových, mozaikových, parketových, vrátane uloženia na dalšie pouzitie | m2 | 350.76
776511810.S | Odstránenie povlakových podláh z nášľapnej plochy lepených bez podložky, -0,00100t | m2 | 3090.18
776551830.S | Odstránenie povlakových podláh voľne položených, -0,00100t | m2 | 1186.47
965041341.S | Búranie podkladov pod dlažby, liatych dlažieb a mazanín, škvarobetón hr. do 100 mm, plochy nad 4 m2 -1,60000t | m3 | 116.92
965082930.Sr | Odstránenie stavebnej sute pod podlahami alebo na strechách, hr.do 200 mm, | m3 | 279.125
Fi02_N |  |  | 51.548
| "Fi02 |  | 0
| schodisko z 1NP na 2NP od stupna 18 |  | 0
| 18,89+0,15*1,595*11+0,15*1,575*7+0,15*1,575*11 |  | 25.774
| schodisko z 2NP na 3NP |  | 0
| 18,89+0,15*1,595*11+0,15*1,575*7+0,15*1,575*11 |  | 25.774
Fi02_N | Medzisúčet |  | 51.548
Použitie figúry:
622Fi002 | Fi 02 - Čistenie povrchu terazza prípravkom Bellinzoni LEM 3, alebo ekvivalent a odstránenie kovových prvkov na držanie koberca (100% plochy) | m2 | 51.548
622Fi002_2 | Fi 02 - Doplnenie výpadkov a prasklín tmelom Remmers RM, alebo ekvivalent (cca 12% plochy) | m2 | 6.186
622Fi01-04 | Fi 01,02 - Povrchová úprava kameňa spevňujúcim a leštiacim voskom Bellinzoni Dural Brill, alebo ekvivalent (100% plochy) | m2 | 120.488
fi02b |  |  | 806.61
| "2.06 |  | 0
| 35,75 |  | 35.75
| "2.07 |  | 0
| 23,48 |  | 23.48
| "2.16 |  | 0
| 8,88 |  | 8.88
| "2.17 |  | 0
| 17,75 |  | 17.75
| "2.18 |  | 0
| 18,28 |  | 18.28
| "2.19 |  | 0
| 18,3 |  | 18.3
| "2.23 |  | 0
| 9,98 |  | 9.98
| "2.24 |  | 0
| 35,29 |  | 35.29
| "2.25 |  | 0
| 31,89 |  | 31.89
| "2.26 |  | 0
| 42,62 |  | 42.62
| "2.27 |  | 0
| 30,04 |  | 30.04
| "2.28 |  | 0
| 16,65 |  | 16.65
| "2.29 |  | 0
| 15,33 |  | 15.33
| "2.30 |  | 0
| 17,06 |  | 17.06
| "2.31 |  | 0
| 26,15 |  | 26.15
| "2.32 |  | 0
| 18,4 |  | 18.4
| "2.33 |  | 0
| 19,04 |  | 19.04
| "2.35 |  | 0
| 20,22 |  | 20.22
| "3.05 |  | 0
| 20,77 |  | 20.77
| "3.06 |  | 0
| 36,12 |  | 36.12
| "3.07 |  | 0
| 23,65 |  | 23.65
| "3.16 |  | 0
| 10,09 |  | 10.09
| "3.17 |  | 0
| 16,25 |  | 16.25
| "3.18 |  | 0
| 9,53 |  | 9.53
| "3.19 |  | 0
| 19,29 |  | 19.29
| "3.20 |  | 0
| 16,45 |  | 16.45
| "3.23 |  | 0
| 35,63 |  | 35.63
| "3.24 |  | 0
| 39,5 |  | 39.5
| "3.25 |  | 0
| 22,33 |  | 22.33
| "3.26 |  | 0
| 25,17 |  | 25.17
| "3.27 |  | 0
| 20,46 |  | 20.46
| "3.28 |  | 0
| 16,99 |  | 16.99
| "3.29 |  | 0
| 17,68 |  | 17.68
| "3.30 |  | 0
| 20,53 |  | 20.53
| "3.31 |  | 0
| 21,81 |  | 21.81
| "3.32 |  | 0
| 19,33 |  | 19.33
| "3.33 |  | 0
| 9,92 |  | 9.92
| Súčet |  | 806.61
0
0
0
0
| Súčet |  | 0
Použitie figúry:
762812811.S | Demontáž záklopov stropov vrchných, zapustených z hobľovaných dosiek s olištovaním do 32 mm, -0,01400 t | m2 | 1169.2
775511800.S | Demontáž lepených drevených podláh vlysových, mozaikových, parketových, vrátane líšt -0,0150t | m2 | 818.44
775511800.Sr | Nedeštruktívna demontáž lepených drevených podláh vlysových, mozaikových, parketových, vrátane uloženia na dalšie pouzitie | m2 | 350.76
776511810.S | Odstránenie povlakových podláh z nášľapnej plochy lepených bez podložky, -0,00100t | m2 | 3090.18
776551830.S | Odstránenie povlakových podláh voľne položených, -0,00100t | m2 | 1186.47
965041341.S | Búranie podkladov pod dlažby, liatych dlažieb a mazanín, škvarobetón hr. do 100 mm, plochy nad 4 m2 -1,60000t | m3 | 116.92
965082930.Sr | Odstránenie stavebnej sute pod podlahami alebo na strechách, hr.do 200 mm, | m3 | 279.125
Fi02N |  |  | 0
fi03 |  |  | 80.8
| 7,81+10,76+13,78+48,45 |  | 80.8
| Súčet |  | 80.8
Použitie figúry:
632001011.S | Zhotovenie separačnej fólie v podlahových vrstvách z PE | m2 | 2328.831
632440138.S30 | Cementový poter CEMFLOW CF-C25-F5 alebo ekvivalent, pevnosti v tlaku 25 MPa, hr. 58 mm | m2 | 1106.611
713121121.S | Montáž tepelnej izolácie podláh minerálnou vlnou, kladená voľne v dvoch vrstvách | m2 | 1738.681
775534262.S10 | Montáž podláh z vlysov šírky do 60 mm, lepením s pretmelením, vzor rybina, vr. 2x vodný lak | m2 | 823.408
775534262.S101 | Opätovná montáž podláh z vlysov šírky do 60 mm, lepením s pretmelením, brúsenia, vzor rybina, vr. 2x vodný lak, vrátane repasovania pôvodných vlysov | m2 | 328.092
965044201.S | Brúsenie existujúcich betónových podláh, zbrúsenie hrúbky do 3 mm -0,00600t | m2 | 2328.831
611980000200.S01 | Vlysy podlahové šxlxhr 60x300x21 mm, dub | m2 | 839.876
631440023500.S | Kročajová izolácia z minerálnej vlny hr. 25 mm | m2 | 3546.909
fi03b |  |  | 94.9
| "1.10 |  | 0
| 4,29 |  | 4.29
| "1.11 |  | 0
| 4,45 |  | 4.45
| "1.12 |  | 0
| 1,39 |  | 1.39
| "1.13 |  | 0
| 1,33 |  | 1.33
| "1.14 |  | 0
| 1,32 |  | 1.32
| "1.15 |  | 0
| 1,67 |  | 1.67
| "1.16 |  | 0
| 1,52 |  | 1.52
| "1.36 |  | 0
| 2,84 |  | 2.84
| "1.37 |  | 0
| 2,11 |  | 2.11
| "2.08 |  | 0
| 3,64 |  | 3.64
| "2.09 |  | 0
| 6,08 |  | 6.08
| "2.10 |  | 0
| 1,41 |  | 1.41
| "2.11 |  | 0
| 1,73 |  | 1.73
| "2.12 |  | 0
| 1,66 |  | 1.66
| "2.13 |  | 0
| 1,84 |  | 1.84
| "2.14 |  | 0
| 1,5 |  | 1.5
| "2.20 |  | 0
| 13,27 |  | 13.27
| "2.21 |  | 0
| 11,16 |  | 11.16
| "3.08 |  | 0
| 3,57 |  | 3.57
| "3.09 |  | 0
| 5,97 |  | 5.97
| "3.10 |  | 0
| 1,51 |  | 1.51
| "3.11 |  | 0
| 1,52 |  | 1.52
| "3.12 |  | 0
| 1,62 |  | 1.62
| "3.13 |  | 0
| 1,71 |  | 1.71
| "3.14 |  | 0
| 1,76 |  | 1.76
| "3.21 |  | 0
| 14,03 |  | 14.03
| Súčet |  | 94.9
Použitie figúry:
712300831.S | Odstránenie povlakovej krytiny na strechách plochých 10° jednovrstvovej, -0,00600t | m2 | 608.839
965043341.S | Búranie podkladov pod dlažby, liatych dlažieb a mazanín,betón s poterom,teracom hr.do 100 mm, plochy nad 4 m2 -2,20000t | m3 | 79.425
965081712.S | Búranie dlažieb, bez podklad. lôžka z xylolit., alebo keramických dlaždíc hr. do 10 mm, -0,02000t | m2 | 574.299
965082930.Sr | Odstránenie stavebnej sute pod podlahami alebo na strechách, hr.do 200 mm, | m3 | 279.125
fi04 |  |  | 52.45
| 4,73+4,36+15,2+28,16 |  | 52.45
| Súčet |  | 52.45
Použitie figúry:
632001011.S | Zhotovenie separačnej fólie v podlahových vrstvách z PE | m2 | 2328.831
632001051.S | Zhotovenie jednonásobného penetračného náteru pre potery a stierky - adhézny mostík | m2 | 670.03
632440138.S10 | Cementový poter CEMFLOW CF-C25-F5 alebo ekvivalent, pevnosti v tlaku 25 MPa, hr. 55 mm | m2 | 508.85
713121121.S | Montáž tepelnej izolácie podláh minerálnou vlnou, kladená voľne v dvoch vrstvách | m2 | 1738.681
773511260.S20 | Podlahy z prírodneho terazza - jednoduché hr. 25 mm, vr. brúsenia, impregnovania, voskovania a upravy pod a okolo dilatačných pásikov z kamennej mozaiky | m2 | 670.03
965044201.S | Brúsenie existujúcich betónových podláh, zbrúsenie hrúbky do 3 mm -0,00600t | m2 | 2328.831
631440023500.S | Kročajová izolácia z minerálnej vlny hr. 25 mm | m2 | 3546.909
fi04b |  |  | 63.57
| "2.36 |  | 0
| 10,38 |  | 10.38
| "2.37 |  | 0
| 10,29 |  | 10.29
| "3.34 |  | 0
| 12,06 |  | 12.06
| "3.35 |  | 0
| 10,92 |  | 10.92
| "3.36 |  | 0
| 9,34 |  | 9.34
| "3.37 |  | 0
| 10,58 |  | 10.58
| Súčet |  | 63.57
Použitie figúry:
776551830.S | Odstránenie povlakových podláh voľne položených, -0,00100t | m2 | 1186.47
965043441.S | Búranie podkladov pod dlažby, liatych dlažieb a mazanín,betón s poterom,teracom hr.do 150 mm, plochy nad 4 m2 -2,20000t | m3 | 7.628
fi05 |  |  | 1012.84
| 11,89+4,96+18+18,35+18,15+18,16+26,27+96,88 |  | 212.66
| 19,04+22,8+21,36+17,06+17,33+16,33+27,68+63,06+56,34+61,22+17,19+18,12+18,28+26,38 |  | 402.19
| 19,7+22,11+20,12+17,69+17,7+19,81+24,82+62,84+56,64+61,21+16,96+18,3+9,59+17,44+13,06 |  | 397.99
| Súčet |  | 1012.84
Použitie figúry:
632001011.S | Zhotovenie separačnej fólie v podlahových vrstvách z PE | m2 | 2328.831
632440138.S30 | Cementový poter CEMFLOW CF-C25-F5 alebo ekvivalent, pevnosti v tlaku 25 MPa, hr. 58 mm | m2 | 1106.611
713121121.S | Montáž tepelnej izolácie podláh minerálnou vlnou, kladená voľne v dvoch vrstvách | m2 | 1738.681
775534262.S10 | Montáž podláh z vlysov šírky do 60 mm, lepením s pretmelením, vzor rybina, vr. 2x vodný lak | m2 | 823.408
775534262.S101 | Opätovná montáž podláh z vlysov šírky do 60 mm, lepením s pretmelením, brúsenia, vzor rybina, vr. 2x vodný lak, vrátane repasovania pôvodných vlysov | m2 | 328.092
965044201.S | Brúsenie existujúcich betónových podláh, zbrúsenie hrúbky do 3 mm -0,00600t | m2 | 2328.831
611980000200.S01 | Vlysy podlahové šxlxhr 60x300x21 mm, dub | m2 | 839.876
631440023500.S | Kročajová izolácia z minerálnej vlny hr. 25 mm | m2 | 3546.909
fi05bet |  |  | 147.32
| "0.03 |  | 0
| 12,62 |  | 12.62
| "0.04 |  | 0
| 21,65 |  | 21.65
| "0.05 |  | 0
| 17,24 |  | 17.24
| "0.06 |  | 0
| 20,42 |  | 20.42
| "0.07 |  | 0
| 35,47 |  | 35.47
| "0.08 |  | 0
| 9,47 |  | 9.47
| "0.11 |  | 0
| 14,58 |  | 14.58
| "0.31 |  | 0
| 15,87 |  | 15.87
| Súčet |  | 147.32
Použitie figúry:
965043341.S | Búranie podkladov pod dlažby, liatych dlažieb a mazanín,betón s poterom,teracom hr.do 100 mm, plochy nad 4 m2 -2,20000t | m3 | 79.425
fi05kd |  |  | 341.31
| "0.12 |  | 0
| 3,41 |  | 3.41
| "0.13 |  | 0
| 10,52 |  | 10.52
| "0.14 |  | 0
| 3,15 |  | 3.15
| "0.15 |  | 0
| 3,91 |  | 3.91
| "0.16 |  | 0
| 6,43 |  | 6.43
| "0.17 |  | 0
| 76,21 |  | 76.21
| "0.18 |  | 0
| 114,25 |  | 114.25
| "0.19 |  | 0
| 11,32 |  | 11.32
| "0.20 |  | 0
| 36,33 |  | 36.33
| "0.21 |  | 0
| 2,76 |  | 2.76
| "0.22 |  | 0
| 5,5 |  | 5.5
| "0.23 |  | 0
| 41,09 |  | 41.09
| "0.24 |  | 0
| 10,04 |  | 10.04
| "0.25 |  | 0
| 7,67 |  | 7.67
| "0.26 |  | 0
| 8,72 |  | 8.72
| Súčet |  | 341.31
Použitie figúry:
965081712.S | Búranie dlažieb, bez podklad. lôžka z xylolit., alebo keramických dlaždíc hr. do 10 mm, -0,02000t | m2 | 574.299
fi05pk | Odpočet naslapnej vrstvy - kancelarie Fi05 |  | 12.971
| "1np |  | 0
| "1.05-1.09 |  | 0
| (5,82+5,815+5,815)*0,15 |  | 2.618
| "1.29-1.31 |  | 0
| (2*3,91)*0,15 |  | 1.173
| Medzisúčet |  | 3.791
| "2np |  | 0
| "2.01-2.07 |  | 0
| (5,95+5,955+5,975)*0,12 |  | 2.146
| 5,95*0,18 |  | 1.071
| "2.25-2.26 |  | 0
| 4,215*0,15 |  | 0.632
| Medzisúčet |  | 3.849
| "3np |  | 0
| "3.01-3.07 |  | 0
| (3*5,99)*0,18 |  | 3.235
| 5,99*0,13 |  | 0.779
| "3.28-3.25 |  | 0
| 4,255*0,15 |  | 0.638
| 4,245*0,16 |  | 0.679
| Medzisúčet |  | 5.331
| Súčet |  | 12.971
Použitie figúry:
632001011.S | Zhotovenie separačnej fólie v podlahových vrstvách z PE | m2 | 2328.831
632440138.S30 | Cementový poter CEMFLOW CF-C25-F5 alebo ekvivalent, pevnosti v tlaku 25 MPa, hr. 58 mm | m2 | 1106.611
713121121.S | Montáž tepelnej izolácie podláh minerálnou vlnou, kladená voľne v dvoch vrstvách | m2 | 1738.681
965044201.S | Brúsenie existujúcich betónových podláh, zbrúsenie hrúbky do 3 mm -0,00600t | m2 | 2328.831
631440023500.S | Kročajová izolácia z minerálnej vlny hr. 25 mm | m2 | 3546.909
fi06 |  |  | 451.84
| 21,59+91,41 |  | 113
| 108,4+4,35+4,31+15,23+35,24 |  | 167.53
| 23,56+83,68+4,17+4,33+16,29+39,28 |  | 171.31
| Súčet |  | 451.84
Použitie figúry:
632001011.S | Zhotovenie separačnej fólie v podlahových vrstvách z PE | m2 | 2328.831
632001051.S | Zhotovenie jednonásobného penetračného náteru pre potery a stierky - adhézny mostík | m2 | 670.03
632440138.S10 | Cementový poter CEMFLOW CF-C25-F5 alebo ekvivalent, pevnosti v tlaku 25 MPa, hr. 55 mm | m2 | 508.85
713121121.S | Montáž tepelnej izolácie podláh minerálnou vlnou, kladená voľne v dvoch vrstvách | m2 | 1738.681
773511260.S20 | Podlahy z prírodneho terazza - jednoduché hr. 25 mm, vr. brúsenia, impregnovania, voskovania a upravy pod a okolo dilatačných pásikov z kamennej mozaiky | m2 | 670.03
965044201.S | Brúsenie existujúcich betónových podláh, zbrúsenie hrúbky do 3 mm -0,00600t | m2 | 2328.831
631440023500.S | Kročajová izolácia z minerálnej vlny hr. 25 mm | m2 | 3546.909
fi07 |  |  | 100.46
| 3,72+12,08+8,55+3,04+4,54+3,14 |  | 35.07
| 12,34+10,02+3,25+5,13 |  | 30.74
| 11,83+10,15+3,31+5,2+4,16 |  | 34.65
| Súčet |  | 100.46
Použitie figúry:
632001011.S | Zhotovenie separačnej fólie v podlahových vrstvách z PE | m2 | 2328.831
632440138.S50 | Cementový poter CEMFLOW CF-C25-F5 alebo ekvivalent, pevnosti v tlaku 25 MPa, hr. 61 mm | m2 | 123.22
711462301.S | Izolácia proti povrchovej a podpovrchovej tlakovej vode 2-zložkovou stierkou hydroizolačnou minerálnou pružnou AQUAFIN-2K/PLUShr. 3mm alebo ekvivalent, na ploche vodorovnej, dvojnásobná | m2 | 1031.129
713121121.S | Montáž tepelnej izolácie podláh minerálnou vlnou, kladená voľne v dvoch vrstvách | m2 | 1738.681
771541210.S10 | Montáž podláh z dlaždíc gres šestuholník. veľ. 210x182mm kladených do tmelu flexibil. mrazuvzdorného | m2 | 121.14
965044201.S | Brúsenie existujúcich betónových podláh, zbrúsenie hrúbky do 3 mm -0,00600t | m2 | 2328.831
597740001110.S10 | Dlaždice 210x182x10, gresové šestuholník, bielo šedá matná | m2 | 129.539
631440023500.S | Kročajová izolácia z minerálnej vlny hr. 25 mm | m2 | 3546.909
fi09 |  |  | 5.08
| "1pp |  | 0
| "0.01 |  | 0
| (1,47*2,92)+(2,33*0,338) |  | 5.08
fi09 | Súčet |  | 5.08
fi10 |  |  | 4.56
| 4,56 |  | 4.56
| Súčet |  | 4.56
Použitie figúry:
632001011.S | Zhotovenie separačnej fólie v podlahových vrstvách z PE | m2 | 2328.831
632001051.S | Zhotovenie jednonásobného penetračného náteru pre potery a stierky - adhézny mostík | m2 | 670.03
632440138.S10 | Cementový poter CEMFLOW CF-C25-F5 alebo ekvivalent, pevnosti v tlaku 25 MPa, hr. 55 mm | m2 | 508.85
713121121.S | Montáž tepelnej izolácie podláh minerálnou vlnou, kladená voľne v dvoch vrstvách | m2 | 1738.681
773511260.S20 | Podlahy z prírodneho terazza - jednoduché hr. 25 mm, vr. brúsenia, impregnovania, voskovania a upravy pod a okolo dilatačných pásikov z kamennej mozaiky | m2 | 670.03
965044201.S | Brúsenie existujúcich betónových podláh, zbrúsenie hrúbky do 3 mm -0,00600t | m2 | 2328.831
631440023500.S | Kročajová izolácia z minerálnej vlny hr. 25 mm | m2 | 3546.909
fi100 | Hrubka bet. podlahy Fi/05 hr 100mm |  | 0.1
| 0,1 |  | 0.1
Použitie figúry:
965043341.S | Búranie podkladov pod dlažby, liatych dlažieb a mazanín,betón s poterom,teracom hr.do 100 mm, plochy nad 4 m2 -2,20000t | m3 | 79.425
fi11 |  |  | 12.26
| 12,26 |  | 12.26
Použitie figúry:
632001011.S | Zhotovenie separačnej fólie v podlahových vrstvách z PE | m2 | 2328.831
632001051.S | Zhotovenie jednonásobného penetračného náteru pre potery a stierky - adhézny mostík | m2 | 670.03
632440138.S0 | Cementový poter CEMFLOW CF-C25-F5 alebo ekvivalent, pevnosti v tlaku 25 MPa, hr. 50 mm | m2 | 293.859
711462301.S | Izolácia proti povrchovej a podpovrchovej tlakovej vode 2-zložkovou stierkou hydroizolačnou minerálnou pružnou AQUAFIN-2K/PLUShr. 3mm alebo ekvivalent, na ploche vodorovnej, dvojnásobná | m2 | 1031.129
713122111.S | Montáž tepelnej izolácie podláh polystyrénom, kladeným voľne v jednej vrstve | m2 | 590.15
773511260.S20 | Podlahy z prírodneho terazza - jednoduché hr. 25 mm, vr. brúsenia, impregnovania, voskovania a upravy pod a okolo dilatačných pásikov z kamennej mozaiky | m2 | 670.03
965044201.S | Brúsenie existujúcich betónových podláh, zbrúsenie hrúbky do 3 mm -0,00600t | m2 | 2328.831
283720009900.pc01 | Doska EPS 200S hr. 90 mm, na zateplenie podláh a strešných terás | m2 | 285.254
fi12 |  |  | 175.3
| 21,65+17,31+10,29+5,26+57,1+8,01+12,97+13,73+3,27+19,56+6,15 |  | 175.3
| Súčet |  | 175.3
Použitie figúry:
632001011.S | Zhotovenie separačnej fólie v podlahových vrstvách z PE | m2 | 2328.831
632440138.S20 | Cementový poter CEMFLOW CF-C25-F5 alebo ekvivalent, pevnosti v tlaku 25 MPa, hr. 57 mm | m2 | 267.401
711111001.S10 | Vodotesná impegnácia betónu na brúsené betónové povrchy | m2 | 263.3
713122111.S | Montáž tepelnej izolácie podláh polystyrénom, kladeným voľne v jednej vrstve | m2 | 590.15
965044201.S | Brúsenie existujúcich betónových podláh, zbrúsenie hrúbky do 3 mm -0,00600t | m2 | 2328.831
283720009900.pc01 | Doska EPS 200S hr. 90 mm, na zateplenie podláh a strešných terás | m2 | 285.254
fi13 |  |  | 88
| 13,32+65,81+8,87 |  | 88
Použitie figúry:
632001011.S | Zhotovenie separačnej fólie v podlahových vrstvách z PE | m2 | 2328.831
632440138.S20 | Cementový poter CEMFLOW CF-C25-F5 alebo ekvivalent, pevnosti v tlaku 25 MPa, hr. 57 mm | m2 | 267.401
711111001.S10 | Vodotesná impegnácia betónu na brúsené betónové povrchy | m2 | 263.3
713122111.S | Montáž tepelnej izolácie podláh polystyrénom, kladeným voľne v jednej vrstve | m2 | 590.15
965044201.S | Brúsenie existujúcich betónových podláh, zbrúsenie hrúbky do 3 mm -0,00600t | m2 | 2328.831
283720009900.pc01 | Doska EPS 200S hr. 90 mm, na zateplenie podláh a strešných terás | m2 | 285.254
fi14 |  |  | 20.68
| 4,12+6,64+5,76+4,16 |  | 20.68
| Súčet |  | 20.68
Použitie figúry:
632001011.S | Zhotovenie separačnej fólie v podlahových vrstvách z PE | m2 | 2328.831
632440138.S0 | Cementový poter CEMFLOW CF-C25-F5 alebo ekvivalent, pevnosti v tlaku 25 MPa, hr. 50 mm | m2 | 293.859
711462301.S | Izolácia proti povrchovej a podpovrchovej tlakovej vode 2-zložkovou stierkou hydroizolačnou minerálnou pružnou AQUAFIN-2K/PLUShr. 3mm alebo ekvivalent, na ploche vodorovnej, dvojnásobná | m2 | 1031.129
713122111.S | Montáž tepelnej izolácie podláh polystyrénom, kladeným voľne v jednej vrstve | m2 | 590.15
771541210.S10 | Montáž podláh z dlaždíc gres šestuholník. veľ. 210x182mm kladených do tmelu flexibil. mrazuvzdorného | m2 | 121.14
965044201.S | Brúsenie existujúcich betónových podláh, zbrúsenie hrúbky do 3 mm -0,00600t | m2 | 2328.831
283720009900 | Doska EPS 200S hr. 80 mm, na zateplenie podláh a strešných terás | m2 | 287.231
597740001110.S10 | Dlaždice 210x182x10, gresové šestuholník, bielo šedá matná | m2 | 129.539
fi15 |  |  | 28.89
| 7,88+3,35+4,68+12,98 |  | 28.89
| Súčet |  | 28.89
Použitie figúry:
632001011.S | Zhotovenie separačnej fólie v podlahových vrstvách z PE | m2 | 2328.831
632001051.S | Zhotovenie jednonásobného penetračného náteru pre potery a stierky - adhézny mostík | m2 | 670.03
632440138.S60 | Cementový poterCEMFLOW CF-C25-F5 alebo ekvivalent, pevnosti v tlaku 25 MPa, hr. 62 mm | m2 | 28.89
713122111.S | Montáž tepelnej izolácie podláh polystyrénom, kladeným voľne v jednej vrstve | m2 | 590.15
773511260.S20 | Podlahy z prírodneho terazza - jednoduché hr. 25 mm, vr. brúsenia, impregnovania, voskovania a upravy pod a okolo dilatačných pásikov z kamennej mozaiky | m2 | 670.03
965044201.S | Brúsenie existujúcich betónových podláh, zbrúsenie hrúbky do 3 mm -0,00600t | m2 | 2328.831
283720009800 | Doska EPS 200S hr. 60 mm, na zateplenie podláh a strešných terás | m2 | 29.468
fi16 |  |  | 249.33
| 173,35+4,09+5,06+6,71+6,55+4,25+3,81+38,85+6,66 |  | 249.33
Použitie figúry:
632001011.S | Zhotovenie separačnej fólie v podlahových vrstvách z PE | m2 | 2328.831
632440138.S0 | Cementový poter CEMFLOW CF-C25-F5 alebo ekvivalent, pevnosti v tlaku 25 MPa, hr. 50 mm | m2 | 293.859
713122111.S | Montáž tepelnej izolácie podláh polystyrénom, kladeným voľne v jednej vrstve | m2 | 590.15
965044201.S | Brúsenie existujúcich betónových podláh, zbrúsenie hrúbky do 3 mm -0,00600t | m2 | 2328.831
283720009900 | Doska EPS 200S hr. 80 mm, na zateplenie podláh a strešných terás | m2 | 287.231
fi17 |  |  | 7.48
| 4,99+2,49 |  | 7.48
| Súčet |  | 7.48
Použitie figúry:
632001011.S | Zhotovenie separačnej fólie v podlahových vrstvách z PE | m2 | 2328.831
632440138.S0 | Cementový poter CEMFLOW CF-C25-F5 alebo ekvivalent, pevnosti v tlaku 25 MPa, hr. 50 mm | m2 | 293.859
711462301.S | Izolácia proti povrchovej a podpovrchovej tlakovej vode 2-zložkovou stierkou hydroizolačnou minerálnou pružnou AQUAFIN-2K/PLUShr. 3mm alebo ekvivalent, na ploche vodorovnej, dvojnásobná | m2 | 1031.129
713122111.S | Montáž tepelnej izolácie podláh polystyrénom, kladeným voľne v jednej vrstve | m2 | 590.15
771541210.S20 | Montáž podláh z dlaždíc gres svetlošedá 100x100 mm kladených do tmelu flexibil. | m2 | 47.81
965044201.S | Brúsenie existujúcich betónových podláh, zbrúsenie hrúbky do 3 mm -0,00600t | m2 | 2328.831
283720009900 | Doska EPS 200S hr. 80 mm, na zateplenie podláh a strešných terás | m2 | 287.231
597740001800.S02 | Dlaždice keramické, lxvxhr 100x100x9 mm, gresové, svetlošedé | m2 | 161.266
fi18 |  |  | 17.57
| 5,43+8,33+3,81 |  | 17.57
| Súčet |  | 17.57
Použitie figúry:
216904411.S01 | Očistenie bet. ploch vysokotlakovým vodným lúčom - odstránenie nečistôt, machu a nesúrodých častí | m2 | 17.57
711111020.S01 | Izolácia proti zemnej vlhkosti,povrchovej a tlakovej vode do 1,0 bar dvojzložkovou epoxidovou živicou, vodorovná, vrátane posypu z kremičitého piesku | m2 | 17.57
771541210.S20 | Montáž podláh z dlaždíc gres svetlošedá 100x100 mm kladených do tmelu flexibil. | m2 | 47.81
597740001800.S02 | Dlaždice keramické, lxvxhr 100x100x9 mm, gresové, svetlošedé | m2 | 161.266
fi18sch | Fi 18 zadné schodisko |  | 86.77
| "1pp |  | 0
| "0.41 |  | 0
| 10,57 |  | 10.57
| 8*1,18*0,173 |  | 1.633
| 6*1,225*0,173 |  | 1.272
| 6*1,235*0,173 |  | 1.282
| "1np |  | 0
| "1.33 |  | 0
| 7,5 |  | 7.5
| "1.34 |  | 0
| 11,99 |  | 11.99
| 10*1,18*0,173 |  | 2.041
| 6*1,225*0,173 |  | 1.272
| 6*1,235*0,173 |  | 1.282
| "2np |  | 0
| "2.29 |  | 0
| 6,52 |  | 6.52
| "2.30 |  | 0
| 11,99 |  | 11.99
| 13*1,185*0,18 |  | 2.773
| 13*1,235*0,171 |  | 2.745
| "3np |  | 0
| "3.30 |  | 0
| 6,52 |  | 6.52
| "3.31 |  | 0
| 11,99 |  | 11.99
| 13*1,19*0,171 |  | 2.645
| 13*1,235*0,171 |  | 2.745
fi18sch | Súčet |  | 86.77
Použitie figúry:
771275302.S | Montáž obkladov schodiskových stupňov dlaždicami do flexibilného tmelu veľ. 100 x 100 mm | m2 | 86.77
597740001800.S02 | Dlaždice keramické, lxvxhr 100x100x9 mm, gresové, svetlošedé | m2 | 161.266
fi19 |  |  | 57.86
| 57,86 |  | 57.86
| Súčet |  | 57.86
Použitie figúry:
632440131.S10 | Nivelizačný poter na baze cementu, pevnosti v tlaku 25 MPa, hr. 13 mm | m2 | 57.86
775534262.S10 | Montáž podláh z vlysov šírky do 60 mm, lepením s pretmelením, vzor rybina, vr. 2x vodný lak | m2 | 823.408
611980000200.S01 | Vlysy podlahové šxlxhr 60x300x21 mm, dub | m2 | 839.876
fi20 |  |  | 22.76
| 4,37+4,11+4,65 |  | 13.13
| 9,63 |  | 9.63
| Súčet |  | 22.76
Použitie figúry:
632001011.S | Zhotovenie separačnej fólie v podlahových vrstvách z PE | m2 | 2328.831
632440138.S50 | Cementový poter CEMFLOW CF-C25-F5 alebo ekvivalent, pevnosti v tlaku 25 MPa, hr. 61 mm | m2 | 123.22
711462301.S | Izolácia proti povrchovej a podpovrchovej tlakovej vode 2-zložkovou stierkou hydroizolačnou minerálnou pružnou AQUAFIN-2K/PLUShr. 3mm alebo ekvivalent, na ploche vodorovnej, dvojnásobná | m2 | 1031.129
713121121.S | Montáž tepelnej izolácie podláh minerálnou vlnou, kladená voľne v dvoch vrstvách | m2 | 1738.681
771541210.S20 | Montáž podláh z dlaždíc gres svetlošedá 100x100 mm kladených do tmelu flexibil. | m2 | 47.81
965044201.S | Brúsenie existujúcich betónových podláh, zbrúsenie hrúbky do 3 mm -0,00600t | m2 | 2328.831
597740001800.S02 | Dlaždice keramické, lxvxhr 100x100x9 mm, gresové, svetlošedé | m2 | 161.266
631440023500.S | Kročajová izolácia z minerálnej vlny hr. 25 mm | m2 | 3546.909
jadrova | jadrova |  | 458.734
| po vyburanych prieckach |  | 0
| 1np |  | 0
| m102 |  | 0
| (0,13+4,04)*0,2 |  | 0.834
| m105 |  | 0
| (0,13+4,04)*0,16*2 |  | 1.334
| m112 |  | 0
| (0,13+4,02+0,02)*(0,13*2+0,19*2) |  | 2.669
| m114 |  | 0
| (0,035+4,02+0,02)*0,245*2 |  | 1.997
| m132 |  | 0
| (0,13+4,04)*(0,205+0,36+5,617+4,545+0,2) |  | 45.566
| m129 |  | 0
| (0,13+4,04)*0,18 |  | 0.751
| m123 |  | 0
| (4,04-1,6)*(0,2) |  | 0.488
| m110 |  | 0
| (0,13+4,04)*(0,2*2) |  | 1.668
| m111 |  | 0
| (4,04+0,13)*(0,1+0,18+0,205) |  | 2.022
| 2np |  | 0
| m202 |  | 0
| (0,13+4,35)*0,12*2 |  | 1.075
| m205 |  | 0
| (0,13+4,35)*0,12*2 |  | 1.075
| m206 |  | 0
| (0,13+4,35)*0,12*2 |  | 1.075
| m210 |  | 0
| (0,13+4,33+0,02)*(0,1*2) |  | 0.896
| m211 |  | 0
| (0,13+4,33+0,02)*(0,1*2) |  | 0.896
| m212 |  | 0
| (0,13+4,33+0,02)*(0,18*2+0,12*2) |  | 2.688
| m228 |  | 0
| (0,13+4,35)*(0,175*2) |  | 1.568
| m227 |  | 0
| (0,13+4,35)*0,126 |  | 0.564
| m226 |  | 0
| (0,13+4,35)*0,13 |  | 0.582
| m219 |  | 0
| (4,35-1,6)*(0,165) |  | 0.454
| m208 |  | 0
| (0,13+4,35)*(0,367+0,401) |  | 3.441
| m209 |  | 0
| (0,13+4,21)*0,1*4 |  | 1.736
| m223 |  | 0
| (0,13+4,35)*0,18 |  | 0.806
| 3np |  | 0
| m302 |  | 0
| (0,13+3,485+0,1)*0,077*2 |  | 0.572
| m305 |  | 0
| (0,13+3,485+0,1)*0,103*2 |  | 0.765
| m311 |  | 0
| (0,13+3,275+0,1)*0,2*2 |  | 1.402
| m312 |  | 0
| (0,13+3,275+0,1)*0,15*2 |  | 1.052
| m313 |  | 0
| (0,13+3,275+0,1)*(0,19*2+0,054*2) |  | 1.71
| m329 |  | 0
| (0,13+3,42+0,1)*(0,25*2) |  | 1.825
| m328 |  | 0
| (0,13+3,42+0,1)*0,2 |  | 0.73
| m327 |  | 0
| (0,13+3,42+0,1)*0,03 |  | 0.11
| m326 |  | 0
| (0,13+3,42+0,1)*0,18 |  | 0.657
| m325 |  | 0
| (0,13+3,42+0,1)*0,15 |  | 0.548
| m308 |  | 0
| (0,13+3,465+0,1)*(0,25+0,55) |  | 2.956
| m309 |  | 0
| (0,13+3,465+0,1)*0,18*2 |  | 1.33
| m319 |  | 0
| (3,275+0,1-1,6)*0,115 |  | 0.204
| m322 |  | 0
| (0,13+3,42+0,1)*(0,2) |  | 0.73
| po vyburanych obkladoch |  | 0
| 1np |  | 0
| m125 |  | 0
| 0,05*(1,8+1,7) |  | 0.175
| m124 |  | 0
| 0,05*(0,225+0,915+0,73+0,72+1,22+1,295-0,72-0,9+0,31*2) |  | 0.205
| m123 |  | 0
| 0,05*(0,37+0,608) |  | 0.049
| m110 |  | 0
| (0,13+2,1)*2,337*2 |  | 10.423
| -1,05*2,1-1,22*1,285 |  | -3.773
| 0,51*2,1*2+0,25*1,285*2 |  | 2.785
| m111 |  | 0
| 2,1*(1,924*2+2,738) |  | 13.831
| -1,22*1,285*2 |  | -3.135
| 0,25*1,285*2*2 |  | 1.285
| m132 |  | 0
| 2,1*(3,882) |  | 8.152
| -1,22*1,285*2 |  | -3.135
| 0,4*1,285*2*2 |  | 2.056
| 2np |  | 0
| m221 |  | 0
| 0,05*(1,845+1,78) |  | 0.181
| m220 |  | 0
| 0,05*(0,122+0,939+1,568+1,42+1,415-0,9-0,72-0,65+0,18*2+0,31*2) |  | 0.209
| m219 |  | 0
| 0,05*(0,318) |  | 0.016
| m228 |  | 0
| (0,13+2,1)*(1,855+2,2+2,2+1,582+5,587) |  | 29.936
| -1,32*1,37*2 |  | -3.617
| 0,054*(1,37*2)*2+0,021*(1,37*2+0,73*2)*2 |  | 0.472
| 3np |  | 0
| m321 |  | 0
| 0,05*(1,84+1,79) |  | 0.182
| m320 |  | 0
| 0,05*(1,535-0,8+1,375-0,9+0,206+1,012+1,4-0,675+0,237*2) |  | 0.181
| m319 |  | 0
| 0,05*(0,21+0,237*2+0,291) |  | 0.049
| po osekanych omietkach a vyburanych obkladoch |  | 0
| 3np |  | 0
| m329 |  | 0
| (0,13+2,1)*(5,7+2,116)+(0,13+3,42+0,1)*2,19 |  | 25.423
| -1,25*2,26 |  | -2.825
| 0,097*(1,25+2,26*2+0,67*2) |  | 0.69
| m328 |  | 0
| (0,13+3,42+0,1)*(4,05) |  | 14.783
| -1,27*2,26*2 |  | -5.74
| 0,097*(1,27+2,26*2+0,67*2)*2 |  | 1.383
| m327 |  | 0
| (0,13+3,42+0,1)*2,235 |  | 8.158
| -1,25*2,26 |  | -2.825
| 0,097*(1,25+2,26*2+0,67*2) |  | 0.69
| m326 |  | 0
| (0,13+3,42+0,1)*4,25 |  | 15.513
| -1,7*2,26-1,27*2,26 |  | -6.712
| 0,097*(1,7+2,26*2+0,67*2)+0,097*(1,27+2,26*2+0,67*2) |  | 1.425
| m325 |  | 0
| (0,13+3,42+0,1)*3,955 |  | 14.436
| -1,27*2,26*2 |  | -5.74
| 0,097*(1,27+2,26*2)*2 |  | 1.123
| m323 |  | 0
| (0,13+3,42+0,1)*2,3 |  | 8.395
| -1,25*2,26 |  | -2.825
| 0,097*(1,25+2,26*2+0,67*2) |  | 0.69
| 2np |  | 0
| m228 |  | 0
| (0,13+4,35)*(4,42*2+5,9) |  | 66.035
| -1,32*2,54*2 |  | -6.706
| 0,09*(1,32+3,27*2)*2 |  | 1.415
| (0,13+2,1)*(1,855+2,2+2,2+1,582+5,587)*-1 |  | -29.936
| -1,32*1,37*2*-1 |  | 3.617
| -0,09*2,11*2 |  | -0.38
| m227 |  | 0
| (0,13+4,35)*4,25 |  | 19.04
| -1,32*2,54*2 |  | -6.706
| 0,09*(1,32+3,27*2)*2 |  | 1.415
| m226 |  | 0
| (0,13+4,35)*4,225 |  | 18.928
| -1,32*2,54-1,27*2,54 |  | -6.579
| 0,09*(1,32+3,27*2)+0,09*(1,27+3,27*2) |  | 1.41
| m225 |  | 0
| (0,13+4,35)*4,015 |  | 17.987
| -1,32*2,54-1,27*2,54 |  | -6.579
| 0,09*(1,32+3,27*2)+0,09*(1,27+3,27*2) |  | 1.41
| m223 |  | 0
| (0,13+4,35)*2,285 |  | 10.237
| -1,32*2,54 |  | -3.353
| 0,09*(1,32+3,57*2) |  | 0.761
| 1np |  | 0
| m132 |  | 0
| (0,13+4,04)*(8,654*2+5,609) |  | 95.564
| -1,22*2,53*4 |  | -12.346
| 0,246*(1,22+2,53*2)*4 |  | 6.18
| 2,1*(3,882)*-1 |  | -8.152
| -1,22*1,285*2*-1 |  | 3.135
| 0,4*1,285*2*2*-1 |  | -2.056
| m131 |  | 0
| (0,13+4,04)*5,525 |  | 23.039
| -2,78*2,53 |  | -7.033
| 0,246*(2,78+2,53*2) |  | 1.929
| m130 |  | 0
| (0,13+4,04)*2,755 |  | 11.488
| -1,22*2,53 |  | -3.087
| 0,246*(1,22+2,53*2) |  | 1.545
| m129 |  | 0
| (0,13+4,04)*2 |  | 8.34
| -1,22*2,53 |  | -3.087
| 0,246*(1,22+2,53*2) |  | 1.545
| m127 |  | 0
| (0,13+4,04)*2,095 |  | 8.736
| -1,22*2,43 |  | -2.965
| (0,046+0,438)*(1,22+2,43*2) |  | 2.943
| m112 |  | 0
| (0,13+4,02+0,02)*(4,197+6,118) |  | 43.014
| -2,45*2,53-1,355*2,53*2 |  | -13.055
| 0,565*(2,45+2,53*2)+0,425*(1,355+2,53*2)*2 |  | 9.696
jadrova | Medzisúčet |  | 458.734
Použitie figúry:
612460241.S | Vnútorná omietka stien vápennocementová jadrová (hrubá), hr. 10-25 mm | m2 | 458.734
612421321.S | Oprava vnútorných vápenných omietok stien, v množstve opravenej plochy nad 10 do 30 % hladkých | m2 | 2381.478
keramicky |  |  | 129.042
| 1pp |  | 0
| m019 |  | 0
| 3,0*(2,14+3,98) |  | 18.36
| -1,85*2,15-0,77*2,15 |  | -5.633
| m020 |  | 0
| 3*(6,22+6,891+4,487-0,1) |  | 52.494
| -1,85*2,15-1,82*2,15-1,96*0,89*2 |  | -11.379
| 0,675*(1,85+2,15*2)+0,24*(2,15+0,94)+0,675*(2,15+0,77)+1,96*0,834*2+1,96*2*(0,439+0,614+0,211)+1,043*2*2 |  | 19.26
| m024 |  | 0
| 3*(2,67+1,315+0,75+0,5+2,13+3,83+0,256+0,38) |  | 35.493
| -0,797*2,02 |  | -1.61
| 0,58*2,15*2 |  | 2.494
| m025 |  | 0
| 3*(0,303+2,975+0,211+3,39+0,317) |  | 21.588
| -0,9*2,25 |  | -2.025
keramicky | Medzisúčet |  | 129.042
Použitie figúry:
978059531.S | Odsekanie a odobratie obkladov stien z obkladačiek vnútorných vrátane podkladovej omietky nad 2 m2, -0,06800t | m2 | 581.774
978013191.S | Otlčenie omietok stien vnútorných vápenných alebo vápennocementových, s vyškriabaním škár, očistením muriv, v rozsahu do 100 %, -0,04600t | m2 | 980.693
ko |  |  | 278.821
| 1pp |  | 0
| m012 |  | 0
| tn |  | 0
| 1,6*(1,55+1,045+2,748+1,66+0,27) |  | 11.637
| -0,9*1,6 |  | -1.44
| tp |  | 0
| 1,6*(0,61+0,931) |  | 2.466
| m013 |  | 0
| tn |  | 0
| 1,6*(2,755+1,898+1,823+2,593) |  | 14.51
| -1*1,6 |  | -1.6
| tp |  | 0
| 1,6*(0,935+0,685) |  | 2.592
| m016 |  | 0
| tn |  | 0
| 1,6*(1,94+2,06) |  | 6.4
| tp |  | 0
| 1,6*(1,333+0,816+2,817+0,257) |  | 8.357
| m029 |  | 0
| tn |  | 0
| 1,6*(1,955*2+2,05) |  | 9.536
| -1,02*2,15 |  | -2.193
| tp |  | 0
| 1,6*(2,05) |  | 3.28
| 1np |  | 0
| m104 |  | 0
| s |  | 0
| 2,3*(1,35+2,1+0,9+2,035+0,15)+2,1*(1,2+0,15) |  | 17.866
| -0,9*2,15-0,15*1,2*2 |  | -2.295
| b |  | 0
| (2,3-1,2)*2,1 |  | 2.31
| m128 |  | 0
| s |  | 0
| 2,3*(2,095*2+1,505) |  | 13.099
| b |  | 0
| 2,3*(1,505) |  | 3.462
| -1,05*2,15 |  | -2.258
| m124 |  | 0
| s |  | 0
| 1,6*(1,443+3,591+1,875*2+0,15+2,68) |  | 18.582
| tp |  | 0
| 1,6*(1,22+1,295+1,444+0,32+0,223+0,592-0,057-0,335) |  | 7.523
| -1,048*1,6-0,72*0,53 |  | -2.058
| 0,309*0,53*2 |  | 0.328
| tn |  | 0
| 1,6*(0,05+0,11) |  | 0.256
| po vyburani priecok |  | 0
| 1,6*(0,057+0,335) |  | 0.627
| m123 |  | 0
| s |  | 0
| 1,6*(2,68+3,225) |  | 9.448
| bn |  | 0
| 1,6*(2+1,928) |  | 6.285
| tn |  | 0
| 1,6*(0,605+0,9+0,326) |  | 2.93
| tp |  | 0
| 1,6*(0,61+1,797+1,995+0,62+0,455) |  | 8.763
| -1,24*0,53-1,3*0,015 |  | -0.677
| m125 |  | 0
| s |  | 0
| 1,6*(1,8+1,7) |  | 5.6
| -1*1,6 |  | -1.6
| tp |  | 0
| 1,6*(1,8+1,7-0,1) |  | 5.44
| po vyburani priecok |  | 0
| 1,6*(0,1) |  | 0.16
| 2 np |  | 0
| m221 |  | 0
| s |  | 0
| 1,6*(1,845+1,78) |  | 5.8
| -1*1,6 |  | -1.6
| tp |  | 0
| 1,6*(1,845+1,78-0,127) |  | 5.597
| po vyburani priecok |  | 0
| 1,6*(0,127) |  | 0.203
| m220 |  | 0
| s |  | 0
| 1,6*(3,775+1,78+2,04+2,04+0,15+2,84) |  | 20.2
| tp |  | 0
| 1,6*(1,42+1,415+0,12+0,94+1,568+1,415-0,15-0,1) |  | 10.605
| -0,66*0,25-0,9*1,6-0,1*1,6-0,72*0,365 |  | -2.028
| 0,195*0,25*2+0,31*0,365*2 |  | 0.324
| po vyburani priecok |  | 0
| 1,6*(0,15+0,1) |  | 0.4
| m219 |  | 0
| bn |  | 0
| 1,6*(2,1+2,087) |  | 6.699
| s |  | 0
| 1,6*(2,84+3,45) |  | 10.064
| tn |  | 0
| 1,6*(0,875+0,784+0,25) |  | 3.054
| tp |  | 0
| 1,6*(1,455+2,145+2,087+0,312-0,115) |  | 9.414
| -1,15*0,025-0,875*1,6 |  | -1.429
| 0,025*0,166*2 |  | 0.008
| po vyburani priecok |  | 0
| 1,6*(0,115) |  | 0.184
| 3np |  | 0
| m321 |  | 0
| s |  | 0
| 1,6*(1,84+1,787) |  | 5.803
| -1*1,6 |  | -1.6
| tp |  | 0
| 1,6*(1,84+1,787-0,135-0,064-0,2*2) |  | 4.845
| po vyburani priecky |  | 0
| 1,6*(0,135+0,064+0,2*2) |  | 0.958
| m320 |  | 0
| s |  | 0
| 1,6*(1,5465+3,778+1,985*2+0,15+2,785) |  | 19.567
| tp |  | 0
| 1,6*(1,535+0,206+1,012+1,721+1,375-0,098-0,275) |  | 8.762
| -0,8*0,55-0,9*1,6-0,126*1,6-0,675*0,365 |  | -2.328
| 0,155*0,55*2+0,345*0,365*2 |  | 0.422
| tn |  | 0
| 1,6*(0,126) |  | 0.202
| po vyburani priecky |  | 0
| 1,6*(0,098+0,275) |  | 0.597
| m319 |  | 0
| s |  | 0
| 1,6*(2,785+3,45) |  | 9.976
| tn |  | 0
| 1,6*(0,925+0,783+0,213) |  | 3.074
| bn |  | 0
| 1,6*(2+2,187) |  | 6.699
| tp |  | 0
| 1,6*(1,385+2,208+0,415+0,75-0,115) |  | 7.429
| -1,06*0,365-1,06*0,35 |  | -0.758
| 0,217*0,365*2 |  | 0.158
| po vyburani priecky |  | 0
| 1,6*(0,115) |  | 0.184
ko | Súčet |  | 278.821
Použitie figúry:
781445015.S1 | Montáž obkladov vnútor. stien z obkladačiek kladených do cementového flexibilného lepidla ,vr.prípravy podkladu (penetračný náter) a špárovania | m2 | 278.821
597640000600.S | Keramický obklad 50x200mm matný bledo-ružový | m2 | 289.974
les |  |  | 2451.27
| "ulicne fasady |  | 0
| 16,2*(32,2+1,2*2+26) |  | 981.72
| 36,2*2 |  | 72.4
| "dvor |  | 0
| 23*(3,08*2+2-1,2*2*2) |  | 77.28
| 2*9,25 |  | 18.5
| "we7 |  | 0
| 375,14+28,06 |  | 403.2
| "nadvorie |  | 0
| 13*(21,9-1,2*2+13,98-1,2*2+21,9-1,2*2+2,485+5,1+1,24+3,215+1,235+5,1+2,535-1,2*2) |  | 898.17
les | Súčet |  | 2451.27
Použitie figúry:
941941042.S | Montáž lešenia ľahkého pracovného radového s podlahami šírky nad 1,00 do 1,20 m, výšky nad 10 do 30 m | m2 | 2451.27
941941292.S | Príplatok za prvý a každý ďalší i začatý mesiac použitia lešenia ľahkého pracovného radového s podlahami šírky nad 1,00 do 1,20 m, v. nad 10 do 30 m | m2 | 9805.08
941941842.S | Demontáž lešenia ľahkého pracovného radového s podlahami šírky nad 1,00 do 1,20 m, výšky nad 10 do 30 m | m2 | 2451.27
944944103.S | Ochranná sieť na boku lešenia | m2 | 2451.27
944944803.S | Demontáž ochrannej siete na boku lešenia | m2 | 2451.27
malba |  |  | 8797.317
| "Wi1 |  | 0
| 1 np |  | 0
| m102 |  | 0
| 4,04*(2,23+2,365) |  | 18.564
| -0,9*2,15 |  | -1.935
| m104 |  | 0
| (4,04-2,3)*(1,35+2,1+2,035+0,9+0,15) |  | 11.371
| m105 |  | 0
| 4,04*(5,82) |  | 23.513
| m106 |  | 0
| 4,04*(5,82*2) |  | 47.026
| m107 |  | 0
| 4,04*(5,815) |  | 23.493
| m108 |  | 0
| 4,04*(5,82) |  | 23.513
| m109 |  | 0
| 4,04*(5,815)+3,85*(2,965) |  | 34.908
| m128 |  | 0
| (4,04-2,3)*(2,095*2+1,505) |  | 9.909
| m124 |  | 0
| (4,04-1,6)*(1,443+3,591+1,875*2+0,15+2,68) |  | 28.338
| m123 |  | 0
| (4,04-1,6)*(2,68+3,225) |  | 14.408
| m125 |  | 0
| (4,04-1,6)*(1,8+1,7) |  | 8.54
| -1*0,7 |  | -0.7
| m110 |  | 0
| 4,04*(3,765) |  | 15.211
| -1,05*2,15 |  | -2.258
| m111 |  | 0
| 4,04*(3,765) |  | 15.211
| -1,05*2,15 |  | -2.258
| 2np |  | 0
| m201,202,203,205,206,207 |  | 0
| 4,35*(5,95)*6 |  | 155.295
| -1,06*2,05*6 |  | -13.038
| m204 |  | 0
| 4,35*(5,95*2) |  | 51.765
| -1,06*2,05*2 |  | -4.346
| m228 |  | 0
| 4,35*(5,9) |  | 25.665
| -1,05*2,15 |  | -2.258
| m221 |  | 0
| (4,35-1,6)*(1,78+1,845) |  | 9.969
| -1*0,7 |  | -0.7
| m220 |  | 0
| (4,35-1,6)*(3,775+1,78+2,04+2,04+0,15+2,84) |  | 34.719
| m219 |  | 0
| (4,35-1,6)*(2,84+3,45) |  | 17.298
| m231 |  | 0
| 4,35*(1,882+2,398) |  | 18.618
| -0,9*2,15 |  | -1.935
| m209 |  | 0
| 4,35*(3,922) |  | 17.061
| -1,06*2,15 |  | -2.279
| 3np |  | 0
| m301,302,303,305,306 |  | 0
| 3,485*(5,96)*5 |  | 103.853
| -1,06*2,15*5 |  | -11.395
| m304 |  | 0
| 3,485*(5,96*2) |  | 41.541
| -1,06*2,15*2 |  | -4.558
| m307 |  | 0
| 3,485*(5,96+6,217) |  | 42.437
| -1,06*2,15 |  | -2.279
| m311 |  | 0
| 3,275*(6,19) |  | 20.272
| m329 |  | 0
| 3,42*(5,95) |  | 20.349
| -1,015*2,15 |  | -2.182
| m309 |  | 0
| 3,465*(3,933*2) |  | 27.256
| -1,04*2,15*2 |  | -4.472
| m310 |  | 0
| 3,465*(3,941) |  | 13.656
| -1,04*2,15 |  | -2.236
| m321 |  | 0
| (3,275-1,6)*(1,84+1,787) |  | 6.075
| -1*0,7 |  | -0.7
| m320 |  | 0
| (3,275-1,6)*(1,545+3,778+1,985*2+0,15+2,785) |  | 20.482
| m319 |  | 0
| (3,275-1,6)*(2,785+3,45) |  | 10.444
| "Wi2 |  | 0
| 1pp |  | 0
| m002,003 |  | 0
| t |  | 0
| (3,12)*1,36 |  | 4.243
| (3,12+0,15)*4,197 |  | 13.724
| (1,41)*0,15 |  | 0.212
| (1,41+3,12)/2*(0,3+2,979+0,418+1,239+0,564+1,74) |  | 16.399
| -1,2*2,15-17,157 |  | -19.737
| m004 |  | 0
| t |  | 0
| (2,15)*(0,75+0,52+1,1+0,72) |  | 6.644
| (2,3)*(1,7+0,86+1,49) |  | 9.315
| (2,87)*(5,58+3,51*2) |  | 36.162
| -1,2*2,15 |  | -2.58
| m005 |  | 0
| t |  | 0
| (2,15)*(0,9+0,525+0,95+0,72+1,543) |  | 9.972
| (2,87)*(6,653) |  | 19.094
| -1,1*2,15 |  | -2.365
| m02 |  | 0
| tn |  | 0
| (3,05-1,6)*(1,55+1,045+2,748+1,66+0,27) |  | 10.546
| -0,9*0,55 |  | -0.495
| m013 |  | 0
| tn |  | 0
| (3,05-1,6)*(2,755+1,898+1,823+2,593) |  | 13.15
| -1*0,55 |  | -0.55
| m014 |  | 0
| tn |  | 0
| (2,87)*3,51 |  | 10.074
| (2,985)*3,1 |  | 9.254
| (2,3)*1,21 |  | 2.783
| -0,9*2,15-1*2,15-0,9*2,15 |  | -6.02
| m015 |  | 0
| tn |  | 0
| (2,15)*0,1 |  | 0.215
| (2,3)*1,23 |  | 2.829
| -0,9*2,15 |  | -1.935
| m016 |  | 0
| tn |  | 0
| (3,14-1,6)*(1,94+2,06)+(2,15-1,6)*0,1 |  | 6.215
| m017 |  | 0
| b |  | 0
| (2,3)*(0,25*2) |  | 1.15
| m019 |  | 0
| t |  | 0
| (1,6)*0,9 |  | 1.44
| m020 |  | 0
| t |  | 0
| 1,7*(2,15+2,64)/2 |  | 4.072
| -1,7*2,15 |  | -3.655
| m021 |  | 0
| t |  | 0
| (3,125)*6,637 |  | 20.741
| -1,1*2,15 |  | -2.365
| m022 |  | 0
| t |  | 0
| (1,985)*2,457 |  | 4.877
| -0,99*1,9 |  | -1.881
| m023 |  | 0
| t |  | 0
| (1,985)*(2,735+1,904) |  | 9.208
| -0,9*1,9 |  | -1.71
| m024 |  | 0
| t |  | 0
| (2,15)*(0,15+0,79) |  | 2.021
| m025 |  | 0
| b |  | 0
| (3,05)*1,835 |  | 5.597
| t |  | 0
| (3,05)*(0,8+0,595) |  | 4.255
| m027 |  | 0
| t |  | 0
| (3,05)*(5,58+2,651) |  | 25.105
| m028 |  | 0
| t |  | 0
| (3,05)*(3,55+3,48) |  | 21.442
| -1,02*2,15*2 |  | -4.386
| m029 |  | 0
| t |  | 0
| (3,05-1,6)*(1,955*2+2,05) |  | 8.642
| -1,02*0,55 |  | -0.561
| m031 |  | 0
| t |  | 0
| 0,95*(2,924)+0,9*(2,435) |  | 4.969
| 13,22 |  | 13.22
| -1,02*2,1 |  | -2.142
| m037 |  | 0
| t |  | 0
| (2,91)*(4,225+3,06)+7,78 |  | 28.979
| m038 |  | 0
| b |  | 0
| (2,563)*(0,223+0,25) |  | 1.212
| t |  | 0
| 4,37 |  | 4.37
| -1*2,15 |  | -2.15
| m039 |  | 0
| t |  | 0
| 4,37 |  | 4.37
| -1*2,15 |  | -2.15
| m044 |  | 0
| t |  | 0
| (2,98)*3,51 |  | 10.46
| (2+2,3)/2*1,49 |  | 3.204
| m045 |  | 0
| t |  | 0
| (2,885)*4,225 |  | 12.189
| 5,33 |  | 5.33
| -1,02*2,1 |  | -2.142
| m046 |  | 0
| b |  | 0
| (3,05)*1,89 |  | 5.765
| t |  | 0
| (3,05)*(2,69+0,8) |  | 10.645
| m047 |  | 0
| b |  | 0
| (2,28)*1,5 |  | 3.42
| -1,2*2,28 |  | -2.736
| 0,2*(12+2,28*2) |  | 3.312
| t |  | 0
| (2,28)*0,438 |  | 0.999
| (2,15)*(2,085+0,15)+0,841 |  | 5.646
| -1,7*2,15 |  | -3.655
| 1np |  | 0
| m102 |  | 0
| t |  | 0
| (4,04)*3,495 |  | 14.12
| b |  | 0
| (4,04)*2,52 |  | 10.181
| m105 |  | 0
| b |  | 0
| (4,04)*5,82 |  | 23.513
| m107 |  | 0
| b |  | 0
| (4,04)*5,815 |  | 23.493
| m108 |  | 0
| b |  | 0
| (4,04)*5,82 |  | 23.513
| m112 |  | 0
| t |  | 0
| (2,15)*1,05 |  | 2.258
| m114 |  | 0
| t |  | 0
| (2,15)*0,8 |  | 1.72
| m132 |  | 0
| b |  | 0
| (4,04)*5,593 |  | 22.596
| -1,05*2,15 |  | -2.258
| m121 |  | 0
| b |  | 0
| (2,28)*1,5 |  | 3.42
| -1,2*2,28 |  | -2.736
| 0,2*(1,2+2,28*2) |  | 1.152
| t |  | 0
| (2,28)*(0,692+0,427) |  | 2.551
| (2,3)*0,065 |  | 0.15
| m110 |  | 0
| t |  | 0
| (3,3)*0,2 |  | 0.66
| m101 |  | 0
| t |  | 0
| (3,3)*0,205 |  | 0.677
| (4,04)*5,826 |  | 23.537
| m104 |  | 0
| b |  | 0
| (4,04-2,3)*2,1 |  | 3.654
| m128 |  | 0
| b |  | 0
| (4,04-2,3)*1,505 |  | 2.619
| m124 |  | 0
| t |  | 0
| 0,7*(0,05+0,111) |  | 0.113
| m123 |  | 0
| t |  | 0
| (4,04-1,6)*(0,605+0,321) |  | 2.259
| (2,15-1,6)*0,9 |  | 0.495
| b |  | 0
| (4,04-1,6)*(2+1,928) |  | 9.584
| 2np |  | 0
| m202 |  | 0
| b |  | 0
| (4,35)*5,95 |  | 25.883
| -1,06*2,15 |  | -2.279
| m203,205,206 |  | 0
| b |  | 0
| (4,35)*5,95*3 |  | 77.648
| -1,06*2,15*3 |  | -6.837
| m210 |  | 0
| b |  | 0
| (4,33)*6,959 |  | 30.132
| -1,35*2,55 |  | -3.443
| m211 |  | 0
| b |  | 0
| (4,33)*6,959*2 |  | 60.265
| -1,35*2,55*2 |  | -6.885
| m212 |  | 0
| b |  | 0
| (4,33)*6,959 |  | 30.132
| -1,35*2,55 |  | -3.443
| t |  | 0
| (2,15)*0,8 |  | 1.72
| m217 |  | 0
| t |  | 0
| (2,3)*(0,707+0,315) |  | 2.351
| b |  | 0
| (2,3)*1,77 |  | 4.071
| -1,2*2,28 |  | -2.736
| 0,2*(1,2+2,28*2) |  | 1.152
| m220 |  | 0
| t |  | 0
| 0,7*(0,1) |  | 0.07
| m219 |  | 0
| t |  | 0
| (4,35-1,6)*(0,264+0,784) |  | 2.882
| (2,15-1,6)*0,875 |  | 0.481
| b |  | 0
| (4,35-1,6)*(2,1+2,088) |  | 11.517
| 3np |  | 0
| m302 |  | 0
| b |  | 0
| (3,485)*5,96 |  | 20.771
| m303 |  | 0
| b |  | 0
| (3,485)*5,96 |  | 20.771
| t |  | 0
| 0,67*(0,17+0,09+0,12*2) |  | 0.335
| m301 |  | 0
| t |  | 0
| 0,67*(0,12*2+0,12*2) |  | 0.322
| m305 |  | 0
| b |  | 0
| (3,485)*5,975 |  | 20.823
| m306 |  | 0
| b |  | 0
| (3,485)*5,975 |  | 20.823
| t |  | 0
| 0,67*(0,12*2+0,09*2) |  | 0.281
| m307 |  | 0
| t |  | 0
| 0,67*(0,18*2+0,12*2) |  | 0.402
| m311 |  | 0
| b |  | 0
| (3,275)*6,96 |  | 22.794
| -1,35*2,55 |  | -3.443
| m312 |  | 0
| b |  | 0
| (3,275)*(6,96+6,973) |  | 45.631
| -1,35*2,55*2 |  | -6.885
| t |  | 0
| 0,67*(0,12*2+0,25*2) |  | 0.496
| m313 |  | 0
| b |  | 0
| (3,275)*6,973 |  | 22.837
| -1,35*2,55 |  | -3.443
| t |  | 0
| 0,85*2,15+0,67*(0,25*2+0,12*2) |  | 2.323
| m317 |  | 0
| t |  | 0
| (2,28)*(0,617+0,39) |  | 2.296
| b |  | 0
| (2,28)*1,668 |  | 3.803
| -1,2*2,28 |  | -2.736
| 0,2*(1,2+2,28*2) |  | 1.152
| m320 |  | 0
| t |  | 0
| 0,7*(0,1) |  | 0.07
| m319 |  | 0
| b |  | 0
| (3,275-1,6)*(2,1+2,087) |  | 7.013
| t |  | 0
| (3,275-1,6)*0,783 |  | 1.312
| (2,15-1,6)*0,925 |  | 0.509
| (2,28-1,6)*0,198 |  | 0.135
| "Wi3 |  | 0
| 1np |  | 0
| m102 |  | 0
| (4,04)*3,725 |  | 15.049
| -1,35*2,53 |  | -3.416
| 0,23*(1,35+3,355*2) |  | 1.854
| m104 |  | 0
| (4,04)*3,04*2 |  | 24.563
| -1,05*2,15-1,3*2,35 |  | -5.313
| 0,23*(1,35+3,355*2) |  | 1.854
| m106 |  | 0
| (4,04)*3,1*2 |  | 25.048
| -1,06*2,15-1,35*2,53 |  | -5.695
| 0,23*(1,35+3,355*2) |  | 1.854
| m107 |  | 0
| (4,04)*3,065*2 |  | 24.765
| -1,06*2,15-1,35*2,53 |  | -5.695
| 0,23*(1,35+3,355*2) |  | 1.854
| m108 |  | 0
| (4,04)*3,07 |  | 12.403
| -1,06*2,15-1,35*2,53 |  | -5.695
| 0,23*(1,35+3,355*2) |  | 1.854
| m109 |  | 0
| (4,04)*(3,275+6,032+4,832) |  | 57.122
| -1,06*2,15-0,9*0,6-2,985*3,85-1,35*2,53 |  | -17.727
| 0,463*(3,355*2+3,501)+0,245*(2,985+3,85*2)+0,23*(1,35+3,355*2) |  | 9.199
| m112 |  | 0
| (4,02)*(7,058+12,932+14,736+6,795) |  | 166.914
| -2,465*2,53-2,45*2,53-1,355*2,53*2-1,35*2,55-1,35*2,55-1,05*2,28 |  | -28.57
| 0,425*(2,465+3,355*2)+0,565*(2,45+2,53*2)+0,425*(1,355+2,53*2)*2 |  | 13.595
| m114 |  | 0
| (4,02)*(6,845+8,339+6,767+8,38) |  | 121.931
| -1,355*2,53*3-0,8*2,185-1,35*2,55 |  | -15.475
| 0,22*(1,355+3,355*2)*3 |  | 5.323
| m132 |  | 0
| (4,04)*(8,654*2+5,609) |  | 92.585
| -1,22*2,53*4 |  | -12.346
| 0,246*(1,22+2,53*2)*4 |  | 6.18
| m131 |  | 0
| (4,04)*5,525 |  | 22.321
| -2,78*2,53 |  | -7.033
| 0,246*(2,78+2,53*2) |  | 1.929
| m130 |  | 0
| (4,04)*2,755 |  | 11.13
| -1,22*2,53 |  | -3.087
| 0,246*(1,22+2,53*2) |  | 1.545
| m129 |  | 0
| (4,04)*2 |  | 8.08
| -1,22*2,53 |  | -3.087
| 0,246*(1,22+2,53*2) |  | 1.545
| (0,046+0,438)*(1,22+2,43*2) |  | 2.943
| m124 |  | 0
| (4,04-1,6)*(1,22+1,295+1,444+0,32+0,223+0,592) |  | 12.429
| -1,048*0,7-0,72*1,87-0,515*1,2 |  | -2.698
| 0,446*(0,515+1,2*2)+0,31*(0,72+1,87*2) |  | 2.683
| m123 |  | 0
| (4,04-1,6)*(1,487+0,48+0,875+0,62+1,805+1,98) |  | 17.683
| -0,9*0,7-1,24*1,57-1,3*2-0,9*0,55 |  | -5.672
| m125 |  | 0
| (4,04-1,6)*(1,8+1,7) |  | 8.54
| -0,515*1,2*2 |  | -1.236
| 0,392*(0,515+1,2*2)*2 |  | 2.285
| m121 |  | 0
| (3,84)*(5,783+2,085+4,056+2,078+2,167)+0,571+0,571 |  | 63.231
| -1,39*3,25-0,9*2,3-0,068*2,3-2,243*2,3-1,35*2,55-0,6*2,15-0,9*2,3 |  | -18.705
| 0,296*(1,39+3,25*2) |  | 2.335
| m122 |  | 0
| (4,04)*(0,667+1,422+0,274+1,535) |  | 15.748
| -0,66*2,15 |  | -1.419
| m119,118,117,116 |  | 0
| 4,13*(1,711+0,387+4,663+0,387+1,717) |  | 36.612
| (4,13+0,44)*(4,68+0,4+4,662+0,45+2,189) |  | 56.581
| -1,29*2,15-1,16*2,625*2-1,305*2,15-1*1-1,987*2,66 |  | -17.955
| 0,123*(1,16+2,625*2)*2+2,66*(0,667+1,155)+1,75 |  | 8.173
| m110 |  | 0
| (4,04)*(5,23*2+3,76) |  | 57.449
| -1,97*3,29-1,22*2,53-1,05*2,15-1,97*3,3-0,2*3,3 |  | -18.986
| 0,381*(1,97+3,29*2)+0,265*(1,22+2,53*2)+0,511*(1,05+2,15*2)+0,563*(1,97+3,3) |  | 10.623
| m111 |  | 0
| (4,04)*(19,358+6,586+21,034+2,616) |  | 200.36
| -1,2*2,53-1,22*2,53*4-1,22*2,43-1,25*3,25-1,4*3,25-1,35*2,55-0,7*0,7-1,35*2,55-1,06*2,15*5 |  | -45.73
| 0,293*(1,2+2,53*2)+0,293*(1,22+2,53*2)*4+1,22*0,423+(0,043+0,425)*2,43*2+0,497*(1,25+3,25*2) |  | 15.837
| 0,204*(1,4+3,25*2)+0,605*(2,55*2+2,355)+0,59*(1,595+2,55*2)+0,485*(1,06+2,15*2)*4 |  | 20.47
| m101 |  | 0
| (4,04)*(2,92*2+5,826) |  | 47.131
| -2,33*3,407-1,97*3,3-0,205*3,3 |  | -15.116
| 0,32*(2,33+3,407*2)+0,556*(1,97+3,3) |  | 5.856
| 2np |  | 0
| m201 |  | 0
| (4,35)*(3,15*2+5,95) |  | 53.288
| -1,36*2,88 |  | -3.917
| 0,156*(3,642*2+1,36) |  | 1.348
| m202 |  | 0
| (4,35)*3,775*2 |  | 32.843
| -1,36*2,88-1,05*2,15 |  | -6.174
| 0,156*(3,642*2+1,36) |  | 1.348
| m203 |  | 0
| (4,35)*3,535*2 |  | 30.755
| -1,415*2,88-1,05*2,15 |  | -6.333
| 0,156*(1,415+3,642*2) |  | 1.357
| m204 |  | 0
| (4,35)*2,815*2 |  | 24.491
| -1,6*3,05-1,42*2,88 |  | -8.97
| 0,156*(1,42+3,642*2) |  | 1.358
| m205 |  | 0
| (4,35)*2,855*2 |  | 24.839
| -1,4*2,88-1,05*2,15 |  | -6.29
| 0,156*(1,4+3,642*2) |  | 1.355
| m206 |  | 0
| (4,35)*2,705*2 |  | 23.534
| -1,4*2,88 |  | -4.032
| 0,156*(1,4+3,642*2) |  | 1.355
| m207 |  | 0
| (4,35)*(3,675+6,172+5,225) |  | 65.563
| -1,06*3,05-1,2*0,6-3,9*3,85-1,42*2,88 |  | -23.058
| 0,156*(1,42+3,642*2) |  | 1.358
| m210 |  | 0
| (4,33)*(7,213+7,862+9,71) |  | 107.319
| -2,485*2,915-2,46*2,915-1,6*3,05 |  | -19.295
| 0,266*(2,485+3,645*2)+0,266*(2,46+3,645*2) |  | 5.194
| m211 |  | 0
| (4,33)*(7,94+7,941) |  | 68.765
| -1,57*3,05-1,42*2,88-1,4*2,88*2 |  | -16.942
| 0,266*(1,42+3,645*2)+0,266*(1,4+3,645*2)*2 |  | 6.94
| m212 |  | 0
| (4,33)*(8,64+6,923+8,6) |  | 104.626
| -1,35*2,65-0,8*2,15-1,42*2,88*3 |  | -17.566
| 0,266*(1,42+3,645*2)*3 |  | 6.951
| m228 |  | 0
| (4,35)*(4,42*2+5,9) |  | 64.119
| -1,32*2,54*2 |  | -6.706
| 0,09*(1,32+3,27*2)*2 |  | 1.415
| m221 |  | 0
| (4,35-1,6)*(1,78+1,845) |  | 9.969
| -0,515*1,2*2 |  | -1.236
| 0,293*(0,515+1,2*2)*2 |  | 1.708
| m220 |  | 0
| (4,35-1,6)*(1,42+1,415+0,12+0,94+1,568+1,415) |  | 18.915
| -0,515*1,2-0,72*2,18-0,9*0,7-0,1*0,7-0,66*0,7 |  | -3.35
| 0,221*(0,515+1,2*2)+0,31*(0,7+2,18*2)+0,195*(0,66+0,7*2) |  | 2.615
| m219 |  | 0
| (4,35-1,6)*(1,454+2,145+2,087+1,175) |  | 18.868
| -1,15*2,125-1,06*2,15-0,875*0,7-0,9*0,7 |  | -5.965
| 0,166*(1,15+2,125*2) |  | 0.896
| m217 |  | 0
| (4,14)*(5,952+2,096+6,527+2,162)+1,32+1,32 |  | 71.931
| -1,36*3,25-0,66*0,95-0,9*2,3-0,9*2,3-2,3*(0,495+1,2+0,645)-1,35*2,65-0,66*2,15 |  | -19.566
| 0,296*(1,39+3,25*2) |  | 2.335
| m218 |  | 0
| (4,35)*(0,707+1,388+0,321+1,463) |  | 16.874
| -0,66*2,15 |  | -1.419
| m231 |  | 0
| (4,35)*(2,398+1,882) |  | 18.618
| -1,27*2,575 |  | -3.27
| 0,092*(1,325+3,3*2) |  | 0.729
| m209 |  | 0
| (4,21)*(22,451+6,588+24,135+2,465+0,227*6+0,637*2+0,27*3*2+0,22*2+0,332*4+0,11*2*2+0,05+0,25) |  | 262.717
| -1,05*2,15*3-1,6*3,05*2-1,6*3,05-1,57*3,05-1,2*3,29-1,32*2,575*6 |  | -50.543
| (0,04+0,197)*(1,2+3,29*2)+0,074*(1,32+3,3*2)*5-1,25*3,25-1,32*2,575 |  | -2.687
| (0,041+0,09)*(1,32+2,575*2)+0,074*(1,3+3,3*2)+0,185*(1,25+3,25*2)+(0,27+0,04)*(1,32+2,575*2) |  | 4.872
| m214,215 |  | 0
| 4,44*(1,757+0,408+4,643+0,396+1,711) |  | 39.583
| 4,7*(4,64+4,64+4,648+0,45*2) |  | 69.692
| -1,305*2,15-1,29*2,15-1,32*2,55*2 |  | -12.311
| 0,06*(1,32+3,34*2)*2+0,052*(1,32+2,55*2)*2 |  | 1.628
| 3np |  | 0
| m301 |  | 0
| (3,485)*(3,19*2+5,96) |  | 43.005
| -0,74*2,15-1,26*2,29-0,12*0,67*2 |  | -4.637
| 0,12*(1,26+2,29*2) |  | 0.701
| m302 |  | 0
| (3,485)*3,675*2 |  | 25.615
| -1,26*2,29-1,04*2,15 |  | -5.121
| 0,12*(1,26+2,29*2+0,67*2) |  | 0.862
| m303 |  | 0
| (3,485)*3,33*2 |  | 23.21
| -1,26*2,29-0,17*0,67-0,09*0,67 |  | -3.06
| 0,12*(1,26+2,29*2) |  | 0.701
| m304 |  | 0
| (3,485)*2,925*2 |  | 20.387
| -1,05*2,15-1,25*2,29 |  | -5.12
| 0,12*(1,25+2,29*2+0,67*2) |  | 0.86
| m305 |  | 0
| (3,485)*2,945*2 |  | 20.527
| -1,04*2,15-1,25*2,29 |  | -5.099
| 0,12*(1,25+2,29*2+0,67*2) |  | 0.86
| m306 |  | 0
| (3,485)*3,29*2 |  | 22.931
| -1,04*2,15-1,25*2,29 |  | -5.099
| 0,12*(1,25+2,29*2) |  | 0.7
| m307 |  | 0
| (3,485)*(3,29+4,888) |  | 28.5
| -1,04*2,15-1,2*0,6-1,26*2,29-0,67*(0,18+0,18) |  | -6.083
| 0,12*(1,26+2,29*2) |  | 0.701
| m311 |  | 0
| (3,275)*(7,213+7,86+3,508) |  | 60.853
| -1,35*2,55-2,37*2,34-2,385*2,34 |  | -14.569
| 0,326*(2,385+2,34*2+0,67*2)+0,326*(2,37+2,34*2+0,67*2) |  | 5.475
| m312 |  | 0
| (3,275)*(7,937+7,941) |  | 52
| -1,35*2,55-1,33*2,29*2-1,32*2,29 |  | -12.557
| 0,267*(1,33+2,29*2)+0,267*(1,33+2,29*2+0,67*2)+0,267*(1,32+2,29*2+0,67*2) |  | 5.447
| m313 |  | 0
| (3,275)*(8,638+6,922+8,6) |  | 79.124
| -1,35*2,55-1,2*0,6-0,85*2,15-1,32*2,29-1,32*2,29*2 |  | -15.058
| 0,267*(1,32+2,29*2)+0,267*(1,32+2,29*2+0,67*2)*2 |  | 5.441
| m329 |  | 0
| (3,42)*(2,19+5,95+2,17) |  | 35.26
| -1,25*2,26 |  | -2.825
| 0,097*(1,25+2,26*2+0,67*2) |  | 0.69
| m328 |  | 0
| (3,42)*(4,05) |  | 13.851
| -1,27*2,26*2 |  | -5.74
| 0,097*(1,27+2,26*2+0,67*2)*2 |  | 1.383
| m309 |  | 0
| (3,465)*(5,615*2) |  | 38.912
| -1,2*3,005-1,25*2,26 |  | -6.431
| 0,497*(1,18+2,15*2)+0,303*(0,803+2,15*2)+(0,197+0,036)*(1,2+3,005*2)+0,075*(1,25+2,26*2+0,715*2) |  | 6.49
| m310 |  | 0
| (3,465)*(16,62+6,765+18,346+2,608) |  | 153.635
| -1*2,15-1,04*2,15-1,04*2,15*2-1,35*2,55-0,7*0,7-1,35*2,55-1,35*2,95-1,84*2,26-1,25*2,26*3-1,27*2,26*2 |  | -38.589
| 0,5*(1,17+2,15*2)+0,503*(1,14+2,15*2)+0,503*(1,18+2,15*2)*2+0,204*(1,35+2,95*2)+0,075*(1,184+2,26*2+0,715*2) |  | 12.998
| (0,022+0,186)*(1,25+2,26*2)+0,074*(1,25+2,26*2+0,715*2)+0,074*(1,25+2,26*2+0,715*2)*2 |  | 2.799
| 0,075*(1,27+2,26*2+0,715*2)*2 |  | 1.083
| m317 |  | 0
| (3,275)*(5,91+2,281+6,532+2,304) |  | 55.763
| -1,35*2,95-0,8*1,25-0,9*2,3*2-2,34*2,28-1,35*2,55-0,66*2,15 |  | -19.319
| 0,297*(1,35+2,95*2) |  | 2.153
| m318 |  | 0
| (3,425)*(0,656+1,21+0,321+1,325) |  | 12.029
| -0,66*2,15 |  | -1.419
| m315 |  | 0
| (3,395)*(6,397*2+4,662*2+0,4+0,45+0,408+0,452) |  | 80.896
| -1,3*2,15-1,27*2,25*2-1,29*2,15 |  | -11.284
| 0,117*(1,27+2,25*2+0,79*2) |  | 0.86
| m321 |  | 0
| (3,275-1,6)*(1,84+1,787) |  | 6.075
| -0,515*1,2*2 |  | -1.236
| 0,22*(0,515+1,2*2)*2 |  | 1.283
| m320 |  | 0
| (3,275-1,6)*(1,535+0,206+1,012+1,721+1,375) |  | 9.797
| -0,8*0,7-0,515*1,2-0,675*1,635-0,9*0,7-0,7*0,1 |  | -2.982
| 0,341*(0,8+0,7*2)+0,295*(0,515+1,2*2)+0,326*(0,675*2+1,635) |  | 2.583
| m319 |  | 0
| (3,275-1,6)*(1,149+1,385+2,209+2,088) |  | 11.442
| -0,925*0,55-1,06*1,65-1,06*1,625-0,9*0,7 |  | -4.61
| 0,217*(1,06+1,625*2) |  | 0.935
| "wi6 |  | 0
| 1pp |  | 0
| m001,002,003 |  | 0
| (3,12)*(1,36) |  | 4.243
| (3,12+0,15)*(2,943+4,197) |  | 23.348
| m004 |  | 0
| (2,87)*(19,97)+0,191*11+0,205 |  | 59.62
| -1,6*0,89*6 |  | -8.544
| 0,212*(1,06+0,89*2)*6 |  | 3.612
| (2,87)*(14,431)+0,17*10 |  | 43.117
| m005,006,07,08,09,10,11 |  | 0
| (2,87)*(6,892+9,86)+0,194*8 |  | 49.63
| -1,96*0,89-1,96*0,84-1,115*0,84 |  | -4.327
| 0,211*(1,96+0,89*2)+0,62*(1,96+1,526*2) |  | 3.897
| 0,211*(1,96+0,84*2)+0,62*(1,96+1,526*2) |  | 3.875
| 0,211*(1,115+0,84*2)+0,62*(1,115+1,526*2) |  | 3.173
| m015 |  | 0
| (3,14)*(2,534) |  | 7.957
| m017 |  | 0
| (2,3)*(4,9) |  | 11.27
| -1,44*2,15 |  | -3.096
| 0,262*(1,44+2,15*2) |  | 1.504
| m020 |  | 0
| (2,525)*(1,928) |  | 4.868
| m021 |  | 0
| (3,125)*2,605 |  | 8.141
| -1,06*0,84 |  | -0.89
| 0,211*(1,06+0,84*2)+0,62*(1,06+1,526*2) |  | 3.128
| m023 |  | 0
| (1,985)*1,93+0,597+0,615*(1,017+0,688)*2 |  | 6.525
| m024 |  | 0
| (3,23)*(6,81+8,226) |  | 48.566
| -1,115*0,89*3 |  | -2.977
| 0,171*(1,115*0,89*2)*3+0,732*(1,115+1,714*2)*3 |  | 10.995
| m025 |  | 0
| (3,05)*(2,115+3,1) |  | 15.906
| -0,85*1,85 |  | -1.573
| 0,266*(0,85+1,85*2)+0,333*(1+1,85*2) |  | 2.775
| m027 |  | 0
| (3,05)*(1,777+2,202+0,175+0,68+1,248) |  | 18.55
| -1,18*0,88 |  | -1.038
| 0,408*(1,18+0,88*2) |  | 1.2
| m028 |  | 0
| (3,05)*3,53 |  | 10.767
| -1,32*2,65 |  | -3.498
| 0,48*(0,9+0,9)*2 |  | 1.728
| m029 |  | 0
| (3,05-1,6)*2,05 |  | 2.973
| m030 |  | 0
| (3,05)*1,195 |  | 3.645
| m031 |  | 0
| (1,59)*(13,37+11,62-0,9-0,95-0,9*3) |  | 32.5
| 1,216*8+0,9*(0,262)*4+2,411*(0,9)*3+0,9*0,43*4+0,18*2 |  | 19.089
| m037 |  | 0
| (1,59)*(4,225+3,06)+7,78 |  | 19.363
| -1*2,15 |  | -2.15
| 0,661*(1+2,15*2)+1,216*2+0,888*(0,262)+2,411*(0,888)+0,888*0,43 |  | 8.691
| m038 |  | 0
| (2,29)*(2,39+0,233)+4,37 |  | 10.377
| -1*2,15 |  | -2.15
| m039 |  | 0
| 3,4*(4,465) |  | 15.181
| m041,42 |  | 0
| 3,32*(0,18+0,394+2,72+0,97+2,95+0,97+3,5) |  | 38.791
| m043 |  | 0
| 2,895*(1,28+2,5)*2 |  | 21.886
| -0,9*2,15 |  | -1.935
| 0,383*(0,9+2,15*2) |  | 1.992
| m044 |  | 0
| (2,87)*(5,312+3,505)+0,221*4 |  | 26.189
| m045 |  | 0
| (1,59)*4,225 |  | 6.718
| 5,33 |  | 5.33
| m046 |  | 0
| (3,05)*2,075 |  | 6.329
| -0,88*2,6 |  | -2.288
| 0,36*(0,88+2,6*2) |  | 2.189
| "Wi7 |  | 0
| 1pp |  | 0
| m001,002,003 |  | 0
| (3,12)*(2,896) |  | 9.036
| -1,2*2,15 |  | -2.58
| 0,71*(1,2+2,15*2) |  | 3.905
| m004 |  | 0
| (2,87)*(21,508+5,774)+0,191*13 |  | 80.782
| -1,85*2,15-2,565*2,15-2,7*2,3-1,92*2,3-1,91*2,3-1,89*2,3-1,095*2,3-1,49*2,3 |  | -34.804
| 0,732*(1,06+1,714*2)*6+0,52*(0,75+2,15)+0,86*(1,2+2*2)+0,86*(2,22+2*2) |  | 31.04
| 0,86*(2,25*2*2)+0,86*(2,21+2*2)+0,86*(1,32+2*2) |  | 17.656
| (2,87)*(14,477)+0,17*10 |  | 43.249
| -1,09*2,3-1,89*2,3-1,91*2,3-1,92*2,3 |  | -15.663
| m005,006,07,08,09,10,11 |  | 0
| (2,87)*11,609+0,194*8 |  | 34.87
| -1,598*2,15-1,82*2,15-1,85*2,15 |  | -11.326
| 0,676*(1,1+2,15)+0,525*(0,95+2,15) |  | 3.825
| m012 |  | 0
| (3,5-1,6)*(0,61+0,931) |  | 2.928
| m013 |  | 0
| (3,05-1,6)*(0,935+0,685) |  | 2.349
| m014 |  | 0
| (3,05)*(1,76+1,76+0,406) |  | 11.974
| -1,21*2,3-1*2,3 |  | -5.083
| 0,475*(1,21+2,3*2) |  | 2.76
| m015 |  | 0
| (3,14)*(1,743+2,534) |  | 13.43
| -1,23*2,3-0,9*2,15-0,1*2,15 |  | -4.979
| m016 |  | 0
| (3,14-1,6)*(0,596+2,053+2,817+0,257) |  | 8.813
| -0,9*0,55 |  | -0.495
| 0,675*(0,9+0,55) |  | 0.979
| m017 |  | 0
| (2,3)*(0,048+3,213) |  | 7.5
| -0,9*2,15-0,9*1,6 |  | -3.375
| 0,165*(0,9+1,6)+0,365*(0,9+2,15) |  | 1.526
| m018 |  | 0
| (2,488*2+0,05)*2,48/2 |  | 6.232
| (2,48+0,03)*1,44 |  | 3.614
| m019 |  | 0
| (1,76)*(4,543+4,907+4,91+4,546+0,51)+0,386*6+0,152 |  | 36.64
| -0,9*1,6-1,1*1,75 |  | -3.365
| 0,465*(1,1+1,75*2)+0,5*(1,812+1,97*2) |  | 5.015
| m020 |  | 0
| (2,525)*(0,052+2,531+1,77+0,616)+0,546+0,771*2 |  | 14.635
| -1,32*2,65-1,7*(2,15+2,64)/2 |  | -7.57
| 0,536*(1,32+2,65*2)+0,62*(1,7+2,64*2) |  | 7.876
| m021 |  | 0
| (3,125)*(2,605+6,637) |  | 28.881
| m022 |  | 0
| (1,985)*(3,925*2+2,377) |  | 20.301
| -1,002*1,5 |  | -1.503
| 0,5*(1,002+1,5*2) |  | 2.001
| m023 |  | 0
| (1,985)*(2,735) |  | 5.429
| m024 |  | 0
| (3,23)*(6,81+8,226) |  | 48.566
| -0,99*1,9-0,9*2,15-1,3*2,15 |  | -6.611
| 0,5*(0,9+2,15*2) |  | 2.6
| m025 |  | 0
| (3,05)*(2,192) |  | 6.686
| -0,9*2,15 |  | -1.935
| m027 |  | 0
| (3,05)*(2,8) |  | 8.54
| -1,2*2,15 |  | -2.58
| m028 |  | 0
| (3,05)*3,55+2,45 |  | 13.278
| -1,2*2,15 |  | -2.58
| m030 |  | 0
| (3,05)*1,955+0,98 |  | 6.943
| m031 |  | 0
| 0,15*(5,295)+13,203 |  | 13.997
| -1*2,15 |  | -2.15
| m039 |  | 0
| 3,4*(1,154+1,009+0,28) |  | 8.306
| -0,9*2,15*2 |  | -3.87
| m040,41,42 |  | 0
| 3,32*(2,563+0,358+1,4+2,687+2,796) |  | 32.549
| 1,117*(1,18)*2 |  | 2.636
| m046 |  | 0
| (3,05)*2,075 |  | 6.329
| -1,2*2,15 |  | -2.58
| m047 |  | 0
| (2,525)*(5,402+2,163+5,958) |  | 34.146
| -1,1*1,75-0,7*0,7-1,3*2,15-1,77*2,28-1,2*2,15*2 |  | -14.406
| 0,295*(1,77)+(0,15+2,28)*0,42 |  | 1.543
| m044 |  | 0
| (2,87)*5,312+0,221*4 |  | 16.129
| -1,2*2,15-1,49*(2+2,3)/2-0,15*1,49 |  | -6.007
| 0,61*(1,49+2,15*2) |  | 3.532
| 1 np |  | 0
| m126 |  | 0
| 4,04*(10,892+1,496)*2+0,315*2,15*2 |  | 101.45
| -1,05*2,15-1,495*2,15-1,05*2,15*3-1,49*2,17*2 |  | -18.711
| 0,321*(1,49+2,17*2)*2 |  | 3.743
| 4,04*(1,63+5,6)*2 |  | 58.418
| -1,495*2,15-1,51*2,17-1,05*2,15*2-0,9*3,25-0,7*0,7-1*3,25 |  | -17.671
| 0,2*(1,495+2,15*2)+0,321*(1,51+2,17*2)+0,327*(0,9+3,25*2)+0,351*(1+3,25*2) |  | 8.089
| m129 |  | 0
| 4,04*(2+3,91)*2 |  | 47.753
| -1,05*2,15-1,22*2,53 |  | -5.344
| 0,255*(1,22+2,53*2) |  | 1.601
| m130 |  | 0
| 4,04*(2,755+3,91)*2 |  | 53.853
| -1,05*2,15-1,22*2,53 |  | -5.344
| 0,255*(1,22+2,53*2) |  | 1.601
| m131 |  | 0
| 4,04*(3,525+3,91)*2 |  | 60.075
| -1,05*2,15-2,78*2,53 |  | -9.291
| 0,255*(2,78+2,53*2) |  | 1.999
| 2np |  | 0
| m222 |  | 0
| 4,35*(4,25+1,458)*2+4,35*(1,458+10,891)*2+4,35*(1,676+5,887)*2+0,445*2,15*2 |  | 224.808
| -1,05*2,15*2-1,06*2,15*4-1,465*2,15*2-1,49*2,15-1,49*2,17*2-1,51*2,17-1*2,3-0,95*2,5-0,7*0,7-1*2,3 |  | -40.342
| 0,2*(1,465+2,15*2)+0,134*(1,49+2,47*2)*2+0,2*(1,49+2,15*2)+0,134*(1,51+2,17*2)+0,175*(0,95+2,5*2) |  | 5.859
| m224 |  | 0
| 4,35*(1,8+2,285)*2 |  | 35.54
| -1,06*2,15 |  | -2.279
| m225 |  | 0
| 4,35*(4,015+4,215)*2 |  | 71.601
| -1,06*2,15-1,32*2,54-1,27*2,54 |  | -8.858
| 0,095*(1,32+2,54*2)+0,06*(1,32+2,54*2+0,73*2) |  | 1.08
| 0,095*(1,27+2,54*2)+0,06*(1,27+2,54*2+0,73*2) |  | 1.072
| m226 |  | 0
| 4,35*(4,225+4,23)*2 |  | 73.559
| -1,06*2,15-1,35*2,54-1,27*2,54 |  | -8.934
| 0,095*(1,35+2,54*2)+0,06*(1,35+2,54*2+0,73*2) |  | 1.084
| 0,095*(1,27+2,54*2)+0,06*(1,27+2,54*2+0,73*2) |  | 1.072
| m227 |  | 0
| 4,35*(4,25+4,24)*2 |  | 73.863
| -1,06*2,15-1,32*2,54*2 |  | -8.985
| 0,095*(1,32+2,54*2)*2+0,06*(1,32+2,54*2+0,73*2)*2 |  | 2.159
| 3np |  | 0
| m322 |  | 0
| 3,42*(6,433+1,488)*2 |  | 54.18
| -1,015*2,15-1,06*2,15*2-1,5*2,15 |  | -9.965
| 0,2*(1,5+2,15*2) |  | 1.16
| 3,42*(10,896+1,5)*2+0,485*(2,15*2) |  | 86.874
| -1,5*2,15-1,06*2,15*2-1,52*2,15-1,49*2,17*2 |  | -17.518
| 0,2*(1,52+2,15*2)+0,135*(1,49+2,17*2)*2 |  | 2.738
| 3,42*(1,655+5,947)*2 |  | 51.998
| -1,52*2,15-1,06*2,15*2-0,9*2,3-0,7*0,7-1*2,3-1,505*2,17 |  | -15.952
| 0,15*(0,9+2,3*2)+0,134*(1,505+2,17*2) |  | 1.608
| m324 |  | 0
| 3,42*(2,31+1,8)*2 |  | 28.112
| -1,06*2,15 |  | -2.279
| m325 |  | 0
| 3,42*(3,955+4,245)*2 |  | 56.088
| -1,06*2,15-1,27*2,26*2 |  | -8.019
| 0,097*(1,27+2,26*2+0,67*2)*2 |  | 1.383
| m326 |  | 0
| 3,42*(4,25+4,245)*2 |  | 58.106
| -1,06*2,15-1,7*2,26-1,27*2,26 |  | -8.991
| 0,097*(1,7+2,26*2+0,67*2)+0,097*(1,27+2,26*2+0,67*2) |  | 1.425
| m327 |  | 0
| 3,42*(2,235+4,25)*2 |  | 44.357
| -1,06*2,15-1,25*2,26 |  | -5.104
| 0,097*(1,25+2,26*2+0,67*2) |  | 0.69
| m328 |  | 0
| 3,42*(4,05+4,265)*2 |  | 56.875
| -1,06*2,15-1,27*2,26*2 |  | -8.019
| 0,097*(1,27+2,26*2+0,67*2)*2 |  | 1.383
| "stropy |  | 0
| ci03+ci04+ci05+ci07+ci08+ci09+ci10 |  | 2345.87
malba | Súčet |  | 8797.317
Použitie figúry:
784152271.Ss | 2x silikátový difúzne otvorený náter StoColor Sil In alebo ekvivalent (presný odtieň sa určí na vzorkách pri realizácii) | m2 | 8797.317
784410100.S | Penetrovanie jednonásobné jemnozrnných podkladov výšky do 3,80 m | m2 | 8797.317
nvbet | Betonova naslapna vrstva | m2 | 62.08
| "0.02 |  | 0
| 9,1 |  | 9.1
| "0.09 |  | 0
| 42,47 |  | 42.47
| "0.27 |  | 0
| 4,26 |  | 4.26
| "0.30 |  | 0
| 3,81 |  | 3.81
| "1.44 poter |  | 0
| 0,83 |  | 0.83
| "2.40 poter |  | 0
| 0,86 |  | 0.86
| "3.39 poter |  | 0
| 0,75 |  | 0.75
| Súčet |  | 62.08
Použitie figúry:
965043341.S | Búranie podkladov pod dlažby, liatych dlažieb a mazanín,betón s poterom,teracom hr.do 100 mm, plochy nad 4 m2 -2,20000t | m3 | 79.425
nvkd | Keramicka dlazba - naslapna vrstva | m2 | 71.859
| "0.02 |  | 0
| 4,5 |  | 4.5
| "1.39 |  | 0
| 11,75 |  | 11.75
| "1.40 podesta |  | 0
| 2,761+2,501+4,549 |  | 9.811
| "1.43 chodba |  | 0
| 7,14 |  | 7.14
| "1.41 |  | 0
| 7,98 |  | 7.98
| "1.41a |  | 0
| 5,238 |  | 5.238
| "2.15 |  | 0
| 6,2 |  | 6.2
| "2.38 |  | 0
| 6,52 |  | 6.52
| "3.15 |  | 0
| 6,2 |  | 6.2
| "3.38 |  | 0
| 6,52 |  | 6.52
| Súčet |  | 71.859
Použitie figúry:
712300831.S | Odstránenie povlakovej krytiny na strechách plochých 10° jednovrstvovej, -0,00600t | m2 | 608.839
965043341.S | Búranie podkladov pod dlažby, liatych dlažieb a mazanín,betón s poterom,teracom hr.do 100 mm, plochy nad 4 m2 -2,20000t | m3 | 79.425
965081712.S | Búranie dlažieb, bez podklad. lôžka z xylolit., alebo keramických dlaždíc hr. do 10 mm, -0,02000t | m2 | 574.299
965082930.Sr | Odstránenie stavebnej sute pod podlahami alebo na strechách, hr.do 200 mm, | m3 | 279.125
nvlino | Linoleum - naslapna vrstva | m2 | 37.77
| "0.28 |  | 0
| 8,33 |  | 8.33
| "1.22 |  | 0
| 5,81 |  | 5.81
| "1.34 |  | 0
| 4,6 |  | 4.6
| "1.35 |  | 0
| 1,53 |  | 1.53
| "1.38 |  | 0
| 17,5 |  | 17.5
| Súčet |  | 37.77
Použitie figúry:
712300831.S | Odstránenie povlakovej krytiny na strechách plochých 10° jednovrstvovej, -0,00600t | m2 | 608.839
776511810.S | Odstránenie povlakových podláh z nášľapnej plochy lepených bez podložky, -0,00100t | m2 | 3090.18
965043341.S | Búranie podkladov pod dlažby, liatych dlažieb a mazanín,betón s poterom,teracom hr.do 100 mm, plochy nad 4 m2 -2,20000t | m3 | 79.425
965082930.Sr | Odstránenie stavebnej sute pod podlahami alebo na strechách, hr.do 200 mm, | m3 | 279.125
nvpark | Parkety - naslapna vrstva |  | 46.3
| "1.32 |  | 0
| 16,03 |  | 16.03
| "1.33 |  | 0
| 20,44 |  | 20.44
| "2.34 |  | 0
| 9,83 |  | 9.83
| Súčet |  | 46.3
Použitie figúry:
762812811.S | Demontáž záklopov stropov vrchných, zapustených z hobľovaných dosiek s olištovaním do 32 mm, -0,01400 t | m2 | 1169.2
775511800.S | Demontáž lepených drevených podláh vlysových, mozaikových, parketových, vrátane líšt -0,0150t | m2 | 818.44
775511800.Sr | Nedeštruktívna demontáž lepených drevených podláh vlysových, mozaikových, parketových, vrátane uloženia na dalšie pouzitie | m2 | 350.76
965041341.S | Búranie podkladov pod dlažby, liatych dlažieb a mazanín, škvarobetón hr. do 100 mm, plochy nad 4 m2 -1,60000t | m3 | 116.92
965082930.Sr | Odstránenie stavebnej sute pod podlahami alebo na strechách, hr.do 200 mm, | m3 | 279.125
nvter | Terazzo - naslapna vrstva |  | 404.31
| "1.04 |  | 0
| 4,36 |  | 4.36
| "1.05 |  | 0
| 4,73 |  | 4.73
| "1.07 |  | 0
| 28,32 |  | 28.32
| "1.17 |  | 0
| 28,27 |  | 28.27
| "1.24 |  | 0
| 71,44 |  | 71.44
| "2.03 |  | 0
| 4,31 |  | 4.31
| "2.04 |  | 0
| 4,35 |  | 4.35
| "2.05 |  | 0
| 29,35 |  | 29.35
| "2.15 |  | 0
| 29,7 |  | 29.7
| "2.22 |  | 0
| 65,88 |  | 65.88
| "3.02 |  | 0
| 4,33 |  | 4.33
| "3.03 |  | 0
| 4,17 |  | 4.17
| "3.04 |  | 0
| 30,45 |  | 30.45
| "3.15 |  | 0
| 32,37 |  | 32.37
| "3.22 |  | 0
| 62,28 |  | 62.28
| Súčet |  | 404.31
Použitie figúry:
712300831.S | Odstránenie povlakovej krytiny na strechách plochých 10° jednovrstvovej, -0,00600t | m2 | 608.839
965043341.S | Búranie podkladov pod dlažby, liatych dlažieb a mazanín,betón s poterom,teracom hr.do 100 mm, plochy nad 4 m2 -2,20000t | m3 | 79.425
965082930.Sr | Odstránenie stavebnej sute pod podlahami alebo na strechách, hr.do 200 mm, | m3 | 279.125
oci | Dlzka oc. I profil | m | 205.37
| "1pp |  | 0
| 12*5,56 |  | 66.72
| 13*3,51 |  | 45.63
| 3*3,1 |  | 9.3
| 13*6,44 |  | 83.72
| Súčet |  | 205.37
Použitie figúry:
624401111.S | Oprava poškodených hrán škáry z lešeňovej klietky (s dodaním hmôt) polymercementovou maltou | m | 410.74
783102812.S | Odstránenie starých náterov z oceľových konštrukcií stredných B plnostenných D oceľovou kefou | m2 | 24.644
783102821.S | Odstránenie starých náterov z oceľových konštr. stredných B plnostenných D opálením, oklepaním | m2 | 24.644
783124220.S | Nátery oceľ.konštr. stredných B a plnostenných D syntetické jednonásobné, 2x s emailovaním - 105μm | m2 | 24.644
783903811.S | Ostatné práce odmastenie chemickými rozpúšťadlami | m2 | 24.644
odvoz_zem |  |  | 217.349
| 217,349 |  | 217.349
odvoz_zem | Súčet |  | 217.349
Použitie figúry:
162501122.S | Vodorovné premiestnenie výkopku po spevnenej ceste z horniny tr.1-4, nad 100 do 1000 m3 na vzdialenosť do 3000 m | m3 | 217.349
162501123.S | Vodorovné premiestnenie výkopku po spevnenej ceste z horniny tr.1-4, nad 100 do 1000 m3, príplatok k cene za každých ďalšich a začatých 1000 m | m3 | 2608.188
171209002.S | Poplatok za skládku - zemina a kamenivo (17 05) ostatné | t | 391.228
sanacia | san1 |  | 1271.012
| "Wi6 |  | 0
| pod obklad |  | 0
| 1pp |  | 0
| m029 |  | 0
| tp |  | 0
| 1,75*(2,05) |  | 3.588
| "Wi07 |  | 0
| pod obklad |  | 0
| m013 |  | 0
| tp |  | 0
| 1,75*(0,935+0,685) |  | 2.835
| m012 |  | 0
| tp |  | 0
| 1,75*(0,61+0,931) |  | 2.697
| m016 |  | 0
| tp |  | 0
| 1,75*(1,333+0,816+2,817+0,257) |  | 9.14
| wi6 |  | 562.926
| "wi7 |  | 0
| 1pp |  | 0
| m001,002,003 |  | 0
| (3,12+0,15)*(2,896) |  | 9.47
| -1,2*2,15 |  | -2.58
| 0,71*(1,2+2,15*2) |  | 3.905
| m004 |  | 0
| (0,15+2,87)*(21,508+5,774)+0,191*13 |  | 84.875
| -1,85*2,15-2,565*2,15-2,7*2,3-1,92*2,3-1,91*2,3-1,89*2,3-1,095*2,3-1,49*2,3 |  | -34.804
| 0,732*(1,06+1,714*2)*6+0,52*(0,75+2,15)+0,86*(1,2+2*2)+0,86*(2,22+2*2) |  | 31.04
| 0,86*(2,25*2*2)+0,86*(2,21+2*2)+0,86*(1,32+2*2) |  | 17.656
| (0,15+2,87)*(14,477)+0,17*10 |  | 45.421
| -1,09*2,3-1,89*2,3-1,91*2,3-1,92*2,3 |  | -15.663
| m005,006,07,08,09,10,11 |  | 0
| (0,15+2,87)*11,609+0,194*8 |  | 36.611
| -1,598*2,15-1,82*2,15-1,85*2,15 |  | -11.326
| 0,676*(1,1+2,15)+0,525*(0,95+2,15) |  | 3.825
| m012 |  | 0
| (3,5-1,6)*(0,61+0,931) |  | 2.928
| m013 |  | 0
| (3,05-1,6)*(0,935+0,685) |  | 2.349
| m014 |  | 0
| (0,15+3,05)*(1,76+1,76+0,406) |  | 12.563
| -1,21*2,3-1*2,3 |  | -5.083
| 0,475*(1,21+2,3*2) |  | 2.76
| m015 |  | 0
| (0,15+3,14)*(1,743+2,534) |  | 14.071
| -1,23*2,3-0,9*2,15-0,1*2,15 |  | -4.979
| m016 |  | 0
| (3,14-1,6)*(0,596+2,053+2,817+0,257) |  | 8.813
| -0,9*0,55 |  | -0.495
| 0,675*(0,9+0,55) |  | 0.979
| m017 |  | 0
| (0,03+2,3)*(0,048+3,213) |  | 7.598
| -0,9*2,15-0,9*1,6 |  | -3.375
| 0,165*(0,9+1,6)+0,365*(0,9+2,15) |  | 1.526
| m018 |  | 0
| (2,488*2+0,05)*2,48/2 |  | 6.232
| (2,48+0,03)*1,44 |  | 3.614
| m019 |  | 0
| (0,15+1,76)*(4,543+4,907+4,91+4,546+0,51)+0,386*6+0,152 |  | 39.553
| -0,9*1,6-1,1*1,75 |  | -3.365
| 0,465*(1,1+1,75*2)+0,5*(1,812+1,97*2) |  | 5.015
| m020 |  | 0
| (0,15+2,525)*(0,052+2,531+1,77+0,616)+0,546+0,771*2 |  | 15.38
| -1,32*2,65-1,7*(2,15+2,64)/2 |  | -7.57
| 0,536*(1,32+2,65*2)+0,62*(1,7+2,64*2) |  | 7.876
| m021 |  | 0
| (0,15+3,125+0,068)*(2,605+6,637) |  | 30.896
| m022 |  | 0
| (0,15+1,985)*(3,925*2+2,377) |  | 21.835
| -1,002*1,5 |  | -1.503
| 0,5*(1,002+1,5*2) |  | 2.001
| m023 |  | 0
| (0,15+1,985)*(2,735) |  | 5.839
| m024 |  | 0
| (0,15+3,23+0,1)*(6,81+8,226) |  | 52.325
| -0,99*1,9-0,9*2,15-1,3*2,15 |  | -6.611
| 0,5*(0,9+2,15*2) |  | 2.6
| m025 |  | 0
| (0,15+3,05)*(2,192) |  | 7.014
| -0,9*2,15 |  | -1.935
| m027 |  | 0
| (0,15+3,05)*(2,8) |  | 8.96
| -1,2*2,15 |  | -2.58
| m028 |  | 0
| (0,15+3,05)*3,55+2,45 |  | 13.81
| -1,2*2,15 |  | -2.58
| m030 |  | 0
| (0,15+3,05)*1,955+0,98 |  | 7.236
| m031 |  | 0
| 0,15*(5,295)+13,203 |  | 13.997
| -1*2,15 |  | -2.15
| m039 |  | 0
| 3,4*(1,154+1,009+0,28) |  | 8.306
| -0,9*2,15*2 |  | -3.87
| m040,41,42 |  | 0
| 3,32*(2,563+0,358+1,4+2,687+2,796) |  | 32.549
| 1,117*(1,18)*2 |  | 2.636
| m046 |  | 0
| (0,15+3,05)*2,075 |  | 6.64
| -1,2*2,15 |  | -2.58
| m047 |  | 0
| (0,15+2,525)*(5,402+2,163+5,958) |  | 36.174
| -1,1*1,75-0,7*0,7-1,3*2,15-1,77*2,28-1,2*2,15*2 |  | -14.406
| 0,295*(1,77)+(0,15+2,28)*0,42 |  | 1.543
| m044 |  | 0
| (0,15+2,87)*5,312+0,221*4 |  | 16.926
| -1,2*2,15-1,49*(2+2,3)/2-0,15*1,49 |  | -6.007
| 0,61*(1,49+2,15*2) |  | 3.532
| "1NP |  | 0
| 1np |  | 0
| m132 |  | 0
| (0,13+4,04)*(8,654) |  | 36.087
| -1,22*2,53*4 |  | -12.346
| 0,246*(1,22+2,53*2)*4 |  | 6.18
| m131 |  | 0
| (0,13+4,04)*5,525 |  | 23.039
| -2,78*2,53 |  | -7.033
| 0,246*(2,78+2,53*2) |  | 1.929
| m130 |  | 0
| (0,13+4,04)*2,755 |  | 11.488
| -1,22*2,53 |  | -3.087
| 0,246*(1,22+2,53*2) |  | 1.545
| m129 |  | 0
| (0,13+4,04)*2 |  | 8.34
| -1,22*2,53 |  | -3.087
| 0,246*(1,22+2,53*2) |  | 1.545
| m127 |  | 0
| (0,13+4,04)*2,095 |  | 8.736
| -1,22*2,43 |  | -2.965
| (0,046+0,438)*(1,22+2,43*2) |  | 2.943
| 2np |  | 0
| m228 |  | 0
| (0,13+4,35)*(4,42) |  | 19.802
| -1,32*2,54*2 |  | -6.706
| 0,09*(1,32+3,27*2)*2 |  | 1.415
| m227 |  | 0
| (0,13+4,35)*4,25 |  | 19.04
| -1,32*2,54*2 |  | -6.706
| 0,09*(1,32+3,27*2)*2 |  | 1.415
| m226 |  | 0
| (0,13+4,35)*4,225 |  | 18.928
| -1,32*2,54-1,27*2,54 |  | -6.579
| 0,09*(1,32+3,27*2)+0,09*(1,27+3,27*2) |  | 1.41
| m225 |  | 0
| (0,13+4,35)*4,015 |  | 17.987
| -1,32*2,54-1,27*2,54 |  | -6.579
| 0,09*(1,32+3,27*2)+0,09*(1,27+3,27*2) |  | 1.41
| m223 |  | 0
| (0,13+4,35)*2,285 |  | 10.237
| -1,32*2,54 |  | -3.353
| 0,09*(1,32+3,57*2) |  | 0.761
| 3np |  | 0
| m329 |  | 0
| (0,13+3,42+0,1)*(2,19) |  | 7.994
| -1,25*2,26 |  | -2.825
| 0,097*(1,25+2,26*2+0,67*2) |  | 0.69
| m328 |  | 0
| (0,13+3,42+0,1)*(4,05) |  | 14.783
| -1,27*2,26*2 |  | -5.74
| 0,097*(1,27+2,26*2+0,67*2)*2 |  | 1.383
| m327 |  | 0
| (0,13+3,42+0,1)*2,235 |  | 8.158
| -1,25*2,26 |  | -2.825
| 0,097*(1,25+2,26*2+0,67*2) |  | 0.69
| m326 |  | 0
| (0,13+3,42+0,1)*4,25 |  | 15.513
| -1,7*2,26-1,27*2,26 |  | -6.712
| 0,097*(1,7+2,26*2+0,67*2)+0,097*(1,27+2,26*2+0,67*2) |  | 1.425
| m325 |  | 0
| (0,13+3,42+0,1)*3,955 |  | 14.436
| -1,27*2,26*2 |  | -5.74
| 0,097*(1,27+2,26*2)*2 |  | 1.123
| m323 |  | 0
| (0,13+3,42+0,1)*2,3 |  | 8.395
| -1,25*2,26 |  | -2.825
| 0,097*(1,25+2,26*2+0,67*2) |  | 0.69
sanacia | Súčet |  | 1271.012
Použitie figúry:
612466203.Sr | Sanačný systém stien-jemná paropriepustná minerálna štuková omietka, THERMOPAL-FS33 alebo ekvivalent, hr.1mm | m2 | 1271.012
612466113.Sr | Sanačný systém stien,cementový špric, THERMOPAL-SP alebo ekvivalent | m2 | 1441.12
612466163.Sr | Sanačný systém stien, sanačná paropriepustná minerálna omietka, THERMOPAL-SR24 alebo ekvivalent, hr.20mm | m2 | 1441.12
so100 | Sokle pre gres 100x100 |  | 81.619
| "fi17 |  | 0
| "0.03 |  | 0
| 16,421-(1,31+0,9) |  | 14.211
| "0.30 |  | 0
| 6,303-(1,02) |  | 5.283
| "fi18 |  | 0
| "0.39 |  | 0
| 11,232-(0,9+0,9+0,9+1,18+1) |  | 6.352
| "0.42 |  | 0
| 15,647-(0,9) |  | 14.747
| "0.43 |  | 0
| 8,415-(0,9) |  | 7.515
| "fi20 |  | 0
| "2.08 |  | 0
| 8,556-(1,06+0,9) |  | 6.596
| "2.24 |  | 0
| 8,164-(1,06) |  | 7.104
| "2.31 |  | 0
| 8,862-(0,9) |  | 7.962
| "3.08 |  | 0
| 12,749-(0,9) |  | 11.849
so100 | Súčet |  | 81.619
Použitie figúry:
771415010.S | Montáž soklíkov z obkladačiek do tmelu veľ. 100 x 100 mm | m | 81.619
597740001800.S02 | Dlaždice keramické, lxvxhr 100x100x9 mm, gresové, svetlošedé | m2 | 161.266
so6 | Sokle pre gres 6 uholnik |  | 32.298
| "fi07 |  | 0
| "1.27 |  | 0
| 8,524-(1,05) |  | 7.474
| "2.23 |  | 0
| 8,934-(1,05) |  | 7.884
| "3.23 |  | 0
| 9,04-(1,05) |  | 7.99
| "fi14 |  | 0
| "0.16 |  | 0
| 11,1-(2,15) |  | 8.95
so6 | Súčet |  | 32.298
Použitie figúry:
771415014.S | Montáž soklíkov z obkladačiek do tmelu veľ. 200 x 100 mm | m | 32.298
597740001110.S10 | Dlaždice 210x182x10, gresové šestuholník, bielo šedá matná | m2 | 129.539
ssch100 | Soklik schodov 100 |  | 112.042
| "1pp |  | 0
| 21,424-(0,95+1,18) |  | 19.294
| 2*8*0,173 |  | 2.768
| 2*6*0,173 |  | 2.076
| 2*6*0,173 |  | 2.076
| "1np |  | 0
| 21,618-(1,235+1,18) |  | 19.203
| 2*10*0,172 |  | 3.44
| 2*6*0,173 |  | 2.076
| 2*6*0,173 |  | 2.076
| "2np |  | 0
| 21,735-(1,235+1,185) |  | 19.315
| 2*13*0,18 |  | 4.68
| 2*13*0,171 |  | 4.446
| 21,745-(1,235-1,19) |  | 21.7
| 2*13*0,171 |  | 4.446
| 2*13*0,171 |  | 4.446
ssch100 | Súčet |  | 112.042
Použitie figúry:
771415030.S | Montáž soklíkov z obkladačiek schodiskových stupňovitých do tmelu veľ. 100 x 100 mm | m | 112.042
597740001800.S02 | Dlaždice keramické, lxvxhr 100x100x9 mm, gresové, svetlošedé | m2 | 161.266
tehlovy |  |  | 73.063
| tehlovy obklad |  | 0
| m018 |  | 0
| (0,155+2,87)*(17,859)+0,228*11 |  | 56.531
| -1,06*0,89*5 |  | -4.717
| 1,06*(0,832+0,439+0,635+0,175)*5+1,022*2*5 |  | 21.249
tehlovy | Súčet |  | 73.063
Použitie figúry:
978059631.Sr | Odsekanie a odobratie obkladov stien z obkladačiek tehlových vrátane podkladovej omietky nad 2 m2, -0,08900t | m2 | 73.063
978013191.S | Otlčenie omietok stien vnútorných vápenných alebo vápennocementových, s vyškriabaním škár, očistením muriv, v rozsahu do 100 %, -0,04600t | m2 | 980.693
vodeodolny | vodeodolny |  | 235.656
| 1pp |  | 0
| m003 |  | 0
| 4,2*1,41/2+1,41*(2,943+1,587)+1,41*(1,22+0,15) |  | 11.28
| (0,15+2,91)*1,41/2+1,09*1,95/2+1,95*(1,325)+(1,41+1,95)/2*1,088 |  | 7.632
| -0,9*1,95 |  | -1.755
| m030 |  | 0
| 3,05*(1,195+1,955)*2 |  | 19.215
| -1,02*2,15 |  | -2.193
| 1np |  | 0
| m103 |  | 0
| 4,04*(2,17+2,226)*2 |  | 35.52
| -0,9*2,15-1,05*2,15 |  | -4.193
| m127 |  | 0
| 4,04*(2,095+2,17)*2 |  | 34.461
| -1,05*2,15-1,22*2,43 |  | -5.222
| (0,04+0,455)*(1,22+2,43*2) |  | 3.01
| 2np |  | 0
| m208 |  | 0
| 4,35*(2,4+1,88)*2+0,265*2 |  | 37.766
| -1,06*2,15 |  | -2.279
| m223 |  | 0
| 4,35*(2,185+2,285)*2 |  | 38.889
| -1,05*2,15-1,32*2,54 |  | -5.61
| (0,044+0,152)*(1,35+2,54*2)+0,06*(1,32+2,54*2+0,73*2) |  | 1.732
| 3np |  | 0
| m308 |  | 0
| 3,465*(2,439+3,936)*2 |  | 44.179
| -0,9*2,15-1,27*2,26 |  | -4.805
| 0,07*(1,27+2,26*2+0,715*2) |  | 0.505
| m323 |  | 0
| 3,42*(2,3+2,215)*2 |  | 30.883
| -1,05*2,15-1,25*2,26 |  | -5.083
| (0,04+0,175)*(1,25+2,16*2)+0,074*(1,25+2,26*2+0,67*2) |  | 1.724
vodeodolny | Medzisúčet |  | 235.656
We01_profil |  |  | 924.033
| "Severny pohlad |  | 0
| 13,77*26,89+36,25 |  | 406.525
| -(2,2*2,44+1,11*2,446*5+1,796*2,46) |  | -23.361
| -(2,248*2,728+1,17*2,713*6) |  | -25.178
| -(2,13*2,115+1,08*2,115*6) |  | -18.21
| -0,944*1,736 |  | -1.639
| "ostenia |  | 0
| 0,18*(2,2+2*2,44+1,11*5+2*2,446*5+1,796+2*2,46) |  | 7.885
| 0,195*(2,248+2*2,728+1,17*6+2*2,713*6) |  | 9.22
| 0,17*(2,13+2*2,115+1,08*6+2*2,115*6) |  | 6.497
| 0,17*(0,944+1,736*2) |  | 0.751
| "zapadny pohlad |  | 0
| 13,77*31,863+36,48 |  | 475.234
| -(2,2*2,44+1,1*2,446*6+2,33*2,88) |  | -28.222
| -(2,248*2,713+1,17*2,713*7) |  | -28.318
| -(2,13*2,115+1,08*2,115*7) |  | -20.494
| -0,944*1,736 |  | -1.639
| 0,245*(2,2+2*2,44+1,1*6+2*2,446*6+2,33+2*2,88) |  | 12.525
| 0,196*(2,248+2*2,713+1,17*7+2*2,713*7) |  | 10.554
| 0,16*(2,13+2*2,115+1,08*7+2*2,115*7) |  | 6.965
| 0,16*(0,944+1,736*2) |  | 0.707
| "nadvorie vychodny poihlad |  | 0
| 12*21,9 |  | 262.8
| -(1,97*2,425+1,015*2,425*7+1,25*2,425) |  | -25.038
| -(1,12*2,425+1,12*3,23+1,12*2,425*6+1,25*3,23) |  | -26.667
| -(1,06*2,155+1,053*2,935+1,06*2,155*7) |  | -21.365
| 0,19*(1,97+2*2,425+1,015*7+2*2,425*7+1,25+2*2,425) |  | 10.255
| 0,185*(1,12+2*2,425+1,12+2*3,23+1,12*6+2*2,425*6+1,25+2*3,23) |  | 10.56
| 0,2*(1,06+2*2,155+1,053+2*2,935+1,06*7+2*2,155*7) |  | 9.977
| "nadvorie zapadny pohl. |  | 0
| 12*21,9 |  | 262.8
| -(0,98*2,425+1,015*2,425*7+2,584*2,425) |  | -25.872
| -(0,953*3,23+1,12*2,425*9) |  | -27.522
| -(0,97*2,935+1,06*2,155*8+1,465*2,155) |  | -24.278
| 0,19*(0,98+2*2,425+1,015*7+2*2,425*7+2,584+2*2,425) |  | 10.321
| 0,185*(0,953+2*3,23+1,12*9+2*2,425*9) |  | 11.311
| 0,2*(0,97+2*2,935+1,06*8+2*2,155*8+1,465+2*2,155) |  | 11.115
| "nadvorie juzny pohlad |  | 0
| 12*(1,62+4,294+0,29) |  | 74.448
| -1,015*2,425*2 |  | -4.923
| -1,12*2,425*2 |  | -5.432
| -1,06*2,155*2 |  | -4.569
| 0,15*(1,015+2*2,425)*2 |  | 1.76
| 0,125*(1,12+2*2,425)*2 |  | 1.493
| 0,15*(1,06+2*2,155)*2 |  | 1.611
| "nadvorie sever |  | 0
| 12,43*(2,52+2,5) |  | 62.399
| -We01_rovne |  | -430.953
We01_profil | Súčet |  | 924.033
Použitie figúry:
978015391.Sr | Odstránenie nevhodných sekundárnych náterov, omietok a iných nevhodných zásahov z plastických prvkov fasád (100% plochy plastických prvkov) | m2 | 924.033
622460221.Sr | Konsolidácia zachovaných plastických prvkov, omietok a náterov a kosolidácia odkrytého muriva penetračným prostriedkom na minerálnej báze Akurit GTM, alebo ekvivalent (100% celkovej plochy) - fasády | m2 | 1354.986
622460221.Sr1 | Domurovanie výpadkov muriva pálenou tehlou a vápennou maltou Baumit NHL Manu, alebo ekvivalent (8% celkovej plochy) | m2 | 108.399
622460221.Sr3 | Doplnenie výpadkov plastických plôch jadrovou vápennou omietkou Baumit NHL Manu, alebo ekvivalent (31% plochy plastických prvkov) | m2 | 286.45
622460221.Sr5 | Doplnenie výpadkov finálnej vrtsvy a zjednotenie štruktúry povrchu plastických prvkov jemnou vápennou omietkou Baumit NHL Fine a SuperFino, alebo ekvivalent (78% plochy plastických prvkov) | m2 | 720.746
622460221.Sr7 | Úprava povrchu plastických prvkov minerálnym Sol-silikátovým náterom KEIM soldalit, alebo ekvivalent - Farebnosť svetlookrová (100% plochy plastických plôch) | m2 | 1286.181
We01_rovne |  |  | 430.953
| "Severny pohlad |  | 0
| 0,87*26,89 |  | 23.394
| 4,61*2+4,262*(0,933-0,884)+3,7+3,81*5+4,262*(0,733+0,643+0,677+0,737-0,687*4)+4,06 |  | 36.418
| 3,26*2+2,7+2,97*5+2,671*(1,238+1,179+1,145+1,234-1,159*4) |  | 24.497
| "zapadny pohlad |  | 0
| 0,87*31,863 |  | 27.721
| 6,662+5,58*6+5,95+0,00752*5+4,66*2+4,262*(1,165+1,178+1,18+1,167+1,168-1,142*5) |  | 56.08
| 4,511+4,158*6+4,08+2*3,25+2,67*(1,625+1,639+1,641+1,627+1,628-1,6*5) |  | 40.466
| "nadvorie vychodny poihlad |  | 0
| 0,565*21,9 |  | 12.374
| 1,945*(0,953+0,839+0,787+0,826+0,78+0,8+0,79+0,786+0,719) "medzi oknami |  | 14.16
| 0,879*21,9-0,332*9 |  | 16.262
| 1,975*(1,046+0,836+0,847+0,886+0,839+0,865+0,85+0,846+0,852) |  | 15.537
| 4,45 |  | 4.45
| "nadvorie zapadny pohl. |  | 0
| 0,565*21,9 |  | 12.374
| 3,23*21,9-1,945*(1,453+1,59+1,62*8) |  | 39.611
| 0,879*21,9-0,332*10 |  | 15.93
| 3,155*21,9-1,975*(1,466+1,505+1,56*7+1,965)-1,172*0,97-0,45*1,06*8-0,45*1,465 |  | 32.167
| 4,66 |  | 4.66
| "nadvorie juzny pohlad |  | 0
| 6,955*(1,62+4,294+0,29) |  | 43.149
| -0,53*1,12*2 |  | -1.187
| -1,925*1,62*2 |  | -6.237
| -0,641*2 |  | -1.282
| -(0,45*1,06+1,975*1,56)*2 |  | -7.116
| -0,142*2 |  | -0.284
| "nadvorie sever |  | 0
| (4,44+3,35)*(2,52+2,5) |  | 39.106
| -(0,48*1,12+1,945*1,62+0,64) |  | -4.329
| -(1,56*1,975+0,38*1,06)*2 |  | -6.968
We01_rovne | Súčet |  | 430.953
Použitie figúry:
978015291.Sr | Odstránenie nevhodných sekundárnych náterov, omietok a iných nevhodných zásahov z rovných plôch fasád (100% plochy rovných plôch) | m2 | 430.953
622460221.Sr | Konsolidácia zachovaných plastických prvkov, omietok a náterov a kosolidácia odkrytého muriva penetračným prostriedkom na minerálnej báze Akurit GTM, alebo ekvivalent (100% celkovej plochy) - fasády | m2 | 1354.986
622460221.Sr1 | Domurovanie výpadkov muriva pálenou tehlou a vápennou maltou Baumit NHL Manu, alebo ekvivalent (8% celkovej plochy) | m2 | 108.399
622460221.Sr2 | Doplnenie výpadkov rovných plôch jadrovou vápennou omietkou Baumit NHL Manu, alebo ekvivalent (26% plochy rovných plôch) | m2 | 271.445
622460221.Sr4 | Doplnenie výpadkov finálnej vrtsvy a zjednotenie štruktúry povrchu rovných plôch jemnou vápennou omietkou Baumit NHL Fine a SuperFino, alebo ekvivalent (72% plochy rovných plôch) | m2 | 469.683
622460221.Sr6 | Úprava povrchu rovných plôch minerálnym Sol-silikátovým náterom KEIM soldalit, alebo ekvivalent - Farebnosť svetlookrová (100% plochy rovných plôch) | m2 | 1012.473
978015391.Sr | Odstránenie nevhodných sekundárnych náterov, omietok a iných nevhodných zásahov z plastických prvkov fasád (100% plochy plastických prvkov) | m2 | 924.033
We06 |  |  | 362.148
| "We06 |  | 0
| "B34 |  | 0
| 16,119*(5,103+1,238+3,217+1,242+5) |  | 254.68
| -1,1*2,67 |  | -2.937
| -1,3*2,67 |  | -3.471
| -1*2,02*2 |  | -4.04
| -1*2,02*2 |  | -4.04
| -1,07*1,425*5 |  | -7.624
| 0,12*(1,1+2*2,67+1,3+2,67*2) |  | 1.57
| 0,25*(1+2,02*2)*2*2 |  | 5.04
| 0,15*(1,07+1,425*2)*5 |  | 2.94
| "podhlady pavlací |  | 0
| 63,64+56,39 |  | 120.03
We06 | Súčet |  | 362.148
Použitie figúry:
622460221.S1 | Bezcementová strojová omietka na baze prír. spojiva hr. 10mm, Baumit NHL MP alebo ekvivalent - nová bosáž | m2 | 362.148
622460221.S2 | Vápenná jadrová omietka hr. 30mm, Baumit nhl Manu alebo ekvivalent - nová bosáž | m2 | 362.148
622460221.S3 | Bezcementový prednástrek hr. 5mm, Baumit nhl Pre alebo ekvivalent - nová bosáž | m2 | 362.148
622460221.S4 | Antisulfátový náter, Epasit.nsf alebo ekvivalent - nová bosáž | m2 | 362.148
622460221.Sr7 | Úprava povrchu plastických prvkov minerálnym Sol-silikátovým náterom KEIM soldalit, alebo ekvivalent - Farebnosť svetlookrová (100% plochy plastických plôch) | m2 | 1286.181
we3 |  |  | 159.397
| "We3 |  | 0
| "SEVERNA F. |  | 0
| (2,038+2,107)/2*(26,7-1,97) |  | 51.253
| -(0,84*0,84*2+1,115*0,84+1,06*0,84+1,115*0,89*3) |  | -6.215
| 0,132*(0,84*2+2*0,84*2+1,115+2*0,84+1,06+2*0,84+1,115*3+2*0,89*3) |  | 2.542
| "ZAPADNA |  | 0
| (2,107+2,209)/2*(31,86-2,336) |  | 63.713
| -(1,06*0,89*5+1,057*0,89+0,84*0,89*2) |  | -7.153
| 0,17*(1,06*5+2*0,89*5+1,057+2*0,89+0,84*2+2*0,89*2) |  | 3.787
| "NADVORIE |  | 0
| 0,825*(21,82-1,25) |  | 16.97
| 0,8*(14,135-1,25-1,21) |  | 9.34
| 0,8*(21,8-0,98) |  | 16.656
| 0,8*2,5*2 |  | 4
| -(0,83*0,39+1,015*0,39+0,83*0,39*5) |  | -2.338
| -0,83*0,39*6 |  | -1.942
| "odkop ulicny - omietka uvazovana 15cm pod teren |  | 0
| 0,15*(26,7+31,86) |  | 8.784
we3 | Medzisúčet |  | 159.397
Použitie figúry:
612466113.Sr | Sanačný systém stien,cementový špric, THERMOPAL-SP alebo ekvivalent | m2 | 1441.12
622460221.Sr2 | Doplnenie výpadkov rovných plôch jadrovou vápennou omietkou Baumit NHL Manu, alebo ekvivalent (26% plochy rovných plôch) | m2 | 271.445
622460221.Sr4 | Doplnenie výpadkov finálnej vrtsvy a zjednotenie štruktúry povrchu rovných plôch jemnou vápennou omietkou Baumit NHL Fine a SuperFino, alebo ekvivalent (72% plochy rovných plôch) | m2 | 469.683
622460221.Sr6 | Úprava povrchu rovných plôch minerálnym Sol-silikátovým náterom KEIM soldalit, alebo ekvivalent - Farebnosť svetlookrová (100% plochy rovných plôch) | m2 | 1012.473
We4 |  |  | 97.664
| "Sever+zapad |  | 0
| 1*(31,863+26,737) |  | 58.6
| "atrium |  | 0
| 0,8*17,826 |  | 14.261
| 0,8*9,428+1,5*2 |  | 10.542
| 0,8*17,826 |  | 14.261
We4 | Súčet |  | 97.664
Použitie figúry:
762841210.S | Montáž podbíjania stropov a striech rovných z hobľovaných dosiek na zraz, vrátane olištovania škár | m2 | 97.664
762841812.S | Demontáž podbíjania obkladov stropov a striech sklonu do 60° z dosiek hr. do 35 mm s omietkou, -0,04000 t | m2 | 97.664
762895000.S | Spojovacie prostriedky pre záklop, stropnice, podbíjanie - klince, svorky | m3 | 1.953
783782404.S | Nátery tesárskych konštrukcií, povrchová impregnácia proti drevokaznému hmyzu, hubám a plesniam, jednonásobná | m2 | 195.328
783782433.1 | Náter silikátový na drevo, vrátane základného náteru | m2 | 97.664
6051100001000 | Rezivo smrekové, hobľované - dosky | m3 | 2.149
we5_sokel |  |  | 6.895
| "sokel We5 |  | 0
| 1*(3,265+2,375+2,945) |  | 8.585
| -0,88*1 |  | -0.88
| -0,9*0,9 |  | -0.81
we5_sokel | Súčet |  | 6.895
Použitie figúry:
625250558.S | Kontaktný zatepľovací systém soklovej alebo vodou namáhanej časti hr. 200 mm, mechanicky kotvený + armovacia sieťovina, vrátane potrebných prvkov zateplovacieho systému | m2 | 6.895
612460202.Sr | Vyrovnávajúca stierka Solocret-15 alebo ekvivalent, hr. 15 mm, vrátane penetračného náteru | m2 | 862.355
625250713.S | Kontaktný zatepľovací systém z minerálnej vlny hr. 200 mm, mechanicky kotvený + armovacia sieťovina, vrátane potrebných prvkov zateplovacieho systému | m2 | 153.709
711113141.1V | Izolácia proti zemnej vlhkosti a povrchovej vode na ploche zvislej hr. 2 mm, vr. penetrácie, AQUAFIN-RB400 alebo ekvivalent | m2 | 208.318
978015291.S | Otlčenie omietok vonkajších priečelí jednoduchých, s vyškriabaním škár, očistením muriva, v rozsahu do 100 %, -0,05900t | m2 | 171.026
We7_8 |  |  | 422.123
| "We08 |  | 0
| 2,05*9,25 |  | 18.963
| "We07 |  | 0
| 375,1+28,06 |  | 403.16
We7_8 | Súčet |  | 422.123
Použitie figúry:
622468173r | Renovačná stierka na preštukovanie stien Baumit MultiRenova alebo ekvivalent, hr. 5mm, vrátane potrebného príslušenstva | m2 | 422.123
622460221.Sr6 | Úprava povrchu rovných plôch minerálnym Sol-silikátovým náterom KEIM soldalit, alebo ekvivalent - Farebnosť svetlookrová (100% plochy rovných plôch) | m2 | 1012.473
952903011.Sr | Čistenie fasád, odmastenie, vyspravene dier a odskokov, penetračný náter | m2 | 576.092
wi11 | wi11 |  | 851.231
| "Wi1 |  | 0
| 1 np |  | 0
| m102 |  | 0
| 4,04*(2,23+2,365) |  | 18.564
| -0,9*2,15 |  | -1.935
| m104 |  | 0
| (4,04-2,3)*(1,35+2,1+2,035+0,9+0,15) |  | 11.371
| m105 |  | 0
| 4,04*(5,82) |  | 23.513
| m106 |  | 0
| 4,04*(5,82*2) |  | 47.026
| m107 |  | 0
| 4,04*(5,815) |  | 23.493
| m108 |  | 0
| 4,04*(5,82) |  | 23.513
| m109 |  | 0
| 4,04*(5,815)+3,85*(2,965) |  | 34.908
| m128 |  | 0
| (4,04-2,3)*(2,095*2+1,505) |  | 9.909
| m124 |  | 0
| (4,04-1,6)*(1,443+3,591+1,875*2+0,15+2,68) |  | 28.338
| m123 |  | 0
| (4,04-1,6)*(2,68+3,225) |  | 14.408
| m125 |  | 0
| (4,04-1,6)*(1,8+1,7) |  | 8.54
| -1*0,7 |  | -0.7
| m110 |  | 0
| 4,04*(3,765) |  | 15.211
| -1,05*2,15 |  | -2.258
| m111 |  | 0
| 4,04*(3,765) |  | 15.211
| -1,05*2,15 |  | -2.258
| 2np |  | 0
| m201,202,203,205,206,207 |  | 0
| 4,35*(5,95)*6 |  | 155.295
| -1,06*2,05*6 |  | -13.038
| m204 |  | 0
| 4,35*(5,95*2) |  | 51.765
| -1,06*2,05*2 |  | -4.346
| m228 |  | 0
| 4,35*(5,9) |  | 25.665
| -1,05*2,15 |  | -2.258
| m221 |  | 0
| (4,35-1,6)*(1,78+1,845) |  | 9.969
| -1*0,7 |  | -0.7
| m220 |  | 0
| (4,35-1,6)*(3,775+1,78+2,04+2,04+0,15+2,84) |  | 34.719
| m219 |  | 0
| (4,35-1,6)*(2,84+3,45) |  | 17.298
| m231 |  | 0
| 4,35*(1,882+2,398) |  | 18.618
| -0,9*2,15 |  | -1.935
| m209 |  | 0
| 4,35*(3,922) |  | 17.061
| -1,06*2,15 |  | -2.279
| 3np |  | 0
| m301,302,303,305,306 |  | 0
| 3,485*(5,96)*5 |  | 103.853
| -1,06*2,15*5 |  | -11.395
| m304 |  | 0
| 3,485*(5,96*2) |  | 41.541
| -1,06*2,15*2 |  | -4.558
| m307 |  | 0
| 3,485*(5,96+6,217) |  | 42.437
| -1,06*2,15 |  | -2.279
| m311 |  | 0
| 3,275*(6,19) |  | 20.272
| m329 |  | 0
| 3,42*(5,95) |  | 20.349
| -1,015*2,15 |  | -2.182
| m309 |  | 0
| 3,465*(3,933*2) |  | 27.256
| -1,04*2,15*2 |  | -4.472
| m310 |  | 0
| 3,465*(3,941) |  | 13.656
| -1,04*2,15 |  | -2.236
| m321 |  | 0
| (3,275-1,6)*(1,84+1,787) |  | 6.075
| -1*0,7 |  | -0.7
| m320 |  | 0
| (3,275-1,6)*(1,545+3,778+1,985*2+0,15+2,785) |  | 20.482
| m319 |  | 0
| (3,275-1,6)*(2,785+3,45) |  | 10.444
wi11 | Medzisúčet |  | 851.231
wi2 | wi2 |  | 902.6
| "Wi2 |  | 0
| 1pp |  | 0
| m002,003 |  | 0
| t |  | 0
| (3,12)*1,36 |  | 4.243
| (3,12+0,15)*4,197 |  | 13.724
| (1,41)*0,15 |  | 0.212
| (1,41+3,12)/2*(0,3+2,979+0,418+1,239+0,564+1,74) |  | 16.399
| -1,2*2,15-17,157 |  | -19.737
| m004 |  | 0
| t |  | 0
| (2,15)*(0,75+0,52+1,1+0,72) |  | 6.644
| (2,3)*(1,7+0,86+1,49) |  | 9.315
| (2,87)*(5,58+3,51*2) |  | 36.162
| -1,2*2,15 |  | -2.58
| m005 |  | 0
| t |  | 0
| (2,15)*(0,9+0,525+0,95+0,72+1,543) |  | 9.972
| (2,87)*(6,653) |  | 19.094
| -1,1*2,15 |  | -2.365
| m02 |  | 0
| tn |  | 0
| (3,05-1,6)*(1,55+1,045+2,748+1,66+0,27) |  | 10.546
| -0,9*0,55 |  | -0.495
| m013 |  | 0
| tn |  | 0
| (3,05-1,6)*(2,755+1,898+1,823+2,593) |  | 13.15
| -1*0,55 |  | -0.55
| m014 |  | 0
| tn |  | 0
| (2,87)*3,51 |  | 10.074
| (2,985)*3,1 |  | 9.254
| (2,3)*1,21 |  | 2.783
| -0,9*2,15-1*2,15-0,9*2,15 |  | -6.02
| m015 |  | 0
| tn |  | 0
| (2,15)*0,1 |  | 0.215
| (2,3)*1,23 |  | 2.829
| -0,9*2,15 |  | -1.935
| m016 |  | 0
| tn |  | 0
| (3,14-1,6)*(1,94+2,06)+(2,15-1,6)*0,1 |  | 6.215
| m017 |  | 0
| b |  | 0
| (2,3)*(0,25*2) |  | 1.15
| m019 |  | 0
| t |  | 0
| (1,6)*0,9 |  | 1.44
| m020 |  | 0
| t |  | 0
| 1,7*(2,15+2,64)/2 |  | 4.072
| -1,7*2,15 |  | -3.655
| m021 |  | 0
| t |  | 0
| (3,125)*6,637 |  | 20.741
| -1,1*2,15 |  | -2.365
| m022 |  | 0
| t |  | 0
| (1,985)*2,457 |  | 4.877
| -0,99*1,9 |  | -1.881
| m023 |  | 0
| t |  | 0
| (1,985)*(2,735+1,904) |  | 9.208
| -0,9*1,9 |  | -1.71
| m024 |  | 0
| t |  | 0
| (2,15)*(0,15+0,79) |  | 2.021
| m025 |  | 0
| b |  | 0
| (3,05)*1,835 |  | 5.597
| t |  | 0
| (3,05)*(0,8+0,595) |  | 4.255
| m027 |  | 0
| t |  | 0
| (3,05)*(5,58+2,651) |  | 25.105
| m028 |  | 0
| t |  | 0
| (3,05)*(3,55+3,48) |  | 21.442
| -1,02*2,15*2 |  | -4.386
| m029 |  | 0
| t |  | 0
| (3,05-1,6)*(1,955*2+2,05) |  | 8.642
| -1,02*0,55 |  | -0.561
| m031 |  | 0
| t |  | 0
| 0,95*(2,924)+0,9*(2,435) |  | 4.969
| 13,22 |  | 13.22
| -1,02*2,1 |  | -2.142
| m037 |  | 0
| t |  | 0
| (2,91)*(4,225+3,06)+7,78 |  | 28.979
| m038 |  | 0
| b |  | 0
| (2,563)*(0,223+0,25) |  | 1.212
| t |  | 0
| 4,37 |  | 4.37
| -1*2,15 |  | -2.15
| m039 |  | 0
| t |  | 0
| 4,37 |  | 4.37
| -1*2,15 |  | -2.15
| m044 |  | 0
| t |  | 0
| (2,98)*3,51 |  | 10.46
| (2+2,3)/2*1,49 |  | 3.204
| m045 |  | 0
| t |  | 0
| (2,885)*4,225 |  | 12.189
| 5,33 |  | 5.33
| -1,02*2,1 |  | -2.142
| m046 |  | 0
| b |  | 0
| (3,05)*1,89 |  | 5.765
| t |  | 0
| (3,05)*(2,69+0,8) |  | 10.645
| m047 |  | 0
| b |  | 0
| (2,28)*1,5 |  | 3.42
| -1,2*2,28 |  | -2.736
| 0,2*(12+2,28*2) |  | 3.312
| t |  | 0
| (2,28)*0,438 |  | 0.999
| (2,15)*(2,085+0,15)+0,841 |  | 5.646
| -1,7*2,15 |  | -3.655
| 1np |  | 0
| m102 |  | 0
| t |  | 0
| (4,04)*3,495 |  | 14.12
| b |  | 0
| (4,04)*2,52 |  | 10.181
| m105 |  | 0
| b |  | 0
| (4,04)*5,82 |  | 23.513
| m107 |  | 0
| b |  | 0
| (4,04)*5,815 |  | 23.493
| m108 |  | 0
| b |  | 0
| (4,04)*5,82 |  | 23.513
| m112 |  | 0
| t |  | 0
| (2,15)*1,05 |  | 2.258
| m114 |  | 0
| t |  | 0
| (2,15)*0,8 |  | 1.72
| m132 |  | 0
| b |  | 0
| (4,04)*5,593 |  | 22.596
| -1,05*2,15 |  | -2.258
| m121 |  | 0
| b |  | 0
| (2,28)*1,5 |  | 3.42
| -1,2*2,28 |  | -2.736
| 0,2*(1,2+2,28*2) |  | 1.152
| t |  | 0
| (2,28)*(0,692+0,427) |  | 2.551
| (2,3)*0,065 |  | 0.15
| m110 |  | 0
| t |  | 0
| (3,3)*0,2 |  | 0.66
| m101 |  | 0
| t |  | 0
| (3,3)*0,205 |  | 0.677
| (4,04)*5,826 |  | 23.537
| m104 |  | 0
| b |  | 0
| (4,04-2,3)*2,1 |  | 3.654
| m128 |  | 0
| b |  | 0
| (4,04-2,3)*1,505 |  | 2.619
| m124 |  | 0
| t |  | 0
| 0,7*(0,05+0,111) |  | 0.113
| m123 |  | 0
| t |  | 0
| (4,04-1,6)*(0,605+0,321) |  | 2.259
| (2,15-1,6)*0,9 |  | 0.495
| b |  | 0
| (4,04-1,6)*(2+1,928) |  | 9.584
| 2np |  | 0
| m202 |  | 0
| b |  | 0
| (4,35)*5,95 |  | 25.883
| -1,06*2,15 |  | -2.279
| m203,205,206 |  | 0
| b |  | 0
| (4,35)*5,95*3 |  | 77.648
| -1,06*2,15*3 |  | -6.837
| m210 |  | 0
| b |  | 0
| (4,33)*6,959 |  | 30.132
| -1,35*2,55 |  | -3.443
| m211 |  | 0
| b |  | 0
| (4,33)*6,959*2 |  | 60.265
| -1,35*2,55*2 |  | -6.885
| m212 |  | 0
| b |  | 0
| (4,33)*6,959 |  | 30.132
| -1,35*2,55 |  | -3.443
| t |  | 0
| (2,15)*0,8 |  | 1.72
| m217 |  | 0
| t |  | 0
| (2,3)*(0,707+0,315) |  | 2.351
| b |  | 0
| (2,3)*1,77 |  | 4.071
| -1,2*2,28 |  | -2.736
| 0,2*(1,2+2,28*2) |  | 1.152
| m220 |  | 0
| t |  | 0
| 0,7*(0,1) |  | 0.07
| m219 |  | 0
| t |  | 0
| (4,35-1,6)*(0,264+0,784) |  | 2.882
| (2,15-1,6)*0,875 |  | 0.481
| b |  | 0
| (4,35-1,6)*(2,1+2,088) |  | 11.517
| 3np |  | 0
| m302 |  | 0
| b |  | 0
| (3,485)*5,96 |  | 20.771
| m303 |  | 0
| b |  | 0
| (3,485)*5,96 |  | 20.771
| t |  | 0
| 0,67*(0,17+0,09+0,12*2) |  | 0.335
| m301 |  | 0
| t |  | 0
| 0,67*(0,12*2+0,12*2) |  | 0.322
| m305 |  | 0
| b |  | 0
| (3,485)*5,975 |  | 20.823
| m306 |  | 0
| b |  | 0
| (3,485)*5,975 |  | 20.823
| t |  | 0
| 0,67*(0,12*2+0,09*2) |  | 0.281
| m307 |  | 0
| t |  | 0
| 0,67*(0,18*2+0,12*2) |  | 0.402
| m311 |  | 0
| b |  | 0
| (3,275)*6,96 |  | 22.794
| -1,35*2,55 |  | -3.443
| m312 |  | 0
| b |  | 0
| (3,275)*(6,96+6,973) |  | 45.631
| -1,35*2,55*2 |  | -6.885
| t |  | 0
| 0,67*(0,12*2+0,25*2) |  | 0.496
| m313 |  | 0
| b |  | 0
| (3,275)*6,973 |  | 22.837
| -1,35*2,55 |  | -3.443
| t |  | 0
| 0,85*2,15+0,67*(0,25*2+0,12*2) |  | 2.323
| m317 |  | 0
| t |  | 0
| (2,28)*(0,617+0,39) |  | 2.296
| b |  | 0
| (2,28)*1,668 |  | 3.803
| -1,2*2,28 |  | -2.736
| 0,2*(1,2+2,28*2) |  | 1.152
| m320 |  | 0
| t |  | 0
| 0,7*(0,1) |  | 0.07
| m319 |  | 0
| b |  | 0
| (3,275-1,6)*(2,1+2,087) |  | 7.013
| t |  | 0
| (3,275-1,6)*0,783 |  | 1.312
| (2,15-1,6)*0,925 |  | 0.509
| (2,28-1,6)*0,198 |  | 0.135
wi2 | Medzisúčet |  | 902.6
wi3 | wi3 |  | 2840.212
| "Wi3 |  | 0
| 1np |  | 0
| m102 |  | 0
| (0,13+4,04)*3,725 |  | 15.533
| -1,35*2,53 |  | -3.416
| 0,23*(1,35+3,355*2) |  | 1.854
| m103 |  | 0
| (0,13+4,04)*2,23 |  | 9.299
| -1,05*2,15 |  | -2.258
| m105 |  | 0
| (0,13+4,04)*3,04*2 |  | 25.354
| -1,05*2,15-1,3*2,35 |  | -5.313
| 0,23*(1,35+3,355*2) |  | 1.854
| m106 |  | 0
| (0,13+4,04)*3,1*2 |  | 25.854
| -1,06*2,15-1,35*2,53 |  | -5.695
| 0,23*(1,35+3,355*2) |  | 1.854
| m107 |  | 0
| (0,13+4,04)*3,065*2 |  | 25.562
| -1,06*2,15-1,35*2,53 |  | -5.695
| 0,23*(1,35+3,355*2) |  | 1.854
| m108 |  | 0
| (0,13+4,04)*3,07 |  | 12.802
| -1,06*2,15-1,35*2,53 |  | -5.695
| 0,23*(1,35+3,355*2) |  | 1.854
| m109 |  | 0
| (0,13+4,04)*(3,275+6,032+4,832) |  | 58.96
| -1,06*2,15-0,9*0,6-2,985*3,85-1,35*2,53 |  | -17.727
| 0,463*(3,355*2+3,501)+0,245*(2,985+3,85*2)+0,23*(1,35+3,355*2) |  | 9.199
| m112 |  | 0
| (0,13+4,02+0,02)*(7,058+12,932+14,736+6,795) |  | 173.143
| -2,465*2,53-2,45*2,53-1,355*2,53*2-1,35*2,55-1,35*2,55-1,05*2,28 |  | -28.57
| 0,425*(2,465+3,355*2)+0,565*(2,45+2,53*2)+0,425*(1,355+2,53*2)*2 |  | 13.595
| m114 |  | 0
| (0,035+4,02+0,02)*(6,845+8,339+6,767+8,38) |  | 123.599
| -1,355*2,53*3-0,8*2,185-1,35*2,55 |  | -15.475
| 0,22*(1,355+3,355*2)*3 |  | 5.323
| m132 |  | 0
| (0,13+4,04)*(8,654+5,609) |  | 59.477
| m124 |  | 0
| (4,04-1,6)*(1,22+1,295+1,444+0,32+0,223+0,592) |  | 12.429
| -1,048*0,7-0,72*1,87-0,515*1,2 |  | -2.698
| 0,446*(0,515+1,2*2)+0,31*(0,72+1,87*2) |  | 2.683
| m123 |  | 0
| (4,04-1,6)*(1,487+0,48+0,875+0,62+1,805+1,98) |  | 17.683
| -0,9*0,7-1,24*1,57-1,3*2-0,9*0,55 |  | -5.672
| m125 |  | 0
| (4,04-1,6)*(1,8+1,7) |  | 8.54
| -0,515*1,2*2 |  | -1.236
| 0,392*(0,515+1,2*2)*2 |  | 2.285
| m126 |  | 0
| (0,13+4,04)*(1,495+10,892+1,63+1,63) |  | 65.248
| (2,15+0,13)*0,2 |  | 0.456
| -0,9*3,25-1,51*2,14-1,49*2,17*2 |  | -12.623
| 0,325*(0,9+3,25*2)+0,254*(1,51+2,17*2)+0,254*(1,49+2,17*2)*2 |  | 6.853
| m121 |  | 0
| (3,84+0,13)*(5,783+2,085+4,056+2,078+2,167)+0,571+0,571 |  | 65.333
| -1,39*3,25-0,9*2,3-0,068*2,3-2,243*2,3-1,35*2,55-0,6*2,15-0,9*2,3 |  | -18.705
| 0,296*(1,39+3,25*2) |  | 2.335
| m122 |  | 0
| (0,13+4,04)*(0,667+1,422+0,274+1,535) |  | 16.255
| -0,66*2,15 |  | -1.419
| m119,118,117,116 |  | 0
| 4,13*(1,711+0,387+4,663+0,387+1,717) |  | 36.612
| (4,13+0,44)*(4,68+0,4+4,662+0,45+2,189) |  | 56.581
| -1,29*2,15-1,16*2,625*2-1,305*2,15-1*1-1,987*2,66 |  | -17.955
| 0,123*(1,16+2,625*2)*2+2,66*(0,667+1,155)+1,75 |  | 8.173
| m110 |  | 0
| (0,13+4,04)*(5,23*2+3,76) |  | 59.297
| -1,97*3,29-1,22*2,53-1,05*2,15-1,97*3,3-0,2*3,3 |  | -18.986
| 0,381*(1,97+3,29*2)+0,265*(1,22+2,53*2)+0,511*(1,05+2,15*2)+0,563*(1,97+3,3) |  | 10.623
| m111 |  | 0
| (4,04+0,13)*(19,358+6,586+21,034+2,616) |  | 206.807
| -1,2*2,53-1,22*2,53*4-1,22*2,43-1,25*3,25-1,4*3,25-1,35*2,55-0,7*0,7-1,35*2,55-1,06*2,15*5 |  | -45.73
| 0,293*(1,2+2,53*2)+0,293*(1,22+2,53*2)*4+1,22*0,423+(0,043+0,425)*2,43*2+0,497*(1,25+3,25*2) |  | 15.837
| 0,204*(1,4+3,25*2)+0,605*(2,55*2+2,355)+0,59*(1,595+2,55*2)+0,485*(1,06+2,15*2)*4 |  | 20.47
| m101 |  | 0
| (0,13+4,04)*(2,92*2+5,826) |  | 48.647
| -2,33*3,407-1,97*3,3-0,205*3,3 |  | -15.116
| 0,32*(2,33+3,407*2)+0,556*(1,97+3,3) |  | 5.856
| 2np |  | 0
| m201 |  | 0
| (0,13+4,35)*(3,15*2+5,95) |  | 54.88
| -1,36*2,88 |  | -3.917
| 0,156*(3,642*2+1,36) |  | 1.348
| m202 |  | 0
| (0,13+4,35)*3,775*2 |  | 33.824
| -1,36*2,88-1,05*2,15 |  | -6.174
| 0,156*(3,642*2+1,36) |  | 1.348
| m203 |  | 0
| (0,13+4,35)*3,535*2 |  | 31.674
| -1,415*2,88-1,05*2,15 |  | -6.333
| 0,156*(1,415+3,642*2) |  | 1.357
| m204 |  | 0
| (0,13+4,35)*2,815*2 |  | 25.222
| -1,6*3,05-1,42*2,88 |  | -8.97
| 0,156*(1,42+3,642*2) |  | 1.358
| m205 |  | 0
| (0,13+4,35)*2,855*2 |  | 25.581
| -1,4*2,88-1,05*2,15 |  | -6.29
| 0,156*(1,4+3,642*2) |  | 1.355
| m206 |  | 0
| (0,13+4,35)*2,705*2 |  | 24.237
| -1,4*2,88 |  | -4.032
| 0,156*(1,4+3,642*2) |  | 1.355
| m207 |  | 0
| (0,13+4,35)*(3,675+6,172+5,225) |  | 67.523
| -1,06*3,05-1,2*0,6-3,9*3,85-1,42*2,88 |  | -23.058
| 0,156*(1,42+3,642*2) |  | 1.358
| m210 |  | 0
| (0,13+4,33+0,02)*(7,213+7,862+9,71) |  | 111.037
| -2,485*2,915-2,46*2,915-1,6*3,05 |  | -19.295
| 0,266*(2,485+3,645*2)+0,266*(2,46+3,645*2) |  | 5.194
| m211 |  | 0
| (0,13+4,33+0,02)*(7,94+7,941) |  | 71.147
| -1,57*3,05-1,42*2,88-1,4*2,88*2 |  | -16.942
| 0,266*(1,42+3,645*2)+0,266*(1,4+3,645*2)*2 |  | 6.94
| m212 |  | 0
| (0,13+4,33+0,02)*(8,64+6,923+8,6) |  | 108.25
| -1,35*2,65-0,8*2,15-1,42*2,88*3 |  | -17.566
| 0,266*(1,42+3,645*2)*3 |  | 6.951
| m228 |  | 0
| (0,13+4,35)*(4,42+5,9) |  | 46.234
| m222 |  | 0
| (0,13+4,35)*(4,247+10,895+1,66*2) |  | 82.71
| -0,92*2,45-1,51*2,17-1,49*2,17 |  | -8.764
| 0,15*(0,92+2,54*2)+0,134*(1,51+2,17*2)+0,134*(1,49+2,17*2)+0,2*(3,3*2)+0,445*(2,15*2+2,027) |  | 6.601
| m221 |  | 0
| (4,35-1,6)*(1,78+1,845) |  | 9.969
| -0,515*1,2*2 |  | -1.236
| 0,293*(0,515+1,2*2)*2 |  | 1.708
| m220 |  | 0
| (4,35-1,6)*(1,42+1,415+0,12+0,94+1,568+1,415) |  | 18.915
| -0,515*1,2-0,72*2,18-0,9*0,7-0,1*0,7-0,66*0,7 |  | -3.35
| 0,221*(0,515+1,2*2)+0,31*(0,7+2,18*2)+0,195*(0,66+0,7*2) |  | 2.615
| m219 |  | 0
| (4,35-1,6)*(1,454+2,145+2,087+1,175) |  | 18.868
| -1,15*2,125-1,06*2,15-0,875*0,7-0,9*0,7 |  | -5.965
| 0,166*(1,15+2,125*2) |  | 0.896
| m217 |  | 0
| (4,14+0,13)*(5,952+2,096+6,527+2,162)+1,32+1,32 |  | 74.107
| -1,36*3,25-0,66*0,95-0,9*2,3-0,9*2,3-2,3*(0,495+1,2+0,645)-1,35*2,65-0,66*2,15 |  | -19.566
| 0,296*(1,39+3,25*2) |  | 2.335
| m218 |  | 0
| (0,13+4,35)*(0,707+1,388+0,321+1,463) |  | 17.378
| -0,66*2,15 |  | -1.419
| m231 |  | 0
| (0,13+4,35)*(2,398+1,882) |  | 19.174
| -1,27*2,575 |  | -3.27
| 0,092*(1,325+3,3*2) |  | 0.729
| m208 |  | 0
| (0,13+4,35)*(2,4+1,88) |  | 19.174
| m209 |  | 0
| (0,13+4,21)*(22,451+6,588+24,135+2,465+0,227*6+0,637*2+0,27*3*2+0,22*2+0,332*4+0,11*2*2+0,05+0,25) |  | 270.829
| -1,05*2,15*3-1,6*3,05*2-1,6*3,05-1,57*3,05-1,2*3,29-1,32*2,575*6 |  | -50.543
| (0,04+0,197)*(1,2+3,29*2)+0,074*(1,32+3,3*2)*5-1,25*3,25-1,32*2,575 |  | -2.687
| (0,041+0,09)*(1,32+2,575*2)+0,074*(1,3+3,3*2)+0,185*(1,25+3,25*2)+(0,27+0,04)*(1,32+2,575*2) |  | 4.872
| m214,215 |  | 0
| 4,44*(1,757+0,408+4,643+0,396+1,711) |  | 39.583
| 4,7*(4,64+4,64+4,648+0,45*2) |  | 69.692
| -1,305*2,15-1,29*2,15-1,32*2,55*2 |  | -12.311
| 0,06*(1,32+3,34*2)*2+0,052*(1,32+2,55*2)*2 |  | 1.628
| 3np |  | 0
| m301 |  | 0
| (0,13+3,485+0,1)*(3,19*2+5,96) |  | 45.843
| -0,74*2,15-1,26*2,29-0,12*0,67*2 |  | -4.637
| 0,12*(1,26+2,29*2) |  | 0.701
| m302 |  | 0
| (0,13+3,485+0,1)*3,675*2 |  | 27.305
| -1,26*2,29-1,04*2,15 |  | -5.121
| 0,12*(1,26+2,29*2+0,67*2) |  | 0.862
| m303 |  | 0
| (0,13+3,485+0,1)*3,33*2 |  | 24.742
| -1,26*2,29-0,17*0,67-0,09*0,67 |  | -3.06
| 0,12*(1,26+2,29*2) |  | 0.701
| m304 |  | 0
| (0,13+3,485+0,1)*2,925*2 |  | 21.733
| -1,05*2,15-1,25*2,29 |  | -5.12
| 0,12*(1,25+2,29*2+0,67*2) |  | 0.86
| m305 |  | 0
| (0,13+3,485+0,1)*2,945*2 |  | 21.881
| -1,04*2,15-1,25*2,29 |  | -5.099
| 0,12*(1,25+2,29*2+0,67*2) |  | 0.86
| m306 |  | 0
| (0,13+3,485+0,1)*3,29*2 |  | 24.445
| -1,04*2,15-1,25*2,29 |  | -5.099
| 0,12*(1,25+2,29*2) |  | 0.7
| m307 |  | 0
| (0,13+3,485+0,1)*(3,29+4,888) |  | 30.381
| -1,04*2,15-1,2*0,6-1,26*2,29-0,67*(0,18+0,18) |  | -6.083
| 0,12*(1,26+2,29*2) |  | 0.701
| m311 |  | 0
| (0,13+3,275+0,1)*(7,213+7,86+3,508) |  | 65.126
| -1,35*2,55-2,37*2,34-2,385*2,34 |  | -14.569
| 0,326*(2,385+2,34*2+0,67*2)+0,326*(2,37+2,34*2+0,67*2) |  | 5.475
| m312 |  | 0
| (0,13+3,275+0,1)*(7,937+7,941) |  | 55.652
| -1,35*2,55-1,33*2,29*2-1,32*2,29 |  | -12.557
| 0,267*(1,33+2,29*2)+0,267*(1,33+2,29*2+0,67*2)+0,267*(1,32+2,29*2+0,67*2) |  | 5.447
| m313 |  | 0
| (0,13+3,275+0,1)*(8,638+6,922+8,6) |  | 84.681
| -1,35*2,55-1,2*0,6-0,85*2,15-1,32*2,29-1,32*2,29*2 |  | -15.058
| 0,267*(1,32+2,29*2)+0,267*(1,32+2,29*2+0,67*2)*2 |  | 5.441
| m329 |  | 0
| (0,13+3,42+0,1)*(5,95+2,17) |  | 29.638
| m308 |  | 0
| (0,13+3,465+0,1)*(2,433*2+3,904) |  | 32.405
| -0,74*2,15-1,27*2,26 |  | -4.461
| 0,075*(1,27+2,26*2+0,715*2) |  | 0.542
| m309 |  | 0
| (0,13+3,465+0,1)*(5,615*2) |  | 41.495
| -1,2*3,005-1,25*2,26 |  | -6.431
| 0,497*(1,18+2,15*2)+0,303*(0,803+2,15*2)+(0,197+0,036)*(1,2+3,005*2)+0,075*(1,25+2,26*2+0,715*2) |  | 6.49
| m310 |  | 0
| (0,13+3,465+0,1)*(16,62+6,765+18,346+2,608) |  | 163.833
| -1*2,15-1,04*2,15-1,04*2,15*2-1,35*2,55-0,7*0,7-1,35*2,55-1,35*2,95-1,84*2,26-1,25*2,26*3-1,27*2,26*2 |  | -38.589
| 0,5*(1,17+2,15*2)+0,503*(1,14+2,15*2)+0,503*(1,18+2,15*2)*2+0,204*(1,35+2,95*2)+0,075*(1,184+2,26*2+0,715*2) |  | 12.998
| (0,022+0,186)*(1,25+2,26*2)+0,074*(1,25+2,26*2+0,715*2)+0,074*(1,25+2,26*2+0,715*2)*2 |  | 2.799
| 0,075*(1,27+2,26*2+0,715*2)*2 |  | 1.083
| m317 |  | 0
| (0,13+3,275+0,1)*(5,91+2,281+6,532+2,304) |  | 59.68
| -1,35*2,95-0,8*1,25-0,9*2,3*2-2,34*2,28-1,35*2,55-0,66*2,15 |  | -19.319
| 0,297*(1,35+2,95*2) |  | 2.153
| m318 |  | 0
| (0,13+3,425)*(0,656+1,21+0,321+1,325) |  | 12.485
| -0,66*2,15 |  | -1.419
| m315 |  | 0
| (0,11+3,395+0,1)*(6,397*2+4,662*2+0,4+0,45+0,408+0,452) |  | 85.9
| -1,3*2,15-1,27*2,25*2-1,29*2,15 |  | -11.284
| 0,117*(1,27+2,25*2+0,79*2) |  | 0.86
| m321 |  | 0
| (3,275+0,1-1,6)*(1,84+1,787) |  | 6.438
| -0,515*1,2*2 |  | -1.236
| 0,22*(0,515+1,2*2)*2 |  | 1.283
| m320 |  | 0
| (3,275+0,1-1,6)*(1,535+0,206+1,012+1,721+1,375) |  | 10.382
| -0,8*0,7-0,515*1,2-0,675*1,635-0,9*0,7-0,7*0,1 |  | -2.982
| 0,341*(0,8+0,7*2)+0,295*(0,515+1,2*2)+0,326*(0,675*2+1,635) |  | 2.583
| m319 |  | 0
| (3,275+0,1-1,6)*(1,149+1,385+2,209+2,088) |  | 12.125
| -0,925*0,55-1,06*1,65-1,06*1,625-0,9*0,7 |  | -4.61
| 0,217*(1,06+1,625*2) |  | 0.935
| m322 |  | 0
| (0,13+3,42+0,1)*(6,381+0,893+0,1655*2) |  | 27.758
| -1,49*2,17*2-1,505*2,17-1,048*2,3 |  | -12.143
| (0,13+2,15)*0,2*2+0,485*(2,015+2,15*2)+0,149*(1,49+2,17*2)*2+0,149*(1,505+2,17*2)+0,15*(1,048+2,3*2) |  | 7.43
wi3 | Medzisúčet |  | 2840.212
Použitie figúry:
612465219r | Vnútorná omietka stien renovačná na preštukovanie stien KlimaFino alebo ekvivalent, hr. 5 mm | m2 | 2840.212
612421321.S | Oprava vnútorných vápenných omietok stien, v množstve opravenej plochy nad 10 do 30 % hladkých | m2 | 2381.478
978013141.Sw | Odstranenie nevhodných sekundarnych naterov , omietok a inych zasahov | m2 | 3011.402
wi3malba | wi3malba |  | 2607.23
| "Wi3 |  | 0
| 1np |  | 0
| m102 |  | 0
| (4,04)*3,725 |  | 15.049
| -1,35*2,53 |  | -3.416
| 0,23*(1,35+3,355*2) |  | 1.854
| m104 |  | 0
| (4,04)*3,04*2 |  | 24.563
| -1,05*2,15-1,3*2,35 |  | -5.313
| 0,23*(1,35+3,355*2) |  | 1.854
| m106 |  | 0
| (4,04)*3,1*2 |  | 25.048
| -1,06*2,15-1,35*2,53 |  | -5.695
| 0,23*(1,35+3,355*2) |  | 1.854
| m107 |  | 0
| (4,04)*3,065*2 |  | 24.765
| -1,06*2,15-1,35*2,53 |  | -5.695
| 0,23*(1,35+3,355*2) |  | 1.854
| m108 |  | 0
| (4,04)*3,07 |  | 12.403
| -1,06*2,15-1,35*2,53 |  | -5.695
| 0,23*(1,35+3,355*2) |  | 1.854
| m109 |  | 0
| (4,04)*(3,275+6,032+4,832) |  | 57.122
| -1,06*2,15-0,9*0,6-2,985*3,85-1,35*2,53 |  | -17.727
| 0,463*(3,355*2+3,501)+0,245*(2,985+3,85*2)+0,23*(1,35+3,355*2) |  | 9.199
| m112 |  | 0
| (4,02)*(7,058+12,932+14,736+6,795) |  | 166.914
| -2,465*2,53-2,45*2,53-1,355*2,53*2-1,35*2,55-1,35*2,55-1,05*2,28 |  | -28.57
| 0,425*(2,465+3,355*2)+0,565*(2,45+2,53*2)+0,425*(1,355+2,53*2)*2 |  | 13.595
| m114 |  | 0
| (4,02)*(6,845+8,339+6,767+8,38) |  | 121.931
| -1,355*2,53*3-0,8*2,185-1,35*2,55 |  | -15.475
| 0,22*(1,355+3,355*2)*3 |  | 5.323
| m132 |  | 0
| (4,04)*(8,654*2+5,609) |  | 92.585
| -1,22*2,53*4 |  | -12.346
| 0,246*(1,22+2,53*2)*4 |  | 6.18
| m131 |  | 0
| (4,04)*5,525 |  | 22.321
| -2,78*2,53 |  | -7.033
| 0,246*(2,78+2,53*2) |  | 1.929
| m130 |  | 0
| (4,04)*2,755 |  | 11.13
| -1,22*2,53 |  | -3.087
| 0,246*(1,22+2,53*2) |  | 1.545
| m129 |  | 0
| (4,04)*2 |  | 8.08
| -1,22*2,53 |  | -3.087
| 0,246*(1,22+2,53*2) |  | 1.545
| (0,046+0,438)*(1,22+2,43*2) |  | 2.943
| m124 |  | 0
| (4,04-1,6)*(1,22+1,295+1,444+0,32+0,223+0,592) |  | 12.429
| -1,048*0,7-0,72*1,87-0,515*1,2 |  | -2.698
| 0,446*(0,515+1,2*2)+0,31*(0,72+1,87*2) |  | 2.683
| m123 |  | 0
| (4,04-1,6)*(1,487+0,48+0,875+0,62+1,805+1,98) |  | 17.683
| -0,9*0,7-1,24*1,57-1,3*2-0,9*0,55 |  | -5.672
| m125 |  | 0
| (4,04-1,6)*(1,8+1,7) |  | 8.54
| -0,515*1,2*2 |  | -1.236
| 0,392*(0,515+1,2*2)*2 |  | 2.285
| m121 |  | 0
| (3,84)*(5,783+2,085+4,056+2,078+2,167)+0,571+0,571 |  | 63.231
| -1,39*3,25-0,9*2,3-0,068*2,3-2,243*2,3-1,35*2,55-0,6*2,15-0,9*2,3 |  | -18.705
| 0,296*(1,39+3,25*2) |  | 2.335
| m122 |  | 0
| (4,04)*(0,667+1,422+0,274+1,535) |  | 15.748
| -0,66*2,15 |  | -1.419
| m119,118,117,116 |  | 0
| 4,13*(1,711+0,387+4,663+0,387+1,717) |  | 36.612
| (4,13+0,44)*(4,68+0,4+4,662+0,45+2,189) |  | 56.581
| -1,29*2,15-1,16*2,625*2-1,305*2,15-1*1-1,987*2,66 |  | -17.955
| 0,123*(1,16+2,625*2)*2+2,66*(0,667+1,155)+1,75 |  | 8.173
| m110 |  | 0
| (4,04)*(5,23*2+3,76) |  | 57.449
| -1,97*3,29-1,22*2,53-1,05*2,15-1,97*3,3-0,2*3,3 |  | -18.986
| 0,381*(1,97+3,29*2)+0,265*(1,22+2,53*2)+0,511*(1,05+2,15*2)+0,563*(1,97+3,3) |  | 10.623
| m111 |  | 0
| (4,04)*(19,358+6,586+21,034+2,616) |  | 200.36
| -1,2*2,53-1,22*2,53*4-1,22*2,43-1,25*3,25-1,4*3,25-1,35*2,55-0,7*0,7-1,35*2,55-1,06*2,15*5 |  | -45.73
| 0,293*(1,2+2,53*2)+0,293*(1,22+2,53*2)*4+1,22*0,423+(0,043+0,425)*2,43*2+0,497*(1,25+3,25*2) |  | 15.837
| 0,204*(1,4+3,25*2)+0,605*(2,55*2+2,355)+0,59*(1,595+2,55*2)+0,485*(1,06+2,15*2)*4 |  | 20.47
| m101 |  | 0
| (4,04)*(2,92*2+5,826) |  | 47.131
| -2,33*3,407-1,97*3,3-0,205*3,3 |  | -15.116
| 0,32*(2,33+3,407*2)+0,556*(1,97+3,3) |  | 5.856
| 2np |  | 0
| m201 |  | 0
| (4,35)*(3,15*2+5,95) |  | 53.288
| -1,36*2,88 |  | -3.917
| 0,156*(3,642*2+1,36) |  | 1.348
| m202 |  | 0
| (4,35)*3,775*2 |  | 32.843
| -1,36*2,88-1,05*2,15 |  | -6.174
| 0,156*(3,642*2+1,36) |  | 1.348
| m203 |  | 0
| (4,35)*3,535*2 |  | 30.755
| -1,415*2,88-1,05*2,15 |  | -6.333
| 0,156*(1,415+3,642*2) |  | 1.357
| m204 |  | 0
| (4,35)*2,815*2 |  | 24.491
| -1,6*3,05-1,42*2,88 |  | -8.97
| 0,156*(1,42+3,642*2) |  | 1.358
| m205 |  | 0
| (4,35)*2,855*2 |  | 24.839
| -1,4*2,88-1,05*2,15 |  | -6.29
| 0,156*(1,4+3,642*2) |  | 1.355
| m206 |  | 0
| (4,35)*2,705*2 |  | 23.534
| -1,4*2,88 |  | -4.032
| 0,156*(1,4+3,642*2) |  | 1.355
| m207 |  | 0
| (4,35)*(3,675+6,172+5,225) |  | 65.563
| -1,06*3,05-1,2*0,6-3,9*3,85-1,42*2,88 |  | -23.058
| 0,156*(1,42+3,642*2) |  | 1.358
| m210 |  | 0
| (4,33)*(7,213+7,862+9,71) |  | 107.319
| -2,485*2,915-2,46*2,915-1,6*3,05 |  | -19.295
| 0,266*(2,485+3,645*2)+0,266*(2,46+3,645*2) |  | 5.194
| m211 |  | 0
| (4,33)*(7,94+7,941) |  | 68.765
| -1,57*3,05-1,42*2,88-1,4*2,88*2 |  | -16.942
| 0,266*(1,42+3,645*2)+0,266*(1,4+3,645*2)*2 |  | 6.94
| m212 |  | 0
| (4,33)*(8,64+6,923+8,6) |  | 104.626
| -1,35*2,65-0,8*2,15-1,42*2,88*3 |  | -17.566
| 0,266*(1,42+3,645*2)*3 |  | 6.951
| m228 |  | 0
| (4,35)*(4,42*2+5,9) |  | 64.119
| -1,32*2,54*2 |  | -6.706
| 0,09*(1,32+3,27*2)*2 |  | 1.415
| m221 |  | 0
| (4,35-1,6)*(1,78+1,845) |  | 9.969
| -0,515*1,2*2 |  | -1.236
| 0,293*(0,515+1,2*2)*2 |  | 1.708
| m220 |  | 0
| (4,35-1,6)*(1,42+1,415+0,12+0,94+1,568+1,415) |  | 18.915
| -0,515*1,2-0,72*2,18-0,9*0,7-0,1*0,7-0,66*0,7 |  | -3.35
| 0,221*(0,515+1,2*2)+0,31*(0,7+2,18*2)+0,195*(0,66+0,7*2) |  | 2.615
| m219 |  | 0
| (4,35-1,6)*(1,454+2,145+2,087+1,175) |  | 18.868
| -1,15*2,125-1,06*2,15-0,875*0,7-0,9*0,7 |  | -5.965
| 0,166*(1,15+2,125*2) |  | 0.896
| m217 |  | 0
| (4,14)*(5,952+2,096+6,527+2,162)+1,32+1,32 |  | 71.931
| -1,36*3,25-0,66*0,95-0,9*2,3-0,9*2,3-2,3*(0,495+1,2+0,645)-1,35*2,65-0,66*2,15 |  | -19.566
| 0,296*(1,39+3,25*2) |  | 2.335
| m218 |  | 0
| (4,35)*(0,707+1,388+0,321+1,463) |  | 16.874
| -0,66*2,15 |  | -1.419
| m231 |  | 0
| (4,35)*(2,398+1,882) |  | 18.618
| -1,27*2,575 |  | -3.27
| 0,092*(1,325+3,3*2) |  | 0.729
| m209 |  | 0
| (4,21)*(22,451+6,588+24,135+2,465+0,227*6+0,637*2+0,27*3*2+0,22*2+0,332*4+0,11*2*2+0,05+0,25) |  | 262.717
| -1,05*2,15*3-1,6*3,05*2-1,6*3,05-1,57*3,05-1,2*3,29-1,32*2,575*6 |  | -50.543
| (0,04+0,197)*(1,2+3,29*2)+0,074*(1,32+3,3*2)*5-1,25*3,25-1,32*2,575 |  | -2.687
| (0,041+0,09)*(1,32+2,575*2)+0,074*(1,3+3,3*2)+0,185*(1,25+3,25*2)+(0,27+0,04)*(1,32+2,575*2) |  | 4.872
| m214,215 |  | 0
| 4,44*(1,757+0,408+4,643+0,396+1,711) |  | 39.583
| 4,7*(4,64+4,64+4,648+0,45*2) |  | 69.692
| -1,305*2,15-1,29*2,15-1,32*2,55*2 |  | -12.311
| 0,06*(1,32+3,34*2)*2+0,052*(1,32+2,55*2)*2 |  | 1.628
| 3np |  | 0
| m301 |  | 0
| (3,485)*(3,19*2+5,96) |  | 43.005
| -0,74*2,15-1,26*2,29-0,12*0,67*2 |  | -4.637
| 0,12*(1,26+2,29*2) |  | 0.701
| m302 |  | 0
| (3,485)*3,675*2 |  | 25.615
| -1,26*2,29-1,04*2,15 |  | -5.121
| 0,12*(1,26+2,29*2+0,67*2) |  | 0.862
| m303 |  | 0
| (3,485)*3,33*2 |  | 23.21
| -1,26*2,29-0,17*0,67-0,09*0,67 |  | -3.06
| 0,12*(1,26+2,29*2) |  | 0.701
| m304 |  | 0
| (3,485)*2,925*2 |  | 20.387
| -1,05*2,15-1,25*2,29 |  | -5.12
| 0,12*(1,25+2,29*2+0,67*2) |  | 0.86
| m305 |  | 0
| (3,485)*2,945*2 |  | 20.527
| -1,04*2,15-1,25*2,29 |  | -5.099
| 0,12*(1,25+2,29*2+0,67*2) |  | 0.86
| m306 |  | 0
| (3,485)*3,29*2 |  | 22.931
| -1,04*2,15-1,25*2,29 |  | -5.099
| 0,12*(1,25+2,29*2) |  | 0.7
| m307 |  | 0
| (3,485)*(3,29+4,888) |  | 28.5
| -1,04*2,15-1,2*0,6-1,26*2,29-0,67*(0,18+0,18) |  | -6.083
| 0,12*(1,26+2,29*2) |  | 0.701
| m311 |  | 0
| (3,275)*(7,213+7,86+3,508) |  | 60.853
| -1,35*2,55-2,37*2,34-2,385*2,34 |  | -14.569
| 0,326*(2,385+2,34*2+0,67*2)+0,326*(2,37+2,34*2+0,67*2) |  | 5.475
| m312 |  | 0
| (3,275)*(7,937+7,941) |  | 52
| -1,35*2,55-1,33*2,29*2-1,32*2,29 |  | -12.557
| 0,267*(1,33+2,29*2)+0,267*(1,33+2,29*2+0,67*2)+0,267*(1,32+2,29*2+0,67*2) |  | 5.447
| m313 |  | 0
| (3,275)*(8,638+6,922+8,6) |  | 79.124
| -1,35*2,55-1,2*0,6-0,85*2,15-1,32*2,29-1,32*2,29*2 |  | -15.058
| 0,267*(1,32+2,29*2)+0,267*(1,32+2,29*2+0,67*2)*2 |  | 5.441
| m329 |  | 0
| (3,42)*(2,19+5,95+2,17) |  | 35.26
| -1,25*2,26 |  | -2.825
| 0,097*(1,25+2,26*2+0,67*2) |  | 0.69
| m328 |  | 0
| (3,42)*(4,05) |  | 13.851
| -1,27*2,26*2 |  | -5.74
| 0,097*(1,27+2,26*2+0,67*2)*2 |  | 1.383
| m309 |  | 0
| (3,465)*(5,615*2) |  | 38.912
| -1,2*3,005-1,25*2,26 |  | -6.431
| 0,497*(1,18+2,15*2)+0,303*(0,803+2,15*2)+(0,197+0,036)*(1,2+3,005*2)+0,075*(1,25+2,26*2+0,715*2) |  | 6.49
| m310 |  | 0
| (3,465)*(16,62+6,765+18,346+2,608) |  | 153.635
| -1*2,15-1,04*2,15-1,04*2,15*2-1,35*2,55-0,7*0,7-1,35*2,55-1,35*2,95-1,84*2,26-1,25*2,26*3-1,27*2,26*2 |  | -38.589
| 0,5*(1,17+2,15*2)+0,503*(1,14+2,15*2)+0,503*(1,18+2,15*2)*2+0,204*(1,35+2,95*2)+0,075*(1,184+2,26*2+0,715*2) |  | 12.998
| (0,022+0,186)*(1,25+2,26*2)+0,074*(1,25+2,26*2+0,715*2)+0,074*(1,25+2,26*2+0,715*2)*2 |  | 2.799
| 0,075*(1,27+2,26*2+0,715*2)*2 |  | 1.083
| m317 |  | 0
| (3,275)*(5,91+2,281+6,532+2,304) |  | 55.763
| -1,35*2,95-0,8*1,25-0,9*2,3*2-2,34*2,28-1,35*2,55-0,66*2,15 |  | -19.319
| 0,297*(1,35+2,95*2) |  | 2.153
| m318 |  | 0
| (3,425)*(0,656+1,21+0,321+1,325) |  | 12.029
| -0,66*2,15 |  | -1.419
| m315 |  | 0
| (3,395)*(6,397*2+4,662*2+0,4+0,45+0,408+0,452) |  | 80.896
| -1,3*2,15-1,27*2,25*2-1,29*2,15 |  | -11.284
| 0,117*(1,27+2,25*2+0,79*2) |  | 0.86
| m321 |  | 0
| (3,275-1,6)*(1,84+1,787) |  | 6.075
| -0,515*1,2*2 |  | -1.236
| 0,22*(0,515+1,2*2)*2 |  | 1.283
| m320 |  | 0
| (3,275-1,6)*(1,535+0,206+1,012+1,721+1,375) |  | 9.797
| -0,8*0,7-0,515*1,2-0,675*1,635-0,9*0,7-0,7*0,1 |  | -2.982
| 0,341*(0,8+0,7*2)+0,295*(0,515+1,2*2)+0,326*(0,675*2+1,635) |  | 2.583
| m319 |  | 0
| (3,275-1,6)*(1,149+1,385+2,209+2,088) |  | 11.442
| -0,925*0,55-1,06*1,65-1,06*1,625-0,9*0,7 |  | -4.61
| 0,217*(1,06+1,625*2) |  | 0.935
wi3malba | Medzisúčet |  | 2607.23
wi4 | wi4 |  | 202.841
| "Wi4 |  | 0
| 1np |  | 0
| m120 |  | 0
| (0,13+4,125)*(1,738*2+1,886) |  | 22.815
| -0,9*3,25-1,22*3,25-1,29*2,15 |  | -9.664
| 0,3*(0,9+3,25*2)+0,18*(1,22+3,25*2)+0,53*(1,29+2,15*2) |  | 6.572
| m113 |  | 0
| 5,08*(2,593+2,223+7,398+7,34) |  | 99.334
| -1,942*2,6-1,97*3,12 |  | -11.196
| 0,22*(1,942+2,6*2)+0,375*3,12*2+0,817 |  | 4.728
| m115 |  | 0
| (0,13+4,125)*(1,725*2+1,893) |  | 22.734
| -1,25*3,25-1,4*3,25-1,305*2,15 |  | -11.418
| 0,28*(1,25+3,25*2)+0,236*(1,4+3,25*2)+0,509*(1,305+2,15*2) |  | 6.887
| 2 np |  | 0
| m216 |  | 0
| (0,13+4,44)*(1,608*2+1,886) |  | 23.316
| -1,29*2,15-1,239*3,25-0,95*2,5 |  | -9.175
| 0,53*(1,29+2,15*2)+0,185*(1,239+3,25*2)+0,295*(0,95+2,5*2) |  | 6.15
| m213 |  | 0
| (0,13+4,44)*(1,736*2+1,9) |  | 24.55
| -1,305*2,15-1,25*3,25-1,117*2,575 |  | -9.745
| 0,53*(1,305+2,15*2)+0,271*(1,25+3,25*2)+0,182*(1,117+2,575*2) |  | 6.211
| 3np |  | 0
| m314 |  | 0
| (0,13+3,395+0,1)*(1,621+1,892+1,627) |  | 18.633
| -1,065*2,26-1,35*2,95-1,3*2,15 |  | -9.184
| 0,203*(1,065+2,26*2)+0,273*(1,35+2,95*2)+0,5*(1,3+2,15*2) |  | 5.913
| m316 |  | 0
| (0,13+3,395+0,1)*(1,608*2+1,916) |  | 18.604
| -1,29*2,15-1,35*2,95-0,97*2,275 |  | -8.963
| 0,5*(1,29+2,15*2)+0,18*(1,35+2,95*2)+0,297*(0,97+2,275*2) |  | 5.739
wi4 | Medzisúčet |  | 202.841
Použitie figúry:
612465220.0 | Konsolidácia zachovaných štukových prvkov, omietok a náterov a kosolidácia odkrytého muriva penetračným prostriedkom na minerálnej báze Akurit GTM, alebo ekvivalent (100% plochy)- Reštaurovanie štukovej výzdoby vstupnej chodby | m2 | 220.951
612465220.1 | Doplnenie väčších výpadkov štukových prvkov a omietok jadrovou vápennou omietkou Baumit NHL Manu, alebo ekvivalent (26% plochy) - Reštaurovanie štukovej výzdoby vstupnej chodby | m2 | 57.448
612465220.2 | Doplnenie výpadkov finálnej vrtsvy štukových prvkov a omietok vápennou stierkou Baumit NHL SuperFino, alebo ekvivalent (77% plochy) | m2 | 170.133
612465220.3 | Úprava povrchu vápenným náterom KEIM Romanit, alebo ekvivalent - Farebnosť lomená biela (100% plochy) - Reštaurovanie štukovej výzdoby vstupnej chodby | m2 | 220.951
978015391.Sr1 | Odstránenie nevhodných sekundárnych náterov, omietok a iných nevhodných zásahov (100% plochy) - Reštaurovanie štukovej výzdoby vstupnej chodby | m2 | 220.951
wi6 | wi6 |  | 562.926
| "wi6 |  | 0
| pod obklad |  | 0
| 1pp |  | 0
| m029 |  | 0
| tp |  | 0
| 1,75*(2,05) |  | 3.588
| pod malbu |  | 0
| 1pp |  | 0
| m001,002,003 |  | 0
| (3,12+0,15)*(1,36) |  | 4.447
| (0,15+3,12+0,15)*(2,943+4,197) |  | 24.419
| m004 |  | 0
| (0,15+2,87)*(19,97)+0,191*11+0,205 |  | 62.615
| -1,6*0,89*6 |  | -8.544
| 0,212*(1,06+0,89*2)*6 |  | 3.612
| (0,15+2,87)*(14,431)+0,17*10 |  | 45.282
| m005,006,07,08,09,10,11 |  | 0
| (0,15+2,87)*(6,892+9,86)+0,194*8 |  | 52.143
| -1,96*0,89-1,96*0,84-1,115*0,84 |  | -4.327
| 0,211*(1,96+0,89*2)+0,62*(1,96+1,526*2) |  | 3.897
| 0,211*(1,96+0,84*2)+0,62*(1,96+1,526*2) |  | 3.875
| 0,211*(1,115+0,84*2)+0,62*(1,115+1,526*2) |  | 3.173
| m015 |  | 0
| (0,15+3,14)*(2,534) |  | 8.337
| m017 |  | 0
| (0,03+2,3)*(4,9) |  | 11.417
| -1,44*2,15 |  | -3.096
| 0,262*(1,44+2,15*2) |  | 1.504
| m020 |  | 0
| (0,15+2,525)*(1,928) |  | 5.157
| m021 |  | 0
| (0,15+3,125+0,068)*2,605 |  | 8.709
| -1,06*0,84 |  | -0.89
| 0,211*(1,06+0,84*2)+0,62*(1,06+1,526*2) |  | 3.128
| m023 |  | 0
| (0,15+1,985)*1,93+0,597+0,615*(1,017+0,688)*2 |  | 6.815
| m024 |  | 0
| (0,15+3,23+0,1)*(6,81+8,226) |  | 52.325
| -1,115*0,89*3 |  | -2.977
| 0,171*(1,115*0,89*2)*3+0,732*(1,115+1,714*2)*3 |  | 10.995
| m025 |  | 0
| (0,15+3,05)*(2,115+3,1) |  | 16.688
| -0,85*1,85 |  | -1.573
| 0,266*(0,85+1,85*2)+0,333*(1+1,85*2) |  | 2.775
| m027 |  | 0
| (0,15+3,05)*(1,777+2,202+0,175+0,68+1,248) |  | 19.462
| -1,18*0,88 |  | -1.038
| 0,408*(1,18+0,88*2) |  | 1.2
| m028 |  | 0
| (0,15+3,05)*3,53 |  | 11.296
| -1,32*2,65 |  | -3.498
| 0,48*(0,9+0,9)*2 |  | 1.728
| m029 |  | 0
| (3,05-1,6)*2,05 |  | 2.973
| m030 |  | 0
| (0,15+3,05)*1,195 |  | 3.824
| m031 |  | 0
| (0,15+1,59)*(13,37+11,62-0,9-0,95-0,9*3) |  | 35.566
| 1,216*8+0,9*(0,262)*4+2,411*(0,9)*3+0,9*0,43*4+0,18*2 |  | 19.089
| m037 |  | 0
| (0,15+1,59)*(4,225+3,06)+7,78 |  | 20.456
| -1*2,15 |  | -2.15
| 0,661*(1+2,15*2)+1,216*2+0,888*(0,262)+2,411*(0,888)+0,888*0,43 |  | 8.691
| m038 |  | 0
| (0,15+2,29)*(2,39+0,233)+0,15*(1,48)+4,37 |  | 10.992
| -1*2,15 |  | -2.15
| m039 |  | 0
| 3,4*(4,465) |  | 15.181
| m041,42 |  | 0
| 3,32*(0,18+0,394+2,72+0,97+2,95+0,97+3,5) |  | 38.791
| m043 |  | 0
| 2,895*(1,28+2,5)*2 |  | 21.886
| -0,9*2,15 |  | -1.935
| 0,383*(0,9+2,15*2) |  | 1.992
| m044 |  | 0
| (0,15+2,87)*(5,312+3,505)+0,221*4 |  | 27.511
| m045 |  | 0
| (0,15+1,59)*4,225 |  | 7.352
| 0,15*(2,283)+5,33 |  | 5.672
| m046 |  | 0
| (0,15+3,05)*2,075 |  | 6.64
| -0,88*2,6 |  | -2.288
| 0,36*(0,88+2,6*2) |  | 2.189
wi6 | Medzisúčet |  | 562.926
Použitie figúry:
612460202.Sr | Vyrovnávajúca stierka Solocret-15 alebo ekvivalent, hr. 15 mm, vrátane penetračného náteru | m2 | 862.355
612466203.Sr | Sanačný systém stien-jemná paropriepustná minerálna štuková omietka, THERMOPAL-FS33 alebo ekvivalent, hr.1mm | m2 | 1271.012
7114633010r | Izolácia proti povrchovej a podpovrchovej tlakovej vode dvojnásobná AQUAFIN-1K alebo ekvivalent hr. 4 mm na ploche zvislej | m2 | 714.785
wi6malba | wi6malba |  | 535.172
| "wi6 |  | 0
| 1pp |  | 0
| m001,002,003 |  | 0
| (3,12)*(1,36) |  | 4.243
| (3,12+0,15)*(2,943+4,197) |  | 23.348
| m004 |  | 0
| (2,87)*(19,97)+0,191*11+0,205 |  | 59.62
| -1,6*0,89*6 |  | -8.544
| 0,212*(1,06+0,89*2)*6 |  | 3.612
| (2,87)*(14,431)+0,17*10 |  | 43.117
| m005,006,07,08,09,10,11 |  | 0
| (2,87)*(6,892+9,86)+0,194*8 |  | 49.63
| -1,96*0,89-1,96*0,84-1,115*0,84 |  | -4.327
| 0,211*(1,96+0,89*2)+0,62*(1,96+1,526*2) |  | 3.897
| 0,211*(1,96+0,84*2)+0,62*(1,96+1,526*2) |  | 3.875
| 0,211*(1,115+0,84*2)+0,62*(1,115+1,526*2) |  | 3.173
| m015 |  | 0
| (3,14)*(2,534) |  | 7.957
| m017 |  | 0
| (2,3)*(4,9) |  | 11.27
| -1,44*2,15 |  | -3.096
| 0,262*(1,44+2,15*2) |  | 1.504
| m020 |  | 0
| (2,525)*(1,928) |  | 4.868
| m021 |  | 0
| (3,125)*2,605 |  | 8.141
| -1,06*0,84 |  | -0.89
| 0,211*(1,06+0,84*2)+0,62*(1,06+1,526*2) |  | 3.128
| m023 |  | 0
| (1,985)*1,93+0,597+0,615*(1,017+0,688)*2 |  | 6.525
| m024 |  | 0
| (3,23)*(6,81+8,226) |  | 48.566
| -1,115*0,89*3 |  | -2.977
| 0,171*(1,115*0,89*2)*3+0,732*(1,115+1,714*2)*3 |  | 10.995
| m025 |  | 0
| (3,05)*(2,115+3,1) |  | 15.906
| -0,85*1,85 |  | -1.573
| 0,266*(0,85+1,85*2)+0,333*(1+1,85*2) |  | 2.775
| m027 |  | 0
| (3,05)*(1,777+2,202+0,175+0,68+1,248) |  | 18.55
| -1,18*0,88 |  | -1.038
| 0,408*(1,18+0,88*2) |  | 1.2
| m028 |  | 0
| (3,05)*3,53 |  | 10.767
| -1,32*2,65 |  | -3.498
| 0,48*(0,9+0,9)*2 |  | 1.728
| m029 |  | 0
| (3,05-1,6)*2,05 |  | 2.973
| m030 |  | 0
| (3,05)*1,195 |  | 3.645
| m031 |  | 0
| (1,59)*(13,37+11,62-0,9-0,95-0,9*3) |  | 32.5
| 1,216*8+0,9*(0,262)*4+2,411*(0,9)*3+0,9*0,43*4+0,18*2 |  | 19.089
| m037 |  | 0
| (1,59)*(4,225+3,06)+7,78 |  | 19.363
| -1*2,15 |  | -2.15
| 0,661*(1+2,15*2)+1,216*2+0,888*(0,262)+2,411*(0,888)+0,888*0,43 |  | 8.691
| m038 |  | 0
| (2,29)*(2,39+0,233)+4,37 |  | 10.377
| -1*2,15 |  | -2.15
| m039 |  | 0
| 3,4*(4,465) |  | 15.181
| m041,42 |  | 0
| 3,32*(0,18+0,394+2,72+0,97+2,95+0,97+3,5) |  | 38.791
| m043 |  | 0
| 2,895*(1,28+2,5)*2 |  | 21.886
| -0,9*2,15 |  | -1.935
| 0,383*(0,9+2,15*2) |  | 1.992
| m044 |  | 0
| (2,87)*(5,312+3,505)+0,221*4 |  | 26.189
| m045 |  | 0
| (1,59)*4,225 |  | 6.718
| 5,33 |  | 5.33
| m046 |  | 0
| (3,05)*2,075 |  | 6.329
| -0,88*2,6 |  | -2.288
| 0,36*(0,88+2,6*2) |  | 2.189
wi6malba | Medzisúčet |  | 535.172
wi6obkl | wi6obkl |  | 3.588
Použitie figúry:
7114633010r | Izolácia proti povrchovej a podpovrchovej tlakovej vode dvojnásobná AQUAFIN-1K alebo ekvivalent hr. 4 mm na ploche zvislej | m2 | 714.785
wi7_1 |  |  | 689.826
| "wi7 |  | 0
| 1pp |  | 0
| m001,002,003 |  | 0
| (3,12+0,15)*(2,896) |  | 9.47
| -1,2*2,15 |  | -2.58
| 0,71*(1,2+2,15*2) |  | 3.905
| m004 |  | 0
| (0,15+2,87)*(21,508+5,774)+0,191*13 |  | 84.875
| -1,85*2,15-2,565*2,15-2,7*2,3-1,92*2,3-1,91*2,3-1,89*2,3-1,095*2,3-1,49*2,3 |  | -34.804
| 0,732*(1,06+1,714*2)*6+0,52*(0,75+2,15)+0,86*(1,2+2*2)+0,86*(2,22+2*2) |  | 31.04
| 0,86*(2,25*2*2)+0,86*(2,21+2*2)+0,86*(1,32+2*2) |  | 17.656
| (0,15+2,87)*(14,477)+0,17*10 |  | 45.421
| -1,09*2,3-1,89*2,3-1,91*2,3-1,92*2,3 |  | -15.663
| m005,006,07,08,09,10,11 |  | 0
| (0,15+2,87)*11,609+0,194*8 |  | 36.611
| -1,598*2,15-1,82*2,15-1,85*2,15 |  | -11.326
| 0,676*(1,1+2,15)+0,525*(0,95+2,15) |  | 3.825
| m012 |  | 0
| (3,5-1,6)*(0,61+0,931) |  | 2.928
| m013 |  | 0
| (3,05-1,6)*(0,935+0,685) |  | 2.349
| m014 |  | 0
| (0,15+3,05)*(1,76+1,76+0,406) |  | 12.563
| -1,21*2,3-1*2,3 |  | -5.083
| 0,475*(1,21+2,3*2) |  | 2.76
| m015 |  | 0
| (0,15+3,14)*(1,743+2,534) |  | 14.071
| -1,23*2,3-0,9*2,15-0,1*2,15 |  | -4.979
| m016 |  | 0
| (3,14-1,6)*(0,596+2,053+2,817+0,257) |  | 8.813
| -0,9*0,55 |  | -0.495
| 0,675*(0,9+0,55) |  | 0.979
| m017 |  | 0
| (0,03+2,3)*(0,048+3,213) |  | 7.598
| -0,9*2,15-0,9*1,6 |  | -3.375
| 0,165*(0,9+1,6)+0,365*(0,9+2,15) |  | 1.526
| m018 |  | 0
| (2,488*2+0,05)*2,48/2 |  | 6.232
| (2,48+0,03)*1,44 |  | 3.614
| m019 |  | 0
| (0,15+1,76)*(4,543+4,907+4,91+4,546+0,51)+0,386*6+0,152 |  | 39.553
| -0,9*1,6-1,1*1,75 |  | -3.365
| 0,465*(1,1+1,75*2)+0,5*(1,812+1,97*2) |  | 5.015
| m020 |  | 0
| (0,15+2,525)*(0,052+2,531+1,77+0,616)+0,546+0,771*2 |  | 15.38
| -1,32*2,65-1,7*(2,15+2,64)/2 |  | -7.57
| 0,536*(1,32+2,65*2)+0,62*(1,7+2,64*2) |  | 7.876
| m021 |  | 0
| (0,15+3,125+0,068)*(2,605+6,637) |  | 30.896
| m022 |  | 0
| (0,15+1,985)*(3,925*2+2,377) |  | 21.835
| -1,002*1,5 |  | -1.503
| 0,5*(1,002+1,5*2) |  | 2.001
| m023 |  | 0
| (0,15+1,985)*(2,735) |  | 5.839
| m024 |  | 0
| (0,15+3,23+0,1)*(6,81+8,226) |  | 52.325
| -0,99*1,9-0,9*2,15-1,3*2,15 |  | -6.611
| 0,5*(0,9+2,15*2) |  | 2.6
| m025 |  | 0
| (0,15+3,05)*(2,192) |  | 7.014
| -0,9*2,15 |  | -1.935
| m027 |  | 0
| (0,15+3,05)*(2,8) |  | 8.96
| -1,2*2,15 |  | -2.58
| m028 |  | 0
| (0,15+3,05)*3,55+2,45 |  | 13.81
| -1,2*2,15 |  | -2.58
| m030 |  | 0
| (0,15+3,05)*1,955+0,98 |  | 7.236
| m031 |  | 0
| 0,15*(5,295)+13,203 |  | 13.997
| -1*2,15 |  | -2.15
| m039 |  | 0
| 3,4*(1,154+1,009+0,28) |  | 8.306
| -0,9*2,15*2 |  | -3.87
| m040,41,42 |  | 0
| 3,32*(2,563+0,358+1,4+2,687+2,796) |  | 32.549
| 1,117*(1,18)*2 |  | 2.636
| m046 |  | 0
| (0,15+3,05)*2,075 |  | 6.64
| -1,2*2,15 |  | -2.58
| m047 |  | 0
| (0,15+2,525)*(5,402+2,163+5,958) |  | 36.174
| -1,1*1,75-0,7*0,7-1,3*2,15-1,77*2,28-1,2*2,15*2 |  | -14.406
| 0,295*(1,77)+(0,15+2,28)*0,42 |  | 1.543
| m044 |  | 0
| (0,15+2,87)*5,312+0,221*4 |  | 16.926
| -1,2*2,15-1,49*(2+2,3)/2-0,15*1,49 |  | -6.007
| 0,61*(1,49+2,15*2) |  | 3.532
| "1NP |  | 0
| 1np |  | 0
| m132 |  | 0
| (0,13+4,04)*(8,654) |  | 36.087
| -1,22*2,53*4 |  | -12.346
| 0,246*(1,22+2,53*2)*4 |  | 6.18
| m131 |  | 0
| (0,13+4,04)*5,525 |  | 23.039
| -2,78*2,53 |  | -7.033
| 0,246*(2,78+2,53*2) |  | 1.929
| m130 |  | 0
| (0,13+4,04)*2,755 |  | 11.488
| -1,22*2,53 |  | -3.087
| 0,246*(1,22+2,53*2) |  | 1.545
| m129 |  | 0
| (0,13+4,04)*2 |  | 8.34
| -1,22*2,53 |  | -3.087
| 0,246*(1,22+2,53*2) |  | 1.545
| m127 |  | 0
| (0,13+4,04)*2,095 |  | 8.736
| -1,22*2,43 |  | -2.965
| (0,046+0,438)*(1,22+2,43*2) |  | 2.943
| 2np |  | 0
| m228 |  | 0
| (0,13+4,35)*(4,42) |  | 19.802
| -1,32*2,54*2 |  | -6.706
| 0,09*(1,32+3,27*2)*2 |  | 1.415
| m227 |  | 0
| (0,13+4,35)*4,25 |  | 19.04
| -1,32*2,54*2 |  | -6.706
| 0,09*(1,32+3,27*2)*2 |  | 1.415
| m226 |  | 0
| (0,13+4,35)*4,225 |  | 18.928
| -1,32*2,54-1,27*2,54 |  | -6.579
| 0,09*(1,32+3,27*2)+0,09*(1,27+3,27*2) |  | 1.41
| m225 |  | 0
| (0,13+4,35)*4,015 |  | 17.987
| -1,32*2,54-1,27*2,54 |  | -6.579
| 0,09*(1,32+3,27*2)+0,09*(1,27+3,27*2) |  | 1.41
| m223 |  | 0
| (0,13+4,35)*2,285 |  | 10.237
| -1,32*2,54 |  | -3.353
| 0,09*(1,32+3,57*2) |  | 0.761
| 3np |  | 0
| m329 |  | 0
| (0,13+3,42+0,1)*(2,19) |  | 7.994
| -1,25*2,26 |  | -2.825
| 0,097*(1,25+2,26*2+0,67*2) |  | 0.69
| m328 |  | 0
| (0,13+3,42+0,1)*(4,05) |  | 14.783
| -1,27*2,26*2 |  | -5.74
| 0,097*(1,27+2,26*2+0,67*2)*2 |  | 1.383
| m327 |  | 0
| (0,13+3,42+0,1)*2,235 |  | 8.158
| -1,25*2,26 |  | -2.825
| 0,097*(1,25+2,26*2+0,67*2) |  | 0.69
| m326 |  | 0
| (0,13+3,42+0,1)*4,25 |  | 15.513
| -1,7*2,26-1,27*2,26 |  | -6.712
| 0,097*(1,7+2,26*2+0,67*2)+0,097*(1,27+2,26*2+0,67*2) |  | 1.425
| m325 |  | 0
| (0,13+3,42+0,1)*3,955 |  | 14.436
| -1,27*2,26*2 |  | -5.74
| 0,097*(1,27+2,26*2)*2 |  | 1.123
| m323 |  | 0
| (0,13+3,42+0,1)*2,3 |  | 8.395
| -1,25*2,26 |  | -2.825
| 0,097*(1,25+2,26*2+0,67*2) |  | 0.69
wi7_1 | Medzisúčet |  | 689.826
wi7malba | wi7malba |  | 479.564
| "Wi7 |  | 0
| 1pp |  | 0
| m001,002,003 |  | 0
| (3,12)*(2,896) |  | 9.036
| -1,2*2,15 |  | -2.58
| 0,71*(1,2+2,15*2) |  | 3.905
| m004 |  | 0
| (2,87)*(21,508+5,774)+0,191*13 |  | 80.782
| -1,85*2,15-2,565*2,15-2,7*2,3-1,92*2,3-1,91*2,3-1,89*2,3-1,095*2,3-1,49*2,3 |  | -34.804
| 0,732*(1,06+1,714*2)*6+0,52*(0,75+2,15)+0,86*(1,2+2*2)+0,86*(2,22+2*2) |  | 31.04
| 0,86*(2,25*2*2)+0,86*(2,21+2*2)+0,86*(1,32+2*2) |  | 17.656
| (2,87)*(14,477)+0,17*10 |  | 43.249
| -1,09*2,3-1,89*2,3-1,91*2,3-1,92*2,3 |  | -15.663
| m005,006,07,08,09,10,11 |  | 0
| (2,87)*11,609+0,194*8 |  | 34.87
| -1,598*2,15-1,82*2,15-1,85*2,15 |  | -11.326
| 0,676*(1,1+2,15)+0,525*(0,95+2,15) |  | 3.825
| m012 |  | 0
| (3,5-1,6)*(0,61+0,931) |  | 2.928
| m013 |  | 0
| (3,05-1,6)*(0,935+0,685) |  | 2.349
| m014 |  | 0
| (3,05)*(1,76+1,76+0,406) |  | 11.974
| -1,21*2,3-1*2,3 |  | -5.083
| 0,475*(1,21+2,3*2) |  | 2.76
| m015 |  | 0
| (3,14)*(1,743+2,534) |  | 13.43
| -1,23*2,3-0,9*2,15-0,1*2,15 |  | -4.979
| m016 |  | 0
| (3,14-1,6)*(0,596+2,053+2,817+0,257) |  | 8.813
| -0,9*0,55 |  | -0.495
| 0,675*(0,9+0,55) |  | 0.979
| m017 |  | 0
| (2,3)*(0,048+3,213) |  | 7.5
| -0,9*2,15-0,9*1,6 |  | -3.375
| 0,165*(0,9+1,6)+0,365*(0,9+2,15) |  | 1.526
| m018 |  | 0
| (2,488*2+0,05)*2,48/2 |  | 6.232
| (2,48+0,03)*1,44 |  | 3.614
| m019 |  | 0
| (1,76)*(4,543+4,907+4,91+4,546+0,51)+0,386*6+0,152 |  | 36.64
| -0,9*1,6-1,1*1,75 |  | -3.365
| 0,465*(1,1+1,75*2)+0,5*(1,812+1,97*2) |  | 5.015
| m020 |  | 0
| (2,525)*(0,052+2,531+1,77+0,616)+0,546+0,771*2 |  | 14.635
| -1,32*2,65-1,7*(2,15+2,64)/2 |  | -7.57
| 0,536*(1,32+2,65*2)+0,62*(1,7+2,64*2) |  | 7.876
| m021 |  | 0
| (3,125)*(2,605+6,637) |  | 28.881
| m022 |  | 0
| (1,985)*(3,925*2+2,377) |  | 20.301
| -1,002*1,5 |  | -1.503
| 0,5*(1,002+1,5*2) |  | 2.001
| m023 |  | 0
| (1,985)*(2,735) |  | 5.429
| m024 |  | 0
| (3,23)*(6,81+8,226) |  | 48.566
| -0,99*1,9-0,9*2,15-1,3*2,15 |  | -6.611
| 0,5*(0,9+2,15*2) |  | 2.6
| m025 |  | 0
| (3,05)*(2,192) |  | 6.686
| -0,9*2,15 |  | -1.935
| m027 |  | 0
| (3,05)*(2,8) |  | 8.54
| -1,2*2,15 |  | -2.58
| m028 |  | 0
| (3,05)*3,55+2,45 |  | 13.278
| -1,2*2,15 |  | -2.58
| m030 |  | 0
| (3,05)*1,955+0,98 |  | 6.943
| m031 |  | 0
| 0,15*(5,295)+13,203 |  | 13.997
| -1*2,15 |  | -2.15
| m039 |  | 0
| 3,4*(1,154+1,009+0,28) |  | 8.306
| -0,9*2,15*2 |  | -3.87
| m040,41,42 |  | 0
| 3,32*(2,563+0,358+1,4+2,687+2,796) |  | 32.549
| 1,117*(1,18)*2 |  | 2.636
| m046 |  | 0
| (3,05)*2,075 |  | 6.329
| -1,2*2,15 |  | -2.58
| m047 |  | 0
| (2,525)*(5,402+2,163+5,958) |  | 34.146
| -1,1*1,75-0,7*0,7-1,3*2,15-1,77*2,28-1,2*2,15*2 |  | -14.406
| 0,295*(1,77)+(0,15+2,28)*0,42 |  | 1.543
| m044 |  | 0
| (2,87)*5,312+0,221*4 |  | 16.129
| -1,2*2,15-1,49*(2+2,3)/2-0,15*1,49 |  | -6.007
| 0,61*(1,49+2,15*2) |  | 3.532
wi7malba | Medzisúčet |  | 479.564
SO 02/ E01_1 | Stavebná časť
ci0202 | SO 02 |  | 138.78
| "1pp |  | 0
| 98,56+12,07+7,31+6,1+14,74 |  | 138.78
| Súčet |  | 138.78
Použitie figúry:
938571031.S | Otryskanie degradovaného betónu pieskom do 20 mm, -0,10700t | m2 | 138.78
938902311.S | Čistenie betónového podkladu vysokotlakovým vodným lúčom do hrúbky 5 mm - stropov | m2 | 138.78
941955002.S | Lešenie ľahké pracovné pomocné s výškou lešeňovej podlahy nad 1,20 do 1,90 m | m2 | 111.97
fi21 |  |  | 98.56
| 98,56 |  | 98.56
Použitie figúry:
632001011.S | Zhotovenie separačnej fólie v podlahových vrstvách z PE | m2 | 118.603
632440138.S401 | Cementový poter CEMFLOW LOOK CT-C30-F6 alebo ekvivalent, pevnosti v tlaku 30 MPa, hr. 60 mm | m2 | 98.56
711111001.S10 | Vodotesná impegnácia betónu na brúsené betónové povrchy | m2 | 111.97
713121111.S | Montáž tepelnej izolácie podláh minerálnou vlnou, kladená voľne v jednej vrstve | m2 | 105.193
713122111.0 | M+D Systémová doska s výstupkami s kročajovou izoláciou hr. 30mm, doska EPS-T 30-2 alebo ekvivalent | m2 | 98.56
713122111.S | Montáž tepelnej izolácie podláh polystyrénom, kladeným voľne v jednej vrstve | m2 | 118.603
965044201.S | Brúsenie existujúcich betónových podláh, zbrúsenie hrúbky do 3 mm -0,00600t | m2 | 118.603
283720009800.pc01 | Doska EPS 200S hr. 70 mm, na zateplenie podláh a strešných terás | m2 | 107.297
631440021900.S | Kročajová izolácia z minerálnej vlny hr. 40 mm | m2 | 105.193
fi21vzt | izolacia nad vzt tunelom 0.32 |  | 9.456
| 9,456 |  | 9.456
fi22 |  |  | 13.41
| 7,31+6,1 |  | 13.41
| Súčet |  | 13.41
Použitie figúry:
632001011.S | Zhotovenie separačnej fólie v podlahových vrstvách z PE | m2 | 118.603
632440138.S40 | Cementový poter CEMFLOW CF-C25-F5 alebo ekvivalent, pevnosti v tlaku 25 MPa, hr. 60 mm | m2 | 13.41
711111001.S10 | Vodotesná impegnácia betónu na brúsené betónové povrchy | m2 | 111.97
713122111.S | Montáž tepelnej izolácie podláh polystyrénom, kladeným voľne v jednej vrstve | m2 | 118.603
965044201.S | Brúsenie existujúcich betónových podláh, zbrúsenie hrúbky do 3 mm -0,00600t | m2 | 118.603
283720010200.S01 | Doska EPS 200S hr. 140 mm, na zateplenie podláh a strešných terás | m2 | 14.751
fi22vzt | izolacia nad vzt tunelom 0.34 a 0.35 |  | 0.8
| 0,45*0,8 |  | 0.36
| 0,55*0,8 |  | 0.44
| Súčet |  | 0.8
fi23 |  |  | 6.633
| "vstupna cast schodiska 0.33 |  | 0
| 2,25 |  | 2.25
| "vstupna cast schodiska 0.36 |  | 0
| 4,383 |  | 4.383
| Súčet |  | 6.633
Použitie figúry:
632001011.S | Zhotovenie separačnej fólie v podlahových vrstvách z PE | m2 | 118.603
632001051.S | Zhotovenie jednonásobného penetračného náteru pre potery a stierky | m2 | 6.633
632440138.S70 | Cementový poter CEMFLOW CF-C25-F5 alebo ekvivalent, pevnosti v tlaku 25 MPa, hr. 65 mm | m2 | 6.633
713121111.S | Montáž tepelnej izolácie podláh minerálnou vlnou, kladená voľne v jednej vrstve | m2 | 105.193
713122111.S | Montáž tepelnej izolácie podláh polystyrénom, kladeným voľne v jednej vrstve | m2 | 118.603
773511260.S10 | Podlahy z prírodneho terazza - jednoduché hr. 25 mm, vr. brúsenia, impregnovania, voskovania a upravy pod a okolo dilatačných pásikov z kamennej mozaiky | m2 | 6.633
965044201.S | Brúsenie existujúcich betónových podláh, zbrúsenie hrúbky do 3 mm -0,00600t | m2 | 118.603
283720009800.pc01 | Doska EPS 200S hr. 70 mm, na zateplenie podláh a strešných terás | m2 | 107.297
631440021900.S | Kročajová izolácia z minerálnej vlny hr. 40 mm | m2 | 105.193
his_v |  |  | 125.468
| 146,69 |  | 146.69
| -1,05*2,43*8 |  | -20.412
| -0,9*0,9 |  | -0.81
his_v | Súčet |  | 125.468
Použitie figúry:
712370050.S | Zhotovenie povlakovej krytiny striech plochých do 10°PVC-P fóliou položenou voľne so zvarením spoju | m2 | 125.468
712370050.0 | M+D Separačná mikroventilačná vrstva S- felt PES 200g/m2 / S- felt CON 200 - vodivá alebo ekvivalent | m2 | 171.517
2832200002000 | Polymérna, hybridná FPO membrána pre hydroizoláciu mechanicky kotevných a zaťažených striech, Sarnafil 15 AT alebo ekvivalent | m2 | 197.245
his_zv |  |  | 46.049
| 0,35*62,07 |  | 21.725
| (0,17+0,23)*(1,05+2,43)*2*8 |  | 22.272
| 0,57*0,9*4 |  | 2.052
his_zv | Súčet |  | 46.049
Použitie figúry:
712873240.S | Zhotovenie povlakovej krytiny vytiahnutím izol. povlaku PVC-P na konštrukcie prevyšujúce úroveň strechy nad 50 cm prikotvením so zváraným spojom | m2 | 46.049
712370050.0 | M+D Separačná mikroventilačná vrstva S- felt PES 200g/m2 / S- felt CON 200 - vodivá alebo ekvivalent | m2 | 171.517
2832200002000 | Polymérna, hybridná FPO membrána pre hydroizoláciu mechanicky kotevných a zaťažených striech, Sarnafil 15 AT alebo ekvivalent | m2 | 197.245
odvoz_zem |  |  | 870.323
| 870,323 |  | 870.323
odvoz_zem | Súčet |  | 870.323
Použitie figúry:
162501122.S | Vodorovné premiestnenie výkopku po spevnenej ceste z horniny tr.1-4, nad 100 do 1000 m3 na vzdialenosť do 3000 m | m3 | 870.323
162501123.S | Vodorovné premiestnenie výkopku po spevnenej ceste z horniny tr.1-4, nad 100 do 1000 m3, príplatok k cene za každých ďalšich a začatých 1000 m | m3 | 10443.876
171209002.S | Poplatok za skládku - zemina a kamenivo (17 05) ostatné | t | 1566.581
par_v |  |  | 125.468
| 146,69 |  | 146.69
| -1,05*2,43*8 |  | -20.412
| -0,9*0,9 |  | -0.81
par_v | Súčet |  | 125.468
Použitie figúry:
712311101.S | Zhotovenie povlakovej krytiny striech plochých do 10° za studena náterom penetračným | m2 | 125.468
712341559.S | Zhotovenie povlak. krytiny striech plochých do 10° pásmi pritav. NAIP na celej ploche, oxidované pásy | m2 | 125.468
1116300027000 | Penetračný náter asfaltový | kg | 65.563
6283100007000 | Asfaltový pás, Paraelast ALV+ VS 35 alebo ekvivalent | m2 | 215.42
par_zv |  |  | 61.854
| 0,6*62,07 |  | 37.242
| 0,4*(1,05+2,43)*2*8 |  | 22.272
| 0,65*0,9*4 |  | 2.34
par_zv | Súčet |  | 61.854
Použitie figúry:
712811101.S | Zhotovenie povlak. krytiny striech vytiahnutím izolačného povlaku za studena náterom penetračným | m2 | 61.854
712841559.S | Zhotovenie povlakovej krytiny striech vytiahnutím izolačného povlaku pásmi pritavením NAIP | m2 | 61.854
1116300027000 | Penetračný náter asfaltový | kg | 65.563
6283100007000 | Asfaltový pás, Paraelast ALV+ VS 35 alebo ekvivalent | m2 | 215.42
poi_hi |  |  | 23.975
| "poistná hydroizolácia pod betonove prefabrikaty At21,At22 |  | 0
| (0,3+0,85+0,3)*9 |  | 13.05
| (0,3+0,55+0,3)*(10,95-0,3-0,85-0,3) |  | 10.925
poi_hi | Súčet |  | 23.975
Použitie figúry:
711111001.S | Zhotovenie izolácie proti zemnej vlhkosti vodorovná náterom penetračným za studena | m2 | 23.975
711141559.S | Zhotovenie izolácie proti zemnej vlhkosti a tlakovej vode vodorovná NAIP pritavením | m2 | 23.975
1116300027000 | Penetračný náter asfaltový | kg | 8.391
628310001000r | Pás asfaltový natavovací | m2 | 27.571