## Prehlad
Odberateľ: | [7 empty] | Spracoval: | [16 empty] | V module | Hlavička1 | Mena
Projektant: | [7 empty] | JKSO : | [16 empty] | Rozpočet | Prehľad rozpočtových nákladov v | euro
Dodávateľ: | [7 empty] | Dátum: 27.05.2024
Stavba :Rekonštrukcia kotolne gymnázium J. Chalupku, Brezno
Objekt : Plynová kotolňa
Časť Elektroinštalácia a MaR
|  |  | Prehľad rozpočtových nákladov v euro |  |  |  |  | Konverzný kurz ( SKK/EUR ) = | 30.126
Por. | Kód | Kód položky | Popis položky, stavebného dielu, remesla, | Množstvo | Merná | J. Cena | J. Cena | Konštrukcie | Špecifikovaný | Spolu | Cena spolu | Hmotnosť v tonách | Hmotn. v t | Suť v tonách | Suť v t | DPH | Pozícia | Množstvo | Množstvo | Množstvo | Vyňatý | Vysoká sadzba | Typ
číslo | cenníka |  | výkaz-výmer | výmera | jednotka | SKK | EUR | a práce | materiál |  | EUR | Jednotková | Spolu | Jednotková | Spolu | % |  | rozpočtované | od začiatku | dodatok | z režimu stavba | DPH ( materiál ) | položky | Nh
PRÁCE A DODÁVKY HSV
0 - ZAKLADANIE
| 017 | 07887-7116 | Pripojenie na spoločnú uzemňovaciu sieť objekt, vr. výkopov, zálievky a záhozu | 1 | súb. | 18557.61 | [9 empty] | 20 | E0 | [5 empty] | E
0 - ZAKLADANIE spolu :
PRÁCE A DODÁVKY HSV spolu :
PRÁCE A DODÁVKY M
M21 - 155 Elektromontáže
| 921 | 21001-0101 | Lišta el-inšt PVC LHD 20x20 vrátane montáže | 40 | m | 69 | [9 empty] | 20 | M21 | [5 empty] | M
| 921 | 21001-0102 | Lišta el-inšt PVC LHD 40x20 vrátane montáže | 15 | m | 95.5 | [9 empty] | 20 | M21 | [5 empty] | M
| 921 | 21011-0001 | Spínač nástenný jednopólový v krabici do vlhka | 1 | kus | 275 | [9 empty] | 0 | M21 | [5 empty] | M
| 921 | 21011-0004 | Spínač nástenný, v krabici do vlhka, rad.6 | 2 | kus | 250 | [9 empty] | 20 | M21 | [5 empty] | M
| 921 | 21011-1021 | Zásuvka nástenná IP20, x-násobná 10/16A - 250V, koncová | 8 | kus | 329 | [9 empty] | 20 | M21 | [5 empty] | M
| 921 | 21014-0501 | Svietidlostropné LED dvojtrubicové | 7 | kus | 2650 | [9 empty] | 20 | M21 | [5 empty] | M
| 921 | 21019-0003 | Montáž rozvodnice do 100kg | 1 | kus | 1253 | [9 empty] | 20 | M21 | [5 empty] | M
| 921 | 21019-0121 | Montáž riadiacej jednotky detektora | 1 | kus | 1950 | [9 empty] | 20 | M21 | [5 empty] | M
| MAT | 422 6B0500 | Snímač detektoru plynu GAZEX - DG-15.EN, typ plynu metán /zemný plyn/ | 1 | ks | 9941.588 | [9 empty] | 20 | M21 | [5 empty] | M
| 921 | 21019-0122 | Montáž snímača detektora | 1 | kus | 1090 | [9 empty] | 20 | M21 | [5 empty] | M
| 921 | 21019-2722 | Štítok označovací pre prístroje v rozvádzačoch-lepený | 46 | kus | 7.3 | [9 empty] | 20 | M21 | [5 empty] | M
| 921 | 21020-1046 | Svietidlo bezpečnostné prenosné | 1 | kus | 2412.4 | [9 empty] | 20 | M21 | [5 empty] | M
| MAT | 422 6B0502 | Húkačka /siréna/ pre signalizáciu od detektora | 1 | kus | 1250 | [9 empty] | 20 | M21 | [5 empty] | M
| MAT | 422 6B0503 | Svietidlo pre optickú signalizáciu od detektora | 1 | ks | 620 | [9 empty] | 20 | M21 | [5 empty] | M
| 921 | 21022-0001 | Vedenie uzemňovacie na povrch FeZn do 10mm2, vrátane svoriek | 25 | m | 88 | [9 empty] | 20 | M21 | [5 empty] | M
| 921 | 21022-0010 | Náter zemniaceho pásika do 10mm2, vrátane svoriek | 25 | m | 45.5 | [9 empty] | 20 | M21 | [5 empty] | M
| 921 | 21022-0021 | Vedenie uzemňovacie v zemi FeZn do 10mm2 vrátane napojenia na jest. zemnenie | 5 | m | 1456 | [9 empty] | 20 | M21 | [5 empty] | M
| 921 | 21022-0301 | Svorka bleskozvodná do 2 skrutiek (SS,SP1,SR 03) | 2 | kus | 72.5 | [9 empty] | 20 | M21 | [5 empty] | M
| 921 | 21022-0321 | Svorka na potrubie BERNARD s Cu pásom | 60 | kus | 86 | [9 empty] | 20 | M21 | [5 empty] | M
| 921 | 21022-0325 | Uzemnenie odvzdušňovacej plynovej rúrky do DN 25 | 2 | kus | 417 | [9 empty] | 20 | M21 | [5 empty] | M
| 921 | 21027-0801 | Štítok káblový označ PVC 4x8 cm/15-20/znakov (len pre JE) | 46 | kus | 33 | [9 empty] | 20 | M21 | [5 empty] | M
| 921 | 21027-1061 | Príplatok za ukonč. kábla v rozvadzači, alebo zariadení | 46 | kus | 32.5 | [9 empty] | 20 | M21 | [5 empty] | M
| 921 | 21080-0547 | Vodič Cu inštalačný pevne uložený CY 6 | 75 | m | 56.5 | [9 empty] | 20 | M21 | [5 empty] | M
| 921 | 21080-2331 | Šnúra 500V pevne uložená CYSY 2x0,75 | 25 | m | 34.5 | [9 empty] | 20 | M21 | [5 empty] | M
| 921 | 21080-2332 | Šnúra 500V pevne uložená CYSY 2x1 | 52 | m | 35.5 | [9 empty] | 20 | M21 | [5 empty] | M
| 921 | 21080-2334 | Šnúra 500V pevne uložená CYSY 2x1,5 | 15 | m | 42.5 | [9 empty] | 20 | M21 | [5 empty] | M
| 921 | 21081-0041 | Kábel 750V pevne uložený CYKY-O 3x1,5 | 15 | m | 75.5 | [9 empty] | 20 | M21 | [5 empty] | M
| 921 | 21081-0045 | Kábel 750V pevne uložený CYKY-J 3x1,5 | 138 | m | 45.5 | [9 empty] | 20 | M21 | [5 empty] | M
| 921 | 21081-0046 | Kábel 750V pevne uložený CYKY-J 3 x 2,5 | 35 | m | 51.5 | [9 empty] | 20 | M21 | [5 empty] | M
| 921 | 21081-0055 | Kábel 750V pevne uložený CYKY 5x1,5 | 17 | m | 105 | [9 empty] | 20 | M21 | [5 empty] | M
| 921 | 21081-00582 | VÝPLŇ ROZVÁDZAČA RO-1 | 1 | súb. | 52885 | [9 empty] | 20 | M21 | [5 empty] | M
| 921 | 21086-0222 | Kábel tienený pevne uložený JYTY 4x1 | 10 | m | 96.5 | [9 empty] | 20 | M21 | [5 empty] | M
| 921 | 21329-1000 | Spracovanie východiskovej revízie a vypracovanie správy | 18 | hod | 633 | [9 empty] | 20 | M21 | [5 empty] | M
| 921 | 21329-1002 | DEMONTÁŽ ELEKTROINŠTALÁCIE | 32 | hod | 950 | [9 empty] | 20 | M21 | [5 empty] | M
M21 - 155 Elektromontáže spolu :
M22 - 156 Montáž oznamovacích,signalizačných a zab
| 922 | 22011-1786 | Uzemňovacia prípojnica v skrinke | 1 | kus | 1210 | [9 empty] | 20 | M22 | [5 empty] | M
| 922 | 22032-0231 | STOP Tlačítko v skrinke | 1 | kus | 2225.5 | [9 empty] | 20 | M22 | [5 empty] | M
M22 - 156 Montáž oznamovacích,signalizačných a zab
PRÁCE A DODÁVKY M spolu :
Rozpočet celkom :