## pre Časť 1 - Ceritifkované
Výzva č. 96/2024 - Názov: DNS VAKM výzva 96/2024 pre závod Prešov - pre Časť 1
Príloha č. 1
Technická špecifikácia
Č. | Materiál | MJ | Množstvo | Technické posúdenie VVS, a.s. | Výrobca naceneného materiálu | Typológia naceneného materiálu | Cena za MJ | Cena celkom
1 | Rúra HDPE PE100 d110x6,6/6000mm PN10 SDR17 | m | 12 | viď. Príloha č. 2
2 | Rúra HDPE PE100 d225x13,4/6000mm PN10 SDR17 | m | 6 | viď. Príloha č. 2
3 | Rúra HDPE PE100 d32x3,0mm/100m PN16 SDR11 kotúč | m | 400 | viď. Príloha č. 2
4 | Rúra HDPE PE100 d63x3,8/6000mm PN10 SDR17 | m | 30 | viď. Príloha č. 2
5 | Rúra HDPE PE100 d90x5,4/6000mm PN10 SDR17 | m | 24 | viď. Príloha č. 2
6 | Rúra HDPE PE100RC d90x5,4mm/100m PN10 SDR17 kotúč | m | 100 | viď. Príloha č. 2
7 | Tvarovka na spájanie HDPE mechanická koleno d32x1" PN16 VOZ | ks | 10 | viď. Príloha č. 2
8 | Tvarovka na spájanie HDPE mechanická koleno d32x32 PN16 | ks | 40 | viď. Príloha č. 2
9 | Tvarovka HDPE pás navrtávací elektrofúzny d110/32 s ventilom SDR11 | ks | 14 | viď. Príloha č. 2
10 | Tvarovka HDPE pás navrtávací elektrofúzny d110/40 s ventilom SDR11 | ks | 2 | viď. Príloha č. 2
11 | Tvarovka HDPE pás navrtávací elektrofúzny d90/32 s ventilom SDR11 | ks | 5 | viď. Príloha č. 2
12 | Tvarovka na spájanie HDPE mechanická spojka d32x1" PN16 VOZ | ks | 30 | viď. Príloha č. 2
13 | Tvarovka na spájanie HDPE mechanická spojka d50x6/4" PN16 VOZ | ks | 6 | viď. Príloha č. 2
14 | Tvarovka na spájanie HDPE mechanická spojka priama d32 PN16 | ks | 20 | viď. Príloha č. 2
15 | Tvarovka na spájanie HDPE mechanická T-kus d32x32x32 PN16 | ks | 10 | viď. Príloha č. 2
16 | Tvarovka HDPE elektrofúzna objímka d160 SDR11 | ks | 4 | viď. Príloha č. 2
17 | Tvarovka HDPE elektrofúzna objímka d32 SDR11 | ks | 19 | viď. Príloha č. 2
18 | Tvarovka HDPE elektrofúzna objímka d40 SDR11 | ks | 2 | viď. Príloha č. 2
19 | Tvarovka HDPE elektrofúzna koleno d32/90° SDR11 | ks | 10 | viď. Príloha č. 2
20 | Tvarovka HDPE elektrofúzna koleno d63/90° SDR11 | ks | 4 | viď. Príloha č. 2
21 | Tvarovka HDPE elektrofúzna koleno d90/30° SDR11 | ks | 4 | viď. Príloha č. 2
22 | Tvarovka HDPE elektrofúzna koleno d90/45° SDR11 | ks | 6 | viď. Príloha č. 2
23 | Tvarovka HDPE na tupo lemový nákružok d160 SDR11 | ks | 2 | viď. Príloha č. 2
24 | Tvarovka HDPE na tupo lemový nákružok d90 SDR11 | ks | 13 | viď. Príloha č. 2
25 | PP príruba s oceľovým jadrom d160 PN16 | ks | 2 | viď. Príloha č. 2
26 | PP príruba s oceľovým jadrom d90 PN16 | ks | 13 | viď. Príloha č. 2
27 | Tvarovka HDPE elektrofúzna redukcia d40/32 SDR11 | ks | 7 | viď. Príloha č. 2
28 | Tvarovka HDPE elektrofúzna redukcia d63/32 SDR11 | ks | 6 | viď. Príloha č. 2
29 | Tvarovka na spájanie HDPE mechanická viečko koncové d32 PN16 | ks | 10 | viď. Príloha č. 2
30 | Tvarovka PVC hladké koleno d160/15° | ks | 10 | viď. Príloha č. 2
31 | Tvarovka PVC hladké koleno d160/30° | ks | 10 | viď. Príloha č. 2
32 | Tvarovka PVC hladké koleno d160/45° | ks | 10 | viď. Príloha č. 2
33 | Tvarovka PVC hladké presuvka d110 | ks | 10 | viď. Príloha č. 2
34 | Tvarovka PVC tlaková UNPL d90x3,5mm | ks | 16 | viď. Príloha č. 2
35 | Tvarovka PVC tlaková UNPL d110x4,7mm | ks | 16 | viď. Príloha č. 2
36 | Tvarovka PVC tlaková UNPL d160x6,7mm | ks | 6 | viď. Príloha č. 2
37 | Rúra liatinová tlaková DN80/6m, zinkový povlak + lak na báze epoxidovej živice, cementová malta na báze vysokopecného síranuvzdorného, hrdlový tesniaci spoj, EPDM bez istenia spoja | m | 12 | viď. Príloha č. 2
38 | Rúra liatinová tlaková DN300/6m, povrch.úprava-zinkový povlak + lak na báze epoxidovej živice , vnútorná výstelka- cementová malta na báze vysokopecného síranuvzdorného ,spoj hrdlový tesniaci, tesnenie EPDM bez istenia spoja | m | 6 | viď. Príloha č. 2
39 | Tvarovka liatinová zaslepovacia príruba X DN80 PN10/16 | ks | 3 | viď. Príloha č. 2
40 | Tvarovka liatinová príruba so závitom XI DN50/2" | ks | 5 | viď. Príloha č. 2
41 | Tvarovka liatinová príruba so závitom XI DN80/1" | ks | 3 | viď. Príloha č. 2
42 | Tvarovka liatinová príruba so závitom XI DN100/2" | ks | 5 | viď. Príloha č. 2
43 | Tvarovka liatinová redukčná príruba XR DN150/100 PN10/16 | ks | 4 | viď. Príloha č. 2
44 | Tvarovka liatinová redukčná príruba XR DN80/50 PN16 | ks | 3 | viď. Príloha č. 2
45 | Tvarovka liatinová prírubová N/PP (pätkové koleno 90°) DN100 PN10/16 | ks | 3 | viď. Príloha č. 2
46 | Tvarovka liatinová prírubová T-kus DN80/80 PN10, 4-dierová príruba | ks | 3 | viď. Príloha č. 2
47 | Tvarovka liatinová prírubová T-kus DN80/80 PN16 (8-dierová príruba) | ks | 3 | viď. Príloha č. 2
48 | Tvarovka liatinová prírubová FF/TP DN80/100 PN10/16 | ks | 3 | viď. Príloha č. 2
49 | Tvarovka liatinová prírubová FF/TP DN80/1000 PN10/16, 8 dierová príruba | ks | 2 | viď. Príloha č. 2
50 | Tvarovka liatinová prírubová FF/TP DN80/200 PN10/16 | ks | 3 | viď. Príloha č. 2
51 | Tvarovka liatinová prírubová FF/TP DN80/300 PN10/16 | ks | 3 | viď. Príloha č. 2
52 | Tvarovka liatinová prírubová FF/TP DN80/400 PN10/16 | ks | 3 | viď. Príloha č. 2
53 | Tvarovka liatinová prírubová FF/TP DN80/500 PN10/16 | ks | 3 | viď. Príloha č. 2
54 | Tvarovka liatinová prírubová FF/TP DN100/100 PN10/16 | ks | 2 | viď. Príloha č. 2
55 | Tvarovka liatinová prírubová FF/TP DN100/1000 PN10/16 | ks | 2 | viď. Príloha č. 2
56 | Prírubová spojka E DN80 PN10/16 EPDM (multi, s istením proti posunu) | ks | 8 | viď. Príloha č. 2
57 | Prírubová spojka E DN100 PN10/16 EPDM (multi, s istením proti posunu), oceľové potrubie DN100, d108 | ks | 8 | viď. Príloha č. 2
58 | Spojka U DN350 PN10/16 EPDM (multi, s istením proti posunu) | ks | 2 | viď. Príloha č. 2
59 | Istenie proti posunu pre PVC DN100/d110, PN10 | ks | 4 | viď. Príloha č. 2
60 | Opravný strmeň liatinový DN250, L=250mm, médiové potrubie: liatina | ks | 2 | viď. Príloha č. 2
61 | Pás navŕtavací pre liatinové a oceľové potrubie DN100/1 1/4" | ks | 20 | viď. Príloha č. 2
62 | Pás navŕtavací pre liatinové a oceľové potrubie DN100/2" | ks | 3 | viď. Príloha č. 2
63 | Pás navŕtavací pre liatinové a oceľové potrubie DN150/1 1/4" | ks | 5 | viď. Príloha č. 2
64 | Pás navŕtavací pre liatinové a oceľové potrubie DN80/1 1/4" | ks | 10 | viď. Príloha č. 2
65 | Pás navŕtavací univerzálny pre liatinové, oceľové a azbestocementové potrubie so závitovým výstupom DN200/1 1/4" | ks | 3 | viď. Príloha č. 2
66 | Pás navŕtavací univerzálny pre liatinové, oceľové a azbestocementové potrubie so závitovým výstupom DN300/1 1/4" | ks | 1 | viď. Príloha č. 2
67 | Pás navŕtavací pre domové prípojky so závitovým výstupom pre PE a PVC potrubie d110/1 1/4" | ks | 10 | viď. Príloha č. 2
68 | Pás navŕtavací pre domové prípojky so závitovým výstupom pre PE a PVC potrubie d160/1 1/4" | ks | 10 | viď. Príloha č. 2
69 | Pás navŕtavací pre domové prípojky so závitovým výstupom pre PE a PVC potrubie d90/1 1/4" | ks | 25 | viď. Príloha č. 2
70 | Vodomerná zostava s odvodňovacím ventilom, uzamykateľná | ks | 110 | viď. Príloha č. 2
71 | Posúvač liatinový prírubový krátky DN80 PN10 L=180 mm, štvordierová príruba | ks | 2 | viď. Príloha č. 2
72 | Posúvač liatinový prírubový krátky DN80 PN16 L=180 mm | ks | 9 | viď. Príloha č. 2
73 | Posúvač liatinový prírubový krátky DN100 PN16 L=190 mm | ks | 4 | viď. Príloha č. 2
74 | Súprava zemná teleskopická k posúvaču DN80 1,3-1,8m (kompatibilná s položkou č. 71 a č. 72) | ks | 10 | viď. Príloha č. 2
75 | Súprava zemná teleskopická k posúvaču DN100 1,3-1,8m (kompatibilná s položkou č. 73) | ks | 5 | viď. Príloha č. 2
76 | Súprava zemná teleskopická k posúvaču DN300 1,3-1,8m | ks | 1 | viď. Príloha č. 2
77 | Súprava zemná teleskopická k posúvaču DN80 2,0-2,5m (kompatibilná s položkou č. 71 a č. 72) | ks | 3 | viď. Príloha č. 2
78 | Súprava zemná teleskopická k posúvaču pre domové prípojky DN3/4"-2" 0,8-1,2m (kompatibilná s položkou č. 81, č. 82, č. 83, č. 84) | ks | 5 | viď. Príloha č. 2
79 | Súprava zemná teleskopická k posúvaču pre domové prípojky DN3/4"-2" 1,3-1,8m (kompatibilná s položkou č. 81, č. 82, č. 83, č. 84) | ks | 75 | viď. Príloha č. 2
80 | Súprava zemná teleskopická k posúvaču pre domové prípojky DN3/4"-2" 2,0-2,5m (kompatibilná s položkou č. 81, č. 82, č. 83, č. 84) | ks | 4 | viď. Príloha č. 2
81 | Posúvač domovej prípojky liatinový na oboch stranách s hrdlom pre PE potrubie 1" | ks | 10 | viď. Príloha č. 2
82 | Posúvač domovej prípojky liatinový s VOZ/hrdlo pre PE potrubie 1"/d32 | ks | 55 | viď. Príloha č. 2
83 | Posúvač domovej prípojky liatinový s VOZ/hrdlo pre PE potrubie 2"/d63 | ks | 2 | viď. Príloha č. 2
84 | Rohový ventil pre domové prípojky liatinový s hrdlom pre PE potrubie/VOZ d32/1" | ks | 10 | viď. Príloha č. 2
85 | Poklop kanalizačný - okrúhly, DN600, D400kN, BEGU bez odvetrania, liatina/beton, H=100mm | ks | 20 | viď. Príloha č. 2
86 | Poklop kanalizačný - okruhlý, D 400kN, DN 600, bez odvetrania, liatina | ks | 5 | viď. Príloha č. 2
87 | Poklop ventilový pevný, PA/GG, H=250mm | ks | 120 | viď. Príloha č. 2
88 | Poklop hydrantový pevný, PA/GG | ks | 5 | viď. Príloha č. 2
89 | Tvarovka HDPE elektrofúzna koleno d90/15° SDR11 | ks | 2 | viď. Príloha č. 2
90 | Tvarovka na spájanie HDPE mechanická T-kus d63x32x63 PN16 | ks | 10 | viď. Príloha č. 2
Cena celkom bez DPH | [7 empty] | 0
Označenie položiek „viď. Príloha č. 2 - Zoznam vycertifikovaných produktov“ ukladá uchádzačovi povinnosť predložiť požiadavku tak, aby táto bola plne v súlade s Prílohou č. 2 - Zoznam vycertifikovaných produktov. V predmetej Prílohe č. 2 sa nachádzajú materiály, ktoré prešli technickým posúdením VVS, a.s.
Identifikácia dodávateľa
Obchodný názov:
Adresa sídla:
IČO:
Kontaktná osoba:
Mobil a e-mail kontaktnej osoby: |  |  |  |  | podpis
V:
Dňa:
UPOZORNENIE! | Povinné polia, ktoré vypĺňa uchádzač