## Hárok1
Zastávka Krížna (nást. F), prípojka NN VÝKAZ VÝMER
P.č. | Popis | MJ | Množstvo | Jedn. cena | Cena spolu bez DPH
1 | Rozvodnica RE-DPB HASMA Pilierová 16A/230V | ks | 1 | 0 | 0
2 | Plast na stĺp podľa výkresu č.5 | ks | 1 | 0 | 0
3 | Napojenie v SR, poistka 35A | ks | 1 | 0 | 0
4 | Kábel CYKY-J 4x10 | m | 5 | 0 | 0
5 | Kábel CYKY-J 5x6 | m | 82 | 0 | 0
6 | Kábel CYKFY-J 3x2,5 | m | 10 | 0 | 0
7 | Vodič CY10 | m | 3 | 0 | 0
8 | Ukončenie kábla CYKY4x10 | ks | 2 | 0 | 0
9 | Ukončenie kábla CYKY 5x6 | ks | 2 | 0 | 0
10 | Ukončenie kábla CYKFY 3x2,5 | ks | 2 | 0 | 0
11 | Ukončenie kábla CY10 | ks | 2 | 0 | 0
12
13 | Ohybná chránička FXKV 50 | m | 80 | 0 | 0
14 | Ochranná rúrka d23 | m | 6 | 0 | 0
15
16 | Rezanie asfaltu - chodník | m | 54 | 0 | 0
17 | Rezanie betónu - chodník | m | 54 | 0 | 0
18 | Vybúranie a odvoz asfaltu, odvoz a likvidácia | m3 | 3.8 | 0 | 0
19 | Vybúranie a odvoz betónu, odvoz a likvidácia | m3 | 1.2 | 0 | 0
20 | Vŕtanie múrom hr 20cm | ks | 1 | 0 | 0
21 | Vyrezanie trávnika a opäť osadenie | m2 | 25 | 0 | 0
22
23 | Demont a opätovná montáž zámkovej dlažby | m2 | 6 | 0 | 0
24 | Kopanie a zához ryhy 0,35 x0,8 m | m | 82 | 0 | 0
25 | Pieskové lôžko a zakrytie plast doskami | m | 3 | 0 | 0
26 | Výstražna fólia do výkopu červená | m | 82 | 0 | 0
27 | Betónovanie chodníkov hr.10cm | m3 | 1.2 | 0 | 0
28 | Asfaltovanie chodníkov | m2 | 70 | 0 | 0
29 | Pripojenie na jestv. uzemnenie | ks | 1 | 0 | 0
30 | Výstražné a informačné tabuľky | ks | 4 | 0 | 0
31
32 | Dokumentácia skutočného vyhotovenia stavby | kpl | 1 | 0 | 0
33 | Projekt organizácie dopravy vrátane jeho schválenia | kpl | 1 | 0 | 0
34 | Overenie a vytýčenie jestvujúcich inžinierskych sietí | kpl | 1 | 0 | 0
35 | Geodetické práce - zameranie skutočného vyhotovenia stavby vrátane geometrických plánov | kpl | 1 | 0 | 0
36 | Vklad do digitálnej mapy mesta | kpl | 1 | 0 | 0
37 | Revízna správa a úradná skúška | kpl | 1 | 0 | 0
38 | Preberacie konanie | kpl | 1 | 0 | 0
39 | Dočasné dopravné značenie | kpl | 1 | 0 | 0
40 | DEMONTÁŽE
41 | Demontáž - zvislé vedenie na p.b. č 257/20 | m | 5 | 0 | 0
42 | Demontáž - preves medzi 257/20 -257/22 včítane kotvenia | m | 22 | 0 | 0
43 | Demontáž - preves medzi 257/22 -257/21 včítane kotvenia | m | 26 | 0 | 0
44 | Odpojenie jestv prívodu na 257/21 | ks | 1 | 0 | 0
45 | Vypnutie trolejbus. trolejov v oboch smeroch, zabezpečenie pracoviska a opätovné zapnutie trolejových vedení. | kpl | 1 | 0 | 0
46 | Odovzdenie demont materiálu investorovi | kpl | 1 | 0 | 0
CENA CELKOM |  | CENA CELKOM |  |  | 0