## pre Časť 1 - Ceritifkované
Výzva č. 99/2024 - Názov: DNS VAKM výzva 99/2024 pre závod Michalovce - pre Časť 1
Príloha č. 1
Technická špecifikácia
Č. | Materiál | MJ | Množstvo | Technické posúdenie VVS, a.s. | Výrobca naceneného materiálu | Typológia naceneného materiálu | Cena za MJ | Cena celkom
1 | Rúra HDPE PE100 d32x3,0mm/100m PN16 SDR11 kotúč | m | 500 | viď. Príloha č. 2
2 | Rúra HDPE PE100RC d90x5,4/12000mm PN10 SDR17 PAS 1075 | m | 36 | viď. Príloha č. 2
3 | Tvarovka na spájanie HDPE mechanická viečko koncové d32 PN16 | ks | 30 | viď. Príloha č. 2
4 | Rúra PVC kanalizačná hladká viacvrstvová SN8 d315/5000mm | ks | 2 | viď. Príloha č. 2
5 | Rúra PVC tlaková d225x8,6/6000mm PN10 hrdlová | ks | 3 | viď. Príloha č. 2
6 | Tvarovka PVC hladké presuvka d315 | ks | 4 | viď. Príloha č. 2
7 | Tvarovka PVC tlaková UNPL d225x8,7mm | ks | 6 | viď. Príloha č. 2
8 | Spojka U DN100 PN10/16 EPDM (multi, s istením proti posunu) | ks | 4 | viď. Príloha č. 2
9 | Pás navŕtavací uzáverový pre navrtávky pod tlakom pre PE a PVC potrubie d225/1" | ks | 5 | viď. Príloha č. 2
10 | Pás navŕtavací uzáverový pre navrtávky pod tlakom pre PE a PVC potrubie d110/1" | ks | 55 | viď. Príloha č. 2
11 | Pás navŕtavací uzáverový pre navrtávky pod tlakom pre PE a PVC potrubie d110/1 1/4" | ks | 3 | viď. Príloha č. 2
12 | Pás navŕtavací uzáverový pre navrtávky pod tlakom pre PE a PVC potrubie d110/2" | ks | 6 | viď. Príloha č. 2
13 | Pás navŕtavací uzáverový pre navrtávky pod tlakom pre PE a PVC potrubie d160/1" | ks | 15 | viď. Príloha č. 2
14 | Pás navŕtavací uzáverový pre navrtávky pod tlakom pre PE a PVC potrubie d160/2" | ks | 3 | viď. Príloha č. 2
15 | Pás navŕtavací uzáverový pre navrtávky pod tlakom pre PE a PVC potrubie d90/1" | ks | 60 | viď. Príloha č. 2
16 | Vodomerná zostava s odvodňovacím ventilom, uzamykateľná | ks | 110 | viď. Príloha č. 2
17 | Posúvač liatinový prírubový krátky DN80 PN16 L=180 mm | ks | 10 | viď. Príloha č. 2
18 | Súprava zemná tuhá k posúvaču DN80 1,5m | ks | 10 | viď. Príloha č. 2
19 | Súprava zemná tuhá k posúvaču pre domové prípojky DN3/4"-2" 1,50m (kompatibilná s položkou č. 21) | ks | 100 | viď. Príloha č. 2
20 | Súprava zemná tuhá k posúvaču pre domové prípojky DN3/4"-2" 2,00m (kompatibilná s položkou č. 21) | ks | 10 | viď. Príloha č. 2
21 | Posúvač domovej prípojky liatinový na oboch stranách s hrdlom pre PE potrubie 1" | ks | 110 | viď. Príloha č. 2
22 | Poklop posúvačový pevný, PA/GG | ks | 5 | viď. Príloha č. 2
23 | Poklop ventilový pevný, PA/GG, H=250mm | ks | 110 | viď. Príloha č. 2
24 | Poklop hydrantový pevný, PA/GG | ks | 5 | viď. Príloha č. 2
25 | Dodatočné napojenie na plastové rúry s hladkou stenou s integrovaným guľovým kĺbom DN160/315 | ks | 20 | viď. Príloha č. 2
26 | Dodatočné napojenie na kanalizačnú rúru korugovanú DN160 | ks | 20 | viď. Príloha č. 2
27 | Dodatočné napojenie na betónové alebo železobetónové potrubie s integrovaným guľovým kĺbom DN160 L=60mm | ks | 5 | viď. Príloha č. 2
Cena celkom bez DPH | [7 empty] | 0
Označenie položiek „viď. Príloha č. 2 - Zoznam vycertifikovaných produktov“ ukladá uchádzačovi povinnosť predložiť požiadavku tak, aby táto bola plne v súlade s Prílohou č. 2 - Zoznam vycertifikovaných produktov. V predmetej Prílohe č. 2 sa nachádzajú materiály, ktoré prešli technickým posúdením VVS, a.s.
Identifikácia dodávateľa
Obchodný názov:
Adresa sídla:
IČO:
Kontaktná osoba:
Mobil a e-mail kontaktnej osoby: |  |  |  |  | podpis
V:
Dňa:
UPOZORNENIE! | Povinné polia, ktoré vypĺňa uchádzač