## pre Časť 1 - Ceritifkované
Výzva č. 100/2024 - Názov: DNS VAKM výzva 100/2024 pre závod Rožňava - pre Časť 1
Príloha č. 1
Technická špecifikácia
Č. | Materiál | MJ | Množstvo | Technické posúdenie VVS, a.s. | Výrobca naceneného materiálu | Typológia naceneného materiálu | Cena za MJ | Cena celkom
1 | Rúra HDPE PE100 d160x9,5/6000mm PN10 SDR17 | m | 18 | viď. Príloha č. 2
2 | Rúra HDPE PE100 d25x2,3mm/100m PN16 SDR11 kotúč | m | 100 | viď. Príloha č. 2
3 | Rúra HDPE PE100 d32x3,0mm/100m PN16 SDR11 kotúč | m | 600 | viď. Príloha č. 2
4 | Rúra HDPE PE100 d40x2,4mm/100m PN10 SDR17 kotúč | m | 100 | viď. Príloha č. 2
5 | Rúra HDPE PE100 d50x3,0mm/50m PN10 SDR17 kotúč | m | 50 | viď. Príloha č. 2
6 | Rúra HDPE PE100 d90x5,4/6000mm PN10 SDR17 | m | 18 | viď. Príloha č. 2
7 | Tvarovka na spájanie HDPE mechanická koleno d32x1" PN16 VNZ | ks | 30 | viď. Príloha č. 2
8 | Tvarovka na spájanie HDPE mechanická koleno d32x1" PN16 VOZ | ks | 50 | viď. Príloha č. 2
9 | Tvarovka na spájanie HDPE mechanická koleno d40x40 PN16 | ks | 10 | viď. Príloha č. 2
10 | Tvarovka na spájanie HDPE mechanická koleno d50x50 PN16 | ks | 10 | viď. Príloha č. 2
11 | Tvarovka HDPE pás navrtávací elektrofúzny d110/32 s ventilom SDR11 | ks | 3 | viď. Príloha č. 2
12 | Tvarovka HDPE pás navrtávací elektrofúzny d110/63 SDR11 | ks | 2 | viď. Príloha č. 2
13 | Tvarovka HDPE pás navrtávací elektrofúzny d110/63 s ventilom SDR11 | ks | 2 | viď. Príloha č. 2
14 | Tvarovka na spájanie HDPE mechanická spojka d32x1" PN16 VNZ | ks | 20 | viď. Príloha č. 2
15 | Tvarovka na spájanie HDPE mechanická spojka d32x1" PN16 VOZ | ks | 40 | viď. Príloha č. 2
16 | Tvarovka na spájanie HDPE mechanická spojka d40x5/4" PN16 VOZ | ks | 10 | viď. Príloha č. 2
17 | Tvarovka na spájanie HDPE mechanická spojka d50x6/4" PN16 VOZ | ks | 10 | viď. Príloha č. 2
18 | Tvarovka na spájanie HDPE mechanická spojka d63x2" PN16 VOZ | ks | 10 | viď. Príloha č. 2
19 | Tvarovka na spájanie HDPE mechanická T-kus d50x50x50 PN16 | ks | 3 | viď. Príloha č. 2
20 | Tvarovka HDPE elektrofúzna objímka d110 SDR11 | ks | 20 | viď. Príloha č. 2
21 | Tvarovka HDPE na tupo koleno d110/30° SDR11 | ks | 2 | viď. Príloha č. 2
22 | Tvarovka HDPE elektrofúzna koleno d110/45° SDR11 | ks | 5 | viď. Príloha č. 2
23 | Tvarovka HDPE elektrofúzna koleno d110/90° SDR11 | ks | 5 | viď. Príloha č. 2
24 | Tvarovka HDPE na tupo lemový nákružok d110 SDR11 | ks | 15 | viď. Príloha č. 2
25 | PP príruba s oceľovým jadrom d110 PN16 | ks | 15 | viď. Príloha č. 2
26 | Rúra PVC kanalizačná hladká viacvrstvová SN8 d160/1000mm | ks | 10 | viď. Príloha č. 2
27 | Rúra PVC kanalizačná hladká viacvrstvová SN8 d160/2000mm | ks | 10 | viď. Príloha č. 2
28 | Rúra PVC kanalizačná hladká viacvrstvová SN8 d160/3000mm | ks | 6 | viď. Príloha č. 2
29 | Tvarovka liatinová prírubová FFR DN125/100 PN10/16 | ks | 1 | viď. Príloha č. 2
30 | Tvarovka liatinová prírubová N/PP (pätkové koleno 90°) DN80 PN10, 4-dierová príruba | ks | 2 | viď. Príloha č. 2
31 | Tvarovka liatinová prírubová T-kus DN100/80 PN16 | ks | 4 | viď. Príloha č. 2
32 | Tvarovka liatinová prírubová T-kus DN100/100 PN10/16 | ks | 4 | viď. Príloha č. 2
33 | Tvarovka liatinová prírubová T-kus DN125/125 PN10 | ks | 1 | viď. Príloha č. 2
34 | Tvarovka liatinová prírubová T-kus DN200/80 PN10, 8-dierová príruba | ks | 2 | viď. Príloha č. 2
35 | Tvarovka liatinová prírubová T-kus DN80/80 PN10, 8 dierová príruba | ks | 1 | viď. Príloha č. 2
36 | Tvarovka liatinová prírubová T-kus DN80/80 PN16 (8-dierová príruba) | ks | 2 | viď. Príloha č. 2
37 | Tvarovka liatinová prírubová FF/TP DN80/100 PN10/16 | ks | 3 | viď. Príloha č. 2
38 | Tvarovka liatinová prírubová FF/TP DN80/200 PN10/16 | ks | 3 | viď. Príloha č. 2
39 | Tvarovka liatinová prírubová FF/TP DN80/400 PN10/16 | ks | 8 | viď. Príloha č. 2
40 | Tvarovka liatinová prírubová FF/TP DN80/500 PN10/16 | ks | 8 | viď. Príloha č. 2
41 | Tvarovka liatinová prírubová FF/TP DN100/1000 PN10/16 | ks | 4 | viď. Príloha č. 2
42 | Tvarovka liatinová prírubová FF/TP DN100/200 PN10/16 | ks | 4 | viď. Príloha č. 2
43 | Tvarovka liatinová prírubová FF/TP DN100/400 PN10/16 | ks | 5 | viď. Príloha č. 2
44 | Tvarovka liatinová prírubová FF/TP DN100/500 PN10/16 | ks | 4 | viď. Príloha č. 2
45 | Tvarovka liatinová prírubová FF/TP DN200/1000 PN10, 8-dierová príruba | ks | 2 | viď. Príloha č. 2
46 | Tvarovka liatinová prírubová FF/TP DN200/300 PN10, 8-dierová príruba | ks | 2 | viď. Príloha č. 2
47 | Prírubová spojka E DN100 PN10/16 EPDM (multi, s istením proti posunu) | ks | 6 | viď. Príloha č. 2
48 | Prírubová spojka E DN80 PN10/16 EPDM (multi, bez istenia proti posunu) | ks | 15 | viď. Príloha č. 2
49 | Prírubová spojka E DN100 PN10/16 EPDM (multi, bez istenia proti posunu) | ks | 30 | viď. Príloha č. 2
50 | Prírubová spojka E DN125 PN10/16 EPDM (multi, bez istenia proti posunu) | ks | 10 | viď. Príloha č. 2
51 | Prírubová spojka E DN200 PN10/16 EPDM (multi, bez istenia proti posunu) | ks | 6 | viď. Príloha č. 2
52 | Spojka U DN80 PN10/16 EPDM (multi, bez istenia proti posunu) | ks | 6 | viď. Príloha č. 2
53 | Spojka U DN100 PN10/16 EPDM (multi, bez istenia proti posunu) | ks | 6 | viď. Príloha č. 2
54 | Spojka U DN150 PN10/16 EPDM (multi, bez istenia proti posunu) | ks | 4 | viď. Príloha č. 2
55 | Opravný strmeň liatinový DN80, L=200mm, médiové potrubie - liatina | ks | 30 | viď. Príloha č. 2
56 | Opravný strmeň liatinový DN100, L=200mm, médiové potrubie - liatina | ks | 30 | viď. Príloha č. 2
57 | Opravný strmeň liatinový DN200, L=200mm, médiové potrubie: liatina | ks | 4 | viď. Príloha č. 2
58 | Pás navŕtavací pre liatinové a oceľové potrubie DN100/1 1/4" | ks | 20 | viď. Príloha č. 2
59 | Pás navŕtavací pre liatinové a oceľové potrubie DN80/1 1/4" | ks | 30 | viď. Príloha č. 2
60 | Pás navŕtavací uzáverový pre liatinové a oceľové potrubie DN150/1 1/4" | ks | 5 | viď. Príloha č. 2
61 | Pás navŕtavací univerzálny pre liatinové, oceľové a azbestocementové potrubie so závitovým výstupom DN200/1 1/4" | ks | 2 | viď. Príloha č. 2
62 | Pás navŕtavací univerzálny pre liatinové, oceľové a azbestocementové potrubie so závitovým výstupom DN200/2" | ks | 2 | viď. Príloha č. 2
63 | Pás navŕtavací univerzálny pre liatinové, oceľové a azbestocementové potrubie so závitovým výstupom DN400/2" | ks | 2 | viď. Príloha č. 2
64 | Hydrant podzemný DN80/1250 PN16 | ks | 2 | viď. Príloha č. 2
65 | Vodomerná zostava s odvodňovacím ventilom, uzamykateľná | ks | 150 | viď. Príloha č. 2
66 | Posúvač liatinový prírubový krátky DN80 PN10 L=180 mm, štvordierová príruba | ks | 4 | viď. Príloha č. 2
67 | Posúvač liatinový prírubový krátky DN80 PN16 L=180 mm | ks | 6 | viď. Príloha č. 2
68 | Posúvač liatinový prírubový krátky DN100 PN16 L=190 mm | ks | 6 | viď. Príloha č. 2
69 | Posúvač liatinový prírubový krátky DN200 PN10 L=230 mm, 8-dierová príruba | ks | 2 | viď. Príloha č. 2
70 | Súprava zemná teleskopická k posúvaču DN80 1,3-1,8m (kompatibilná s položkou č. 67) | ks | 6 | viď. Príloha č. 2
71 | Súprava zemná teleskopická k posúvaču DN100 1,3-1,8m (kompatibilná s položkou č. 68) | ks | 6 | viď. Príloha č. 2
72 | Súprava zemná teleskopická k posúvaču DN200 1,3-1,8m (kompatibilná s položkou č. 69) | ks | 2 | viď. Príloha č. 2
73 | Posúvač domovej prípojky liatinový s VOZ/hrdlo pre PE potrubie 1"/d32 | ks | 10 | viď. Príloha č. 2
74 | Rohový ventil pre domové prípojky liatinový s hrdlom pre PE potrubie/VOZ d32/1" | ks | 10 | viď. Príloha č. 2
75 | Tvarovka liatinová prírubová FF/TP DN200/100 PN10, 8-dierová príruba | ks | 2 | viď. Príloha č. 2
76 | Pás navŕtavací uzáverový pre liatinové a oceľové potrubie DN100/1 1/4" | ks | 5 | viď. Príloha č. 2
Cena celkom bez DPH | [7 empty] | 0
Označenie položiek „viď. Príloha č. 2 - Zoznam vycertifikovaných produktov“ ukladá uchádzačovi povinnosť predložiť požiadavku tak, aby táto bola plne v súlade s Prílohou č. 2 - Zoznam vycertifikovaných produktov. V predmetej Prílohe č. 2 sa nachádzajú materiály, ktoré prešli technickým posúdením VVS, a.s.
Identifikácia dodávateľa
Koleso ručné k posúvaču DN200 (kompatibilné s položkou č. XX)
Adresa sídla:
IČO:
Kontaktná osoba:
Mobil a e-mail kontaktnej osoby: |  |  |  |  | podpis
V:
Dňa:
UPOZORNENIE! | Povinné polia, ktoré vypĺňa uchádzač