## Rekapitulácia stavby
Export Komplet | [28 empty] | 2.0 | [5 empty] | False | False | {bfc74535-f6a4-46b5-a22c-0353a13abc00}
[20 empty] | >> skryté stĺpce << | [13 empty] | 0,01 | 20
[34 empty] | 0,01 | 20
|  | REKAPITULÁCIA STAVBY | [18 empty] | v --- nižšie sa nachádzajú doplnkové a pomocné údaje k zostavám --- v | [11 empty] | Návod na vyplnenie | 0,001
|  | Kód: |  |  |  |  | S2024-03 | [25 empty] | Meniť je možné iba bunky so žltým podfarbením! 1) na prvom liste Rekapitulácie stavby vyplňte v zostave a) Rekapitulácia stavby - údaje o Zhotoviteľovi (prenesú sa do ostatných zostáv aj v iných listoch) b) Rekapitulácia objektov stavby - potrebné Ostatné náklady 2) na vybraných listoch vyplňte v zostave a) Krycí list - údaje o Zhotoviteľovi, pokiaľ sa líšia od údajov o Zhotoviteľovi na Rekapitulácii stavby (údaje se prenesú do ostatných zostav v danom liste) b) Rekapitulácia rozpočtu - potrebné Ostatné náklady c) Celkové náklady za stavbu - ceny na položkách - množstvo, pokiaľ má žlté podfarbenie - a v prípade potreby poznámku (tá je v skrytom stĺpci) | 0,01
|  | Stavba: |  |  |  |  | Krytá plaváreň Pasienky | [26 empty] | 0,01
|  | JKSO: | [13 empty] | KS: | [17 empty] | 0,01
|  | Miesto: | [13 empty] | Dátum: |  | 2024-07-01 | [15 empty] | 0,01
0,01
|  | Objednávateľ: | [13 empty] | IČO: | [17 empty] | 0,01
[16 empty] | IČ DPH: | [17 empty] | 0,01
0,01
|  | Zhotoviteľ: | [13 empty] | IČO: |  | Vyplň údaj | [15 empty] | 0,01
|  |  | Vyplň údaj | [12 empty] | IČ DPH: |  | Vyplň údaj | [15 empty] | 0,01
False
|  | Projektant: | [13 empty] | IČO: | [17 empty] | False
[16 empty] | IČ DPH: | [17 empty] | True
0,01
|  | Spracovateľ: | [13 empty] | IČO: | [17 empty] | 0,01
[16 empty] | IČ DPH: | [17 empty] | True
Poznámka:
|  | Cena bez DPH | [13 empty] | 0
[8 empty] | Sadzba dane |  |  | Základ dane |  |  |  |  | Výška dane
|  | DPH |  | základná |  |  |  | 20% |  |  | 0 |  |  |  |  | 0
|  |  |  | znížená |  |  |  | 20% |  |  | 0 |  |  |  |  | 0
|  |  |  | zákl. prenesená |  |  |  | 20% |  |  | 0 |  |  |  |  | 0
|  |  |  | zníž. prenesená |  |  |  | 20% |  |  | 0 |  |  |  |  | 0
|  |  |  | nulová |  |  |  | 0% |  |  | 0 |  |  |  |  | 0
|  | Cena s DPH | [6 empty] | v |  |  | EUR |  |  |  | 0
|  | Projektant | [11 empty] | Spracovateľ
|  | Dátum a podpis: | [7 empty] | Pečiatka |  |  |  | Dátum a podpis: |  |  | Pečiatka
|  | Objednávateľ | [11 empty] | Zhotoviteľ
|  | Dátum a podpis: | [7 empty] | Pečiatka |  |  |  | Dátum a podpis: |  |  | Pečiatka
REKAPITULÁCIA OBJEKTOV STAVBY
| Kód: | [6 empty] | S2024-03
| Stavba: | [6 empty] | Krytá plaváreň Pasienky
| Miesto: | [13 empty] | Dátum: |  | 2024-07-01
| Objednávateľ: | [13 empty] | Projektant: | [5 empty] | Informatívne údaje z listov zákaziek
| Zhotoviteľ: | [13 empty] | Spracovateľ:
| Kód |  |  |  | Popis | [7 empty] | Cena bez DPH [EUR] |  |  |  |  | Cena s DPH [EUR] | Typ |  | z toho Ostat. náklady [EUR] | DPH [EUR] | Normohodiny [h] | DPH základná [EUR] | DPH znížená [EUR] | DPH základná prenesená [EUR] | DPH znížená prenesená [EUR] | Základňa DPH základná | Základňa DPH znížená | Základňa DPH zákl. prenesená | Základňa DPH zníž. prenesená | Základňa DPH nulová
| Náklady z rozpočtov | [11 empty] | 0 |  |  |  |  | 0 |  |  | 0 | 0 | 0 | 0 | 0 | 0 | 0 | 0 | 0 | 0 | 0 | 0 |  | D | 0 | ###NOIMPORT### | IMPORT | {bfc74535-f6a4-46b5-a22c-0353a13abc00} | {00000000-0000-0000-0000-000000000000}
/ |  | 01 |  |  |  | Oprava tribúny | [6 empty] | 0 |  |  |  |  | 0 | STA |  | 0 | 0 | 0 | 0 | 0 | 0 | 0 | 0 | 0 | 0 | 0 | 0 |  |  | 1 |  | IMPORT | {813e5817-6c59-4c85-ae1d-2996429a6425} | {bfc74535-f6a4-46b5-a22c-0353a13abc00} | 0

## 01 - Oprava tribúny
[9 empty] | >> skryté stĺpce << | [9 empty] | {813e5817-6c59-4c85-ae1d-2996429a6425} | [5 empty] | schodplochzvis | 169,46 | 2
[19 empty] | 0 | [5 empty] | schodplochvod | 373,127 | 2
| KRYCÍ LIST ROZPOČTU | [8 empty] | v --- nižšie sa nachádzajú doplnkové a pomocné údaje k zostavám --- v | [8 empty] | False | [5 empty] | búrdlazba | 422,627 | 2
[25 empty] | guma | 30,431 | 2
| Stavba: | [23 empty] | kerdlschody | 542,587 | 2
|  | Krytá plaváreň Pasienky | [22 empty] | schodnástup | 100,8 | 2
Objekt:
01 - Oprava tribúny
| JKSO: |  |  |  |  | KS:
| Miesto: |  |  |  |  | Dátum: | 2024-07-01
| Objednávateľ: |  |  |  |  | IČO:
IČ DPH:
| Zhotoviteľ: |  |  |  |  | IČO: | Vyplň údaj
|  | Vyplň údaj |  |  |  | IČ DPH: | Vyplň údaj
| Projektant: |  |  |  |  | IČO:
IČ DPH:
| Spracovateľ: |  |  |  |  | IČO:
IČ DPH:
Poznámka:
| Náklady z rozpočtu | [5 empty] | 0
| Ostatné náklady | [5 empty] | 0
| Cena bez DPH | [5 empty] | 0
|  |  | Základ dane |  |  | Sadzba dane | Výška dane
| DPH | základná | 0 |  |  | 20% | 0
|  | znížená | 0 |  |  | 20% | 0
|  | zákl. prenesená | 0 |  |  | 20% | 0
|  | zníž. prenesená | 0 |  |  | 20% | 0
|  | nulová | 0 |  |  | 0% | 0
| Cena s DPH |  |  | v | EUR |  | 0
| Projektant |  |  | Spracovateľ
| Dátum a podpis: |  | Pečiatka | Dátum a podpis: |  |  | Pečiatka
| Objednávateľ |  |  | Zhotoviteľ
| Dátum a podpis: |  | Pečiatka | Dátum a podpis: |  |  | Pečiatka
REKAPITULÁCIA ROZPOČTU
Stavba:
Krytá plaváreň Pasienky
Objekt:
01 - Oprava tribúny
Miesto: | [5 empty] | Dátum: | 2024-07-01
Objednávateľ: | [5 empty] | Projektant:
Zhotoviteľ: |  |  | Vyplň údaj |  |  | Spracovateľ: | 0
Kód dielu - Popis | [6 empty] | Cena celkom [EUR]
1) Náklady z rozpočtu | [6 empty] | 0 | [12 empty] | -1
| HSV - Práce a dodávky HSV | [5 empty] | 0
| 6 - Úpravy povrchov, podlahy, osadenie | [5 empty] | 0
| 9 - Ostatné konštrukcie a práce-búranie | [5 empty] | 0
| 99 - Presun hmôt HSV | [5 empty] | 0
| PSV - Práce a dodávky PSV | [5 empty] | 0
| 711 - Izolácie proti vode a vlhkosti | [5 empty] | 0
| 762 - Konštrukcie tesárske | [5 empty] | 0
| 769 - Montáže vzduchotechnických zariadení | [5 empty] | 0
| 771 - Podlahy z dlaždíc | [5 empty] | 0
| 776 - Podlahy povlakové | [5 empty] | 0
2) Ostatné náklady | [6 empty] | 0 |  |  |  | DPH
| GZS | [5 empty] | 0 |  |  |  | znížená | [12 empty] | VRN |  |  |  | 0 | 0 | 0 | 0 | 0 | 2
| Projektové práce | [5 empty] | 0 |  |  |  | znížená | [12 empty] | VRN |  |  |  | 0 | 0 | 0 | 0 | 0 | 2
| Sťažené podmienky | [5 empty] | 0 |  |  |  | znížená | [12 empty] | VRN |  |  |  | 0 | 0 | 0 | 0 | 0 | 2
| Vplyv prostredia | [5 empty] | 0 |  |  |  | znížená | [12 empty] | VRN |  |  |  | 0 | 0 | 0 | 0 | 0 | 2
| Iné VRN | [5 empty] | 0 |  |  |  | znížená | [12 empty] | VRN |  |  |  | 0 | 0 | 0 | 0 | 0 | 2
| Kompletačná činnosť | [5 empty] | 0 |  |  |  | znížená | [12 empty] | KOMPLETACNA |  |  |  | 0 | 0 | 0 | 0 | 0 | 2
Celkové náklady za stavbu 1) + 2) | [6 empty] | 0
ROZPOČET
Stavba:
Krytá plaváreň Pasienky
Objekt:
01 - Oprava tribúny
Miesto: | [5 empty] | Dátum: | 2024-07-01
Objednávateľ: | [5 empty] | Projektant:
Zhotoviteľ: |  |  | Vyplň údaj |  |  | Spracovateľ: | 0
PČ | Typ | Kód | Popis | MJ | Množstvo | J.cena [EUR] | Cena celkom [EUR] | Cenová sústava |  |  | DPH | J. Nh [h] | Nh celkom [h] | J. hmotnosť [t] | Hmotnosť celkom [t] | J. suť [t] | Suť Celkom [t]
Náklady z rozpočtu | [6 empty] | 0 | [5 empty] | 0 |  | 34.8818 |  | 126.4584 |  | D | -1 | [13 empty] | 0
| D | HSV | Práce a dodávky HSV |  |  |  | 0 | [5 empty] | 0 |  | 7.3465 |  | 126.0728 | 1 | D | 0 |  |  |  | ROZPOCET | [9 empty] | 0
| D | 6 | Úpravy povrchov, podlahy, osadenie |  |  |  | 0 | [5 empty] | 0 |  | 7.3232 |  | 0 | 1 | D | 1 |  |  |  | ROZPOCET | [9 empty] | 0
1 | K | 610991111 | Zakrývanie výplní vnútorných okenných otvorov, predmetov, konštrukcií a plôch (ochrana pred znečistením a poškodením) | m2 | 100 |  | 0 |  |  |  | znížená |  | 0 | 0.00019 | 0.019 | 0 | 0 | 4 | K | 2 |  |  |  | ROZPOCET |  |  |  | 0 | 0 | 0 | 0 | 0 | 2 | 0 | 4 | -1449478876
| VV |  | 100 "ochrana pred poškodením vykurovacích konvektorov, radiátorov, dlažby a pod. pri realizácií stav. prác |  | 100 | [13 empty] | VV | 2 | 2 | True | 1 | ROZPOCET
2 | K | 612460121.S | Príprava vnútorného podkladu stien penetráciou základnou | m2 | 42.365 |  | 0 |  |  |  | znížená |  | 0 | 0.00023 | 0.009744 | 0 | 0 | 4 | K | 2 |  |  |  | ROZPOCET |  |  |  | 0 | 0 | 0 | 0 | 0 | 2 | 0 | 4 | -530990061
| VV |  | schodplochzvis*0,25 |  | 42.365 | [13 empty] | VV | 2 | 2 | True | 0 | ROZPOCET
| VV |  | Súčet |  | 42.365 | [13 empty] | VV | 2 | 4 | True | 1 | ROZPOCET
3 | K | 612460233.S | Vnútorná omietka stien cementová hrubá, hr. 20 mm | m2 | 42.365 |  | 0 |  |  |  | znížená |  | 0 | 0.0273 | 1.1566 | 0 | 0 | 4 | K | 2 |  |  |  | ROZPOCET |  |  |  | 0 | 0 | 0 | 0 | 0 | 2 | 0 | 4 | 495370079
| VV |  | schodplochzvis*0,25 |  | 42.365 | [13 empty] | VV | 2 | 2 | True | 0 | ROZPOCET
| VV |  | Súčet |  | 42.365 | [13 empty] | VV | 2 | 4 | True | 1 | ROZPOCET
4 | K | 612481119.S | Potiahnutie vnútorných stien sklotextilnou mriežkou s celoplošným prilepením | m2 | 87.334 |  | 0 |  |  |  | znížená |  | 0 | 0.00515 | 0.44977 | 0 | 0 | 4 | K | 2 |  |  |  | ROZPOCET |  |  |  | 0 | 0 | 0 | 0 | 0 | 2 | 0 | 4 | -201095715
| VV |  | 0,3*2*(14,5+16+13,6)*(1,25) "pod Cetris dosky na mieste býval. vetr. mriežok VZT |  | 33.075 | [13 empty] | VV | 2 | 2 | True | 0 | ROZPOCET
| VV |  | kerdlschody*0,1 "ostatné miesta náročnejšie opravy, rohy, kúty hrany |  | 54.259 | [13 empty] | VV | 2 | 2 | True | 0 | ROZPOCET
| VV |  | Súčet |  | 87.334 | [13 empty] | VV | 2 | 4 | True | 1 | ROZPOCET
5 | K | 632001051.S | Zhotovenie jednonásobného penetračného náteru pre potery a stierky | m2 | 466.409 |  | 0 |  |  |  | znížená |  | 0 | 0 | 0 | 0 | 0 | 4 | K | 2 |  |  |  | ROZPOCET |  |  |  | 0 | 0 | 0 | 0 | 0 | 2 | 0 | 4 | 834693574
| VV |  | schodplochvod*0,25 |  | 93.282 | [13 empty] | VV | 2 | 2 | True | 0 | ROZPOCET
| VV |  | schodplochvod |  | 373.127 | [13 empty] | VV | 2 | 2 | True | 0 | ROZPOCET
| VV |  | Súčet |  | 466.409 | [13 empty] | VV | 2 | 4 | True | 1 | ROZPOCET
6 | M | 585520008700.S | Penetračný náter na nasiakavé podklady pod potery, samonivelizačné hmoty a stavebné lepidlá | kg | 96.08 |  | 0 |  |  |  | znížená |  | 0 | 0.001 | 0.09608 | 0 | 0 | 8 | M | 2 |  |  |  | ROZPOCET |  |  |  | 0 | 0 | 0 | 0 | 0 | 2 | 0 | 4 | 140977326
7 | K | 632452243.S | Cementový poter (vhodný aj ako spádový), pevnosti v tlaku 25 MPa, hr. 20 mm | m2 | 93.282 |  | 0 |  |  |  | znížená |  | 0 | 0.03914 | 3.6511 | 0 | 0 | 4 | K | 2 |  |  |  | ROZPOCET |  |  |  | 0 | 0 | 0 | 0 | 0 | 2 | 0 | 4 | 1334543145
| VV |  | schodplochvod*0,25 |  | 93.282 | [13 empty] | VV | 2 | 2 | True | 1 | ROZPOCET
8 | K | 632452642.S | Cementová samonivelizačná stierka, pevnosti v tlaku 25 MPa, hr. 3 mm | m2 | 373.127 |  | 0 |  |  |  | znížená |  | 0 | 0.005202 | 1.941 | 0 | 0 | 4 | K | 2 |  |  |  | ROZPOCET |  |  |  | 0 | 0 | 0 | 0 | 0 | 2 | 0 | 4 | -498652352
| VV |  | schodplochvod |  | 373.127 | [13 empty] | VV | 2 | 2 | True | 1 | ROZPOCET
| D | 9 | Ostatné konštrukcie a práce-búranie |  |  |  | 0 | [5 empty] | 0 |  | 0.023281 |  | 126.0728 | 1 | D | 1 |  |  |  | ROZPOCET | [9 empty] | 0
9 | K | 952901114.S | Vyčistenie budov pri výške podlaží nad 4 m | m2 | 459.527 |  | 0 |  |  |  | znížená |  | 0 | 5e-05 | 0.022976 | 0 | 0 | 4 | K | 2 |  |  |  | ROZPOCET |  |  |  | 0 | 0 | 0 | 0 | 0 | 2 | 0 | 4 | -1748205441
| VV |  | schodplochvod*(1,15) |  | 429.096 | [13 empty] | VV | 2 | 2 | True | 0 | ROZPOCET
| VV |  | guma |  | 30.431 | [13 empty] | VV | 2 | 2 | True | 0 | ROZPOCET
| VV |  | Súčet |  | 459.527 | [13 empty] | VV | 2 | 4 | True | 1 | ROZPOCET
10 | K | 965043341.S | Búranie podkladov pod dlažby, liatych dlažieb a mazanín,betón s poterom,teracom hr.do 100 mm, plochy nad 4 m2 -2,20000t | m3 | 12.679 |  | 0 |  |  |  | znížená |  | 0 | 0 | 0 | 2.2 | 27.8938 | 4 | K | 2 |  |  |  | ROZPOCET |  |  |  | 0 | 0 | 0 | 0 | 0 | 2 | 0 | 4 | 848083554
| VV |  | búrdlazba*0,03 |  | 12.679 | [13 empty] | VV | 2 | 2 | True | 1 | ROZPOCET
11 | K | 965044201.S | Brúsenie existujúcich betónových podláh, zbrúsenie hrúbky do 3 mm -0,00600t | m2 | 30.431 |  | 0 |  |  |  | znížená |  | 0 | 1e-05 | 0.00030431 | 0.006 | 0.18259 | 4 | K | 2 |  |  |  | ROZPOCET |  |  |  | 0 | 0 | 0 | 0 | 0 | 2 | 0 | 4 | 996285277
| VV |  | guma |  | 30.431 | [13 empty] | VV | 2 | 2 | True | 1 | ROZPOCET
12 | K | 965081712.S | Búranie dlažieb, bez podklad. lôžka z xylolit., alebo keramických dlaždíc hr. do 10 mm, -0,02000t | m2 | 422.627 |  | 0 |  |  |  | znížená |  | 0 | 0 | 0 | 0.02 | 8.4525 | 4 | K | 2 |  |  |  | ROZPOCET |  |  |  | 0 | 0 | 0 | 0 | 0 | 2 | 0 | 4 | 1229519192
| VV |  | 0,9*5,5*10 "pásy pod zasklen. obvod. stenami |  | 49.5 | [13 empty] | VV | 2 | 2 | True | 0 | ROZPOCET
| VV |  | schodplochvod |  | 373.127 | [13 empty] | VV | 2 | 2 | True | 0 | ROZPOCET
| VV | búrdlazba | Súčet |  | 422.627 | [13 empty] | VV | 2 | 4 | True | 1 | ROZPOCET
13 | K | 978059531.S | Odsekanie a odobratie obkladov stien z obkladačiek vnútorných vrátane podkladovej omietky nad 2 m2, -0,06800t | m2 | 1316.821 |  | 0 |  |  |  | znížená |  | 0 | 0 | 0 | 0.068 | 89.5438 | 4 | K | 2 |  |  |  | ROZPOCET |  |  |  | 0 | 0 | 0 | 0 | 0 | 2 | 0 | 4 | -1776170788
| VV |  | schodplochzvis |  | 169.46 | [13 empty] | VV | 2 | 2 | True | 0 | ROZPOCET
| VV |  | 1196,388 |  | 1196.388 | [13 empty] | VV | 2 | 2 | True | 0 | ROZPOCET
| VV |  | -49,027 |  | -49.027 | [13 empty] | VV | 2 | 2 | True | 0 | ROZPOCET
| VV |  | Súčet |  | 1316.821 | [13 empty] | VV | 2 | 4 | True | 1 | ROZPOCET
14 | K | 979011111.S | Zvislá doprava sutiny a vybúraných hmôt za prvé podlažie nad alebo pod základným podlažím | t | 126.458 |  | 0 |  |  |  | znížená |  | 0 | 0 | 0 | 0 | 0 | 4 | K | 2 |  |  |  | ROZPOCET |  |  |  | 0 | 0 | 0 | 0 | 0 | 2 | 0 | 4 | -1917380264
15 | K | 979081111.S | Odvoz sutiny a vybúraných hmôt na skládku do 1 km | t | 126.458 |  | 0 |  |  |  | znížená |  | 0 | 0 | 0 | 0 | 0 | 4 | K | 2 |  |  |  | ROZPOCET |  |  |  | 0 | 0 | 0 | 0 | 0 | 2 | 0 | 4 | 320776597
16 | K | 979081121.S | Odvoz sutiny a vybúraných hmôt na skládku za každý ďalší 1 km | t | 2402.702 |  | 0 |  |  |  | znížená |  | 0 | 0 | 0 | 0 | 0 | 4 | K | 2 |  |  |  | ROZPOCET |  |  |  | 0 | 0 | 0 | 0 | 0 | 2 | 0 | 4 | 1823453412
| VV |  | 126,458*19 'Prepočítané koeficientom množstva |  | 2402.702 | [13 empty] | VV | 2 | 2 | False | 1 | ROZPOCET
17 | K | 979082111.S | Vnútrostavenisková doprava sutiny a vybúraných hmôt do 10 m | t | 126.458 |  | 0 |  |  |  | znížená |  | 0 | 0 | 0 | 0 | 0 | 4 | K | 2 |  |  |  | ROZPOCET |  |  |  | 0 | 0 | 0 | 0 | 0 | 2 | 0 | 4 | 1854791838
18 | K | 979082121.S | Vnútrostavenisková doprava sutiny a vybúraných hmôt za každých ďalších 5 m | t | 1264.58 |  | 0 |  |  |  | znížená |  | 0 | 0 | 0 | 0 | 0 | 4 | K | 2 |  |  |  | ROZPOCET |  |  |  | 0 | 0 | 0 | 0 | 0 | 2 | 0 | 4 | 142280060
| VV |  | 126,458*10 'Prepočítané koeficientom množstva |  | 1264.58 | [13 empty] | VV | 2 | 2 | False | 1 | ROZPOCET
19 | K | 979089012.S | Poplatok za skládku - betón, tehly, dlaždice (17 01) ostatné | t | 126.458 |  | 0 |  |  |  | znížená |  | 0 | 0 | 0 | 0 | 0 | 4 | K | 2 |  |  |  | ROZPOCET |  |  |  | 0 | 0 | 0 | 0 | 0 | 2 | 0 | 4 | -317509143
| D | 99 | Presun hmôt HSV |  |  |  | 0 | [5 empty] | 0 |  | 0 |  | 0 | 1 | D | 1 |  |  |  | ROZPOCET | [9 empty] | 0
20 | K | 999281111.S | Presun hmôt pre opravy a údržbu objektov vrátane vonkajších plášťov výšky do 25 m | t | 7.347 |  | 0 |  |  |  | znížená |  | 0 | 0 | 0 | 0 | 0 | 4 | K | 2 |  |  |  | ROZPOCET |  |  |  | 0 | 0 | 0 | 0 | 0 | 2 | 0 | 4 | -1751875709
| D | PSV | Práce a dodávky PSV |  |  |  | 0 | [5 empty] | 0 |  | 27.5353 |  | 0.38563 | 2 | D | 0 |  |  |  | ROZPOCET | [9 empty] | 0
| D | 711 | Izolácie proti vode a vlhkosti |  |  |  | 0 | [5 empty] | 0 |  | 0.6077 |  | 0 | 2 | D | 1 |  |  |  | ROZPOCET | [9 empty] | 0
21 | K | 711210100.S | Zhotovenie dvojnásobnej izol. stierky pod keramické obklady v interiéri na ploche vodorovnej | m2 | 373.127 |  | 0 |  |  |  | znížená |  | 0 | 0 | 0 | 0 | 0 | 16 | K | 2 |  |  |  | ROZPOCET |  |  |  | 0 | 0 | 0 | 0 | 0 | 2 | 0 | 16 | -1969750807
| VV |  | schodplochvod |  | 373.127 | [13 empty] | VV | 2 | 2 | True | 1 | ROZPOCET
22 | M | 245610000400.S | Stierka hydroizolačná na báze syntetickej živice, (tekutá hydroizolačná fólia) | kg | 410.44 |  | 0 |  |  |  | znížená |  | 0 | 0.001 | 0.41044 | 0 | 0 | 32 | M | 2 |  |  |  | ROZPOCET |  |  |  | 0 | 0 | 0 | 0 | 0 | 2 | 0 | 16 | -2033765677
23 | M | 247710007700.S | Pás tesniaci š. 120 mm, na utesnenie rohových a spojovacích škár pri aplikácii hydroizolácií | m | 149.251 |  | 0 |  |  |  | znížená |  | 0 | 5e-05 | 0.0074626 | 0 | 0 | 32 | M | 2 |  |  |  | ROZPOCET |  |  |  | 0 | 0 | 0 | 0 | 0 | 2 | 0 | 16 | -1087775052
24 | K | 711210110.S | Zhotovenie dvojnásobnej izol. stierky pod keramické obklady v interiéri na ploche zvislej | m2 | 169.46 |  | 0 |  |  |  | znížená |  | 0 | 0 | 0 | 0 | 0 | 16 | K | 2 |  |  |  | ROZPOCET |  |  |  | 0 | 0 | 0 | 0 | 0 | 2 | 0 | 16 | -964230868
| VV |  | schodplochzvis |  | 169.46 | [13 empty] | VV | 2 | 2 | True | 1 | ROZPOCET
25 | M | 245610000400.S | Stierka hydroizolačná na báze syntetickej živice, (tekutá hydroizolačná fólia) | kg | 186.406 |  | 0 |  |  |  | znížená |  | 0 | 0.001 | 0.18641 | 0 | 0 | 32 | M | 2 |  |  |  | ROZPOCET |  |  |  | 0 | 0 | 0 | 0 | 0 | 2 | 0 | 16 | -680339281
26 | M | 247710007700.S | Pás tesniaci š. 120 mm, na utesnenie rohových a spojovacích škár pri aplikácii hydroizolácií | m | 67.784 |  | 0 |  |  |  | znížená |  | 0 | 5e-05 | 0.0033892 | 0 | 0 | 32 | M | 2 |  |  |  | ROZPOCET |  |  |  | 0 | 0 | 0 | 0 | 0 | 2 | 0 | 16 | 16495934
27 | K | 998711202.S | Presun hmôt pre izoláciu proti vode v objektoch výšky nad 6 do 12 m | % |  |  | 0 |  |  |  | znížená |  | 0 | 0 | 0 | 0 | 0 | 16 | K | 2 |  |  |  | ROZPOCET |  |  |  | 0 | 0 | 0 | 0 | 0 | 2 | 0 | 16 | -1708515917
| D | 762 | Konštrukcie tesárske |  |  |  | 0 | [5 empty] | 0 |  | 0.39716 |  | 0 | 2 | D | 1 |  |  |  | ROZPOCET | [9 empty] | 0
28 | K | 762431331.1 | Obloženie stien z dosiek CETRIS skrutkovaných na zraz hr. dosky 10 mm, šírka pásu do 300mm, vrátane podkladného oceľového roštu, montážneho a spojovacieho materiálu | m2 | 26.46 |  | 0 |  |  |  | znížená |  | 0 | 0.01501 | 0.39716 | 0 | 0 | 16 | K | 2 |  |  |  | ROZPOCET |  |  |  | 0 | 0 | 0 | 0 | 0 | 2 | 0 | 16 | 1808726169
| VV |  | 0,3*2*(14,5+16+13,6) "uzatvorenie otvorov po demontáži vetr. mriežok VZT |  | 26.46 | [13 empty] | VV | 2 | 2 | True | 1 | ROZPOCET
29 | K | 998762202.S | Presun hmôt pre konštrukcie tesárske v objektoch výšky do 12 m | % |  |  | 0 |  |  |  | znížená |  | 0 | 0 | 0 | 0 | 0 | 16 | K | 2 |  |  |  | ROZPOCET |  |  |  | 0 | 0 | 0 | 0 | 0 | 2 | 0 | 16 | 1868602150
| D | 769 | Montáže vzduchotechnických zariadení |  |  |  | 0 | [5 empty] | 0 |  | 0 |  | 0.3552 | 2 | D | 1 |  |  |  | ROZPOCET | [9 empty] | 0
30 | K | 769082790.S | Demontáž krycej mriežky hranatej prierezu 0.125-0.355 m2, -0,0048 t | ks | 74 |  | 0 |  |  |  | znížená |  | 0 | 0 | 0 | 0.0048 | 0.3552 | 16 | K | 2 |  |  |  | ROZPOCET |  |  |  | 0 | 0 | 0 | 0 | 0 | 2 | 0 | 16 | -2027759400
31 | K | 998769203.S | Presun hmôt pre montáž vzduchotechnických zariadení v stavbe (objekte) výšky nad 7 do 24 m | % |  |  | 0 |  |  |  | znížená |  | 0 | 0 | 0 | 0 | 0 | 16 | K | 2 |  |  |  | ROZPOCET |  |  |  | 0 | 0 | 0 | 0 | 0 | 2 | 0 | 16 | -309432587
| D | 771 | Podlahy z dlaždíc |  |  |  | 0 | [5 empty] | 0 |  | 26.2877 |  | 0 | 2 | D | 1 |  |  |  | ROZPOCET | [9 empty] | 0
32 | K | 771271000.1 | Adhézny a spojovací mostík na zvýšenie priľnavosti podkladu pod obklady a dlažby (lepenie dlažby/obkladu na dlažbu/obklad) | m2 | 542.587 |  | 0 |  |  |  | znížená |  | 0 | 0.04448 | 24.1343 | 0 | 0 | 16 | K | 2 |  |  |  | ROZPOCET |  |  |  | 0 | 0 | 0 | 0 | 0 | 2 | 0 | 16 | -1801004011
| VV |  | schodplochvod |  | 373.127 | [13 empty] | VV | 2 | 2 | True | 0 | ROZPOCET
| VV |  | schodplochzvis |  | 169.46 | [13 empty] | VV | 2 | 2 | True | 0 | ROZPOCET
| VV |  | Súčet |  | 542.587 | [13 empty] | VV | 2 | 4 | True | 1 | ROZPOCET
33 | K | 7712753029 | Montáž obkladov schodiskových stupňov dlaždicami do flexibilného tmelu, vrátane škárovania, tmelenia kútov, rohov, hrán | m2 | 542.587 |  | 0 |  |  |  | znížená |  | 0 | 0.00391 | 2.1215 | 0 | 0 | 16 | K | 2 |  |  |  | ROZPOCET |  |  |  | 0 | 0 | 0 | 0 | 0 | 2 | 0 | 16 | 2003129077
| VV |  | (5,84+50+3,54)*(0,8)+3,05*0,35+((0,57+1,13)*0,8) "plocha na kóte +4,4 |  | 49.932 | [13 empty] | VV | 2 | 2 | True | 0 | ROZPOCET
| VV |  | (6,45)*(1,6+14,53+0,97)+1,54*3,05 |  | 114.992 | [13 empty] | VV | 2 | 2 | True | 0 | ROZPOCET
| VV |  | (6,45)*(0,97*2+16,16)-1,54*12,56 "stred |  | 97.403 | [13 empty] | VV | 2 | 2 | True | 0 | ROZPOCET
| VV |  | 3,05*1,54+(6,45)*(0,97+13,88+1,6) |  | 110.8 | [13 empty] | VV | 2 | 2 | True | 0 | ROZPOCET
| VV | schodplochvod | Medzisúčet vodorovné plochy |  | 373.127 | [13 empty] | VV | 2 | 3 | True | 0 | ROZPOCET
| VV |  | (3,2)*(1,6+14,53+0,97)+0,36*0,27*7*2 |  | 56.081 | [13 empty] | VV | 2 | 2 | True | 0 | ROZPOCET
| VV |  | (3,2)*(0,97*2+16,16)+(0,36*0,27*(7*2+1)) "stred |  | 59.378 | [13 empty] | VV | 2 | 2 | True | 0 | ROZPOCET
| VV |  | (3,2)*(0,97+13,88+1,6)+0,36*0,27*7*2 |  | 54.001 | [13 empty] | VV | 2 | 2 | True | 0 | ROZPOCET
| VV |  | -0,25*2*(14,5+16+13,6)*(0) "odpočet vetr. mriežok VZT |  | 0 | [13 empty] | VV | 2 | 2 | True | 0 | ROZPOCET
| VV | schodplochzvis | Medzisúčet zvislé plochy |  | 169.46 | [13 empty] | VV | 2 | 3 | True | 0 | ROZPOCET
| VV | kerdlschody | Súčet |  | 542.587 | [13 empty] | VV | 2 | 4 | True | 1 | ROZPOCET
34 | M | 59764001 | Dlažba keramická, hutná, protišmyková - GRES: Dodaná na stavbe objednávateľom | m2 | 0 |  | 0 |  |  |  | znížená |  | 0 | 0.021 | 0 | 0 | 0 | 32 | M | 2 |  |  |  | ROZPOCET |  |  |  | 0 | 0 | 0 | 0 | 0 | 2 | 0 | 16 | 2030544655
| VV |  | kerdlschody*1,06 |  | 575.142 | [13 empty] | VV | 2 | 2 | True | 1 | ROZPOCET
35 | K | 771275901.S | Montáž profilu schodiskovej hrany | m | 100.8 |  | 0 |  |  |  | znížená |  | 0 | 0 | 0 | 0 | 0 | 16 | K | 2 |  |  |  | ROZPOCET |  |  |  | 0 | 0 | 0 | 0 | 0 | 2 | 0 | 16 | -338346957
| VV |  | 1,6*14*2+1*14*4 |  | 100.8 | [13 empty] | VV | 2 | 2 | True | 0 | ROZPOCET
| VV | schodnástup | Medzisúčet "schodiskové nástupnice |  | 100.8 | [13 empty] | VV | 2 | 3 | True | 0 | ROZPOCET
| VV |  | Súčet |  | 100.8 | [13 empty] | VV | 2 | 4 | True | 1 | ROZPOCET
36 | M | 382200 | - Schodiskvý profil "S nerez 2,5m | bm | 126 |  | 0 |  |  |  | znížená |  | 0 | 0.00025 | 0.0315 | 0 | 0 | 32 | M | 2 |  |  |  | ROZPOCET |  |  |  | 0 | 0 | 0 | 0 | 0 | 2 | 0 | 16 | -821397335
| VV |  | schodnástup*1,25 |  | 126 | [13 empty] | VV | 2 | 2 | True | 1 | ROZPOCET
37 | M | 382400 | - Koncovka na schodiskovy profil "S" | ks | 42 |  | 0 |  |  |  | znížená |  | 0 | 1e-05 | 0.00042 | 0 | 0 | 32 | M | 2 |  |  |  | ROZPOCET |  |  |  | 0 | 0 | 0 | 0 | 0 | 2 | 0 | 16 | 800663763
| VV |  | 7*6 |  | 42 | [13 empty] | VV | 2 | 2 | True | 0 | ROZPOCET
| VV |  | Súčet |  | 42 | [13 empty] | VV | 2 | 4 | True | 1 | ROZPOCET
38 | K | 998771202.S | Presun hmôt pre podlahy z dlaždíc v objektoch výšky nad 6 do 12 m | % |  |  | 0 |  |  |  | znížená |  | 0 | 0 | 0 | 0 | 0 | 16 | K | 2 |  |  |  | ROZPOCET |  |  |  | 0 | 0 | 0 | 0 | 0 | 2 | 0 | 16 | 1825766571
46 | K | 998771292.S | Podlahy z dlaždíc, prípl.za presun nad vymedz. najväčšiu dopravnú vzdialenosť do 100 m | % |  |  | 0 |  |  |  | znížená |  | 0 | 0 | 0 | 0 | 0 | 16 | K | 2 |  |  |  | ROZPOCET |  |  |  | 0 | 0 | 0 | 0 | 0 | 2 | 0 | 16 | -2109255792
| D | 776 | Podlahy povlakové |  |  |  | 0 | [5 empty] | 0 |  | 0.24269 |  | 0.030431 | 2 | D | 1 |  |  |  | ROZPOCET | [9 empty] | 0
39 | K | 776511820.S | Odstránenie povlakových podláh z nášľapnej plochy lepených s podložkou, -0,00100t | m2 | 30.431 |  | 0 |  |  |  | znížená |  | 0 | 0 | 0 | 0.001 | 0.030431 | 16 | K | 2 |  |  |  | ROZPOCET |  |  |  | 0 | 0 | 0 | 0 | 0 | 2 | 0 | 16 | 1036782234
| VV |  | 2,37*(5,22+1,2)*2 |  | 30.431 | [13 empty] | VV | 2 | 2 | True | 0 | ROZPOCET
| VV | guma | Súčet |  | 30.431 | [13 empty] | VV | 2 | 4 | True | 1 | ROZPOCET
40 | K | 776521100.S | Lepenie povlakových podláh z PVC homogénnych pásov | m2 | 30.431 |  | 0 |  |  |  | znížená |  | 0 | 0.0003 | 0.0091293 | 0 | 0 | 16 | K | 2 |  |  |  | ROZPOCET |  |  |  | 0 | 0 | 0 | 0 | 0 | 2 | 0 | 16 | 1968613549
| VV |  | guma |  | 30.431 | [13 empty] | VV | 2 | 2 | True | 1 | ROZPOCET
41 | M | 28499 | Protišmyková podlahová guma peniažteková hr.3mm - typ odsúhlasiť s GP | m2 | 31.344 |  | 0 |  |  |  | znížená |  | 0 | 0.003 | 0.094032 | 0 | 0 | 32 | M | 2 |  |  |  | ROZPOCET |  |  |  | 0 | 0 | 0 | 0 | 0 | 2 | 0 | 16 | -1313104284
| VV |  | 30,431*1,03 'Prepočítané koeficientom množstva |  | 31.344 | [13 empty] | VV | 2 | 2 | False | 1 | ROZPOCET
42 | K | 776990105.S | Vysávanie podkladu pred kladením povlakovýck podláh | m2 | 30.431 |  | 0 |  |  |  | znížená |  | 0 | 0 | 0 | 0 | 0 | 16 | K | 2 |  |  |  | ROZPOCET |  |  |  | 0 | 0 | 0 | 0 | 0 | 2 | 0 | 16 | 2051952626
| VV |  | guma |  | 30.431 | [13 empty] | VV | 2 | 2 | True | 1 | ROZPOCET
43 | K | 776990110.S | Penetrovanie podkladu pred kladením povlakových podláh | m2 | 30.431 |  | 0 |  |  |  | znížená |  | 0 | 8.5e-05 | 0.0025866 | 0 | 0 | 16 | K | 2 |  |  |  | ROZPOCET |  |  |  | 0 | 0 | 0 | 0 | 0 | 2 | 0 | 16 | -1094630797
| VV |  | guma |  | 30.431 | [13 empty] | VV | 2 | 2 | True | 1 | ROZPOCET
44 | K | 776992125.S | Vyspravenie podkladu nivelačnou stierkou hr. 3 mm | m2 | 30.431 |  | 0 |  |  |  | znížená |  | 0 | 0.0045 | 0.13694 | 0 | 0 | 16 | K | 2 |  |  |  | ROZPOCET |  |  |  | 0 | 0 | 0 | 0 | 0 | 2 | 0 | 16 | 1033173656
| VV |  | guma |  | 30.431 | [13 empty] | VV | 2 | 2 | True | 1 | ROZPOCET
45 | K | 998776202.S | Presun hmôt pre podlahy povlakové v objektoch výšky nad 6 do 12 m | % |  |  | 0 |  |  |  | znížená |  | 0 | 0 | 0 | 0 | 0 | 16 | K | 2 |  |  |  | ROZPOCET |  |  |  | 0 | 0 | 0 | 0 | 0 | 2 | 0 | 16 | -366682413

## Zoznam figúr
ZOZNAM FIGÚR
Kód: | S2024-03
Stavba: | Krytá plaváreň Pasienky
Dátum: | 2024-07-01
Kód | Popis | MJ | Výmera
01 | Oprava tribúny
búrdlazba |  |  | 422.627
| 0,9*5,5*10 "pásy pod zasklen. obvod. stenami |  | 49.5
| schodplochvod |  | 373.127
búrdlazba | Súčet |  | 422.627
Použitie figúry:
965081712.S | Búranie dlažieb, bez podklad. lôžka z xylolit., alebo keramických dlaždíc hr. do 10 mm, -0,02000t | m2 | 422.627
965043341.S | Búranie podkladov pod dlažby, liatych dlažieb a mazanín,betón s poterom,teracom hr.do 100 mm, plochy nad 4 m2 -2,20000t | m3 | 12.679
guma |  |  | 30.431
| 2,37*(5,22+1,2)*2 |  | 30.431
guma | Súčet |  | 30.431
Použitie figúry:
776511820.S | Odstránenie povlakových podláh z nášľapnej plochy lepených s podložkou, -0,00100t | m2 | 30.431
776521100.S | Lepenie povlakových podláh z PVC homogénnych pásov | m2 | 30.431
776990105.S | Vysávanie podkladu pred kladením povlakovýck podláh | m2 | 30.431
776990110.S | Penetrovanie podkladu pred kladením povlakových podláh | m2 | 30.431
776992125.S | Vyspravenie podkladu nivelačnou stierkou hr. 3 mm | m2 | 30.431
952901114.S | Vyčistenie budov pri výške podlaží nad 4 m | m2 | 459.527
965044201.S | Brúsenie existujúcich betónových podláh, zbrúsenie hrúbky do 3 mm -0,00600t | m2 | 30.431
kerdlschody |  |  | 542.587
| (5,84+50+3,54)*(0,8)+3,05*0,35+((0,57+1,13)*0,8) "plocha na kóte +4,4 |  | 49.932
| (6,45)*(1,6+14,53+0,97)+1,54*3,05 |  | 114.992
| (6,45)*(0,97*2+16,16)-1,54*12,56 "stred |  | 97.403
| 3,05*1,54+(6,45)*(0,97+13,88+1,6) |  | 110.8
| (3,2)*(1,6+14,53+0,97)+0,36*0,27*7*2 |  | 56.081
| (3,2)*(0,97*2+16,16)+(0,36*0,27*(7*2+1)) "stred |  | 59.378
| (3,2)*(0,97+13,88+1,6)+0,36*0,27*7*2 |  | 54.001
| -0,25*2*(14,5+16+13,6)*(0) "odpočet vetr. mriežok VZT |  | 0
kerdlschody | Súčet |  | 542.587
Použitie figúry:
7712753029 | Montáž obkladov schodiskových stupňov dlaždicami do flexibilného tmelu, vrátane škárovania, tmelenia kútov, rohov, hrán | m2 | 542.587
612481119.S | Potiahnutie vnútorných stien sklotextilnou mriežkou s celoplošným prilepením | m2 | 87.334
59764001 | Dlažba keramická, hutná, protišmyková - GRES | m2 | 575.142
schodhrany | 1,1 |  | 0
schodnástup |  |  | 100.8
| 1,6*14*2+1*14*4 |  | 100.8
schodnástup | Medzisúčet "schodiskové nástupnice |  | 100.8
Použitie figúry:
771275901.S | Montáž profilu schodiskovej hrany | m | 100.8
382200 | - Schodiskvý profil "S nerez 2,5m | bm | 126
schodplochvod |  |  | 373.127
| (5,84+50+3,54)*(0,8)+3,05*0,35+((0,57+1,13)*0,8) "plocha na kóte +4,4 |  | 49.932
| (6,45)*(1,6+14,53+0,97)+1,54*3,05 |  | 114.992
| (6,45)*(0,97*2+16,16)-1,54*12,56 "stred |  | 97.403
| 3,05*1,54+(6,45)*(0,97+13,88+1,6) |  | 110.8
schodplochvod | Medzisúčet vodorovné plochy |  | 373.127
Použitie figúry:
7712753029 | Montáž obkladov schodiskových stupňov dlaždicami do flexibilného tmelu, vrátane škárovania, tmelenia kútov, rohov, hrán | m2 | 542.587
632001051.S | Zhotovenie jednonásobného penetračného náteru pre potery a stierky | m2 | 466.409
632452243.S | Cementový poter (vhodný aj ako spádový), pevnosti v tlaku 25 MPa, hr. 20 mm | m2 | 93.282
632452642.S | Cementová samonivelizačná stierka, pevnosti v tlaku 25 MPa, hr. 3 mm | m2 | 373.127
711210100.S | Zhotovenie dvojnásobnej izol. stierky pod keramické obklady v interiéri na ploche vodorovnej | m2 | 373.127
771271000.1 | Adhézny a spojovací mostík na zvýšenie priľnavosti podkladu pod obklady a dlažby (lepenie dlažby/obkladu na dlažbu/obklad) | m2 | 542.587
952901114.S | Vyčistenie budov pri výške podlaží nad 4 m | m2 | 459.527
965081712.S | Búranie dlažieb, bez podklad. lôžka z xylolit., alebo keramických dlaždíc hr. do 10 mm, -0,02000t | m2 | 422.627
schodplochzvis |  |  | 169.46
| (3,2)*(1,6+14,53+0,97)+0,36*0,27*7*2 |  | 56.081
| (3,2)*(0,97*2+16,16)+(0,36*0,27*(7*2+1)) "stred |  | 59.378
| (3,2)*(0,97+13,88+1,6)+0,36*0,27*7*2 |  | 54.001
| -0,25*2*(14,5+16+13,6)*(0) "odpočet vetr. mriežok VZT |  | 0
schodplochzvis | Medzisúčet zvislé plochy |  | 169.46
Použitie figúry:
7712753029 | Montáž obkladov schodiskových stupňov dlaždicami do flexibilného tmelu, vrátane škárovania, tmelenia kútov, rohov, hrán | m2 | 542.587
612460121.S | Príprava vnútorného podkladu stien penetráciou základnou | m2 | 42.365
612460233.S | Vnútorná omietka stien cementová hrubá, hr. 20 mm | m2 | 42.365
711210110.S | Zhotovenie dvojnásobnej izol. stierky pod keramické obklady v interiéri na ploche zvislej | m2 | 169.46
771271000.1 | Adhézny a spojovací mostík na zvýšenie priľnavosti podkladu pod obklady a dlažby (lepenie dlažby/obkladu na dlažbu/obklad) | m2 | 542.587
978059531.S | Odsekanie a odobratie obkladov stien z obkladačiek vnútorných vrátane podkladovej omietky nad 2 m2, -0,06800t | m2 | 1316.821