## pre Časť 1 - Ceritifkované
Výzva č. 105/2024 - Názov: DNS VAKM výzva 105/2024 pre HS Stavby (Orkucany) - pre Časť 1
Príloha č. 1
Technická špecifikácia
Č. | Materiál | MJ | Množstvo | Technické posúdenie VVS, a.s. | Výrobca naceneného materiálu | Typológia naceneného materiálu | Cena za MJ | Cena celkom
1 | Rúra HDPE PE100RC d110x6,6/12000mm PN10 SDR17 PAS 1075 | m | 780 | viď. Príloha č. 2
2 | Rúra HDPE PE100RC d160x9,5/12000mm PN10 SDR17 PAS 1075 | m | 24 | viď. Príloha č. 2
3 | Tvarovka HDPE pás navrtávací elektrofúzny d110/32 s ventilom SDR11 | ks | 42 | viď. Príloha č. 2
4 | Tvarovka HDPE elektrofúzna objímka d32 SDR11 | ks | 42 | viď. Príloha č. 2
5 | Tvarovka HDPE elektrofúzna objímka d110 SDR11 | ks | 30 | viď. Príloha č. 2
6 | Tvarovka HDPE elektrofúzna redukcia d110/90 SDR11 | ks | 4 | viď. Príloha č. 2
7 | Tvarovka HDPE elektrofúzna T-kus d110/110 SDR11 | ks | 4 | viď. Príloha č. 2
8 | Tvarovka HDPE na tupo lemový nákružok d90 SDR11 | ks | 4 | viď. Príloha č. 2
9 | PP príruba s oceľovým jadrom d90 PN16 | ks | 4 | viď. Príloha č. 2
10 | Tvarovka HDPE na tupo lemový nákružok d110 SDR11 | ks | 10 | viď. Príloha č. 2
11 | PP príruba s oceľovým jadrom d110 PN16 | ks | 10 | viď. Príloha č. 2
12 | Tvarovka liatinová prírubová N/PP (pätkové koleno 90°) DN80 PN16, 8-dierová príruba | ks | 4 | viď. Príloha č. 2
13 | Prírubová spojka E DN150 PN10/16 EPDM (multi, s istením proti posunu) | ks | 2 | viď. Príloha č. 2
14 | Tvarovka liatinová redukčná príruba XR DN150/100 PN10/16 | ks | 2 | viď. Príloha č. 2
15 | Prírubová spojka E DN100 PN10/16 EPDM (multi, s istením proti posunu) | ks | 2 | viď. Príloha č. 2
16 | Hydrant podzemný DN80/1250 PN16 | ks | 2 | viď. Príloha č. 2
17 | Hydrant podzemný DN80/1500 PN16 | ks | 2 | viď. Príloha č. 2
18 | Súprava zemná teleskopická k navŕtavaciemu ventilu 1,1-1,7m (kompatibilná s položku č. 3) | ks | 42 | viď. Príloha č. 2
19 | Posúvač liatinový prírubový krátky DN100 PN16 L=190 mm | ks | 6 | viď. Príloha č. 2
20 | Posúvač liatinový prírubový krátky DN80 PN16 L=180 mm | ks | 4 | viď. Príloha č. 2
21 | Súprava zemná teleskopická k posúvaču DN80 1,3-1,8m (kompatibilná s položkou č. 20) | ks | 4 | viď. Príloha č. 2
22 | Súprava zemná teleskopická k posúvaču DN100 1,3-1,8m (kompatibilná s položkou č. 19) | ks | 4 | viď. Príloha č. 2
23 | Koleso ručné k posúvaču DN100 | ks | 2 | viď. Príloha č. 2
24 | Poklop ventilový pevný, PA/GG, H=250mm | ks | 42 | viď. Príloha č. 2
25 | Poklop posúvačový pevný, PA/GG | ks | 8 | viď. Príloha č. 2
26 | Poklop hydrantový pevný, PA/GG | ks | 4 | viď. Príloha č. 2
Cena celkom bez DPH | [7 empty] | 0
Označenie položiek „viď. Príloha č. 2 - Zoznam vycertifikovaných produktov“ ukladá uchádzačovi povinnosť predložiť požiadavku tak, aby táto bola plne v súlade s Prílohou č. 2 - Zoznam vycertifikovaných produktov. V predmetej Prílohe č. 2 sa nachádzajú materiály, ktoré prešli technickým posúdením VVS, a.s.
Identifikácia dodávateľa
Obchodný názov:
Adresa sídla:
IČO:
Kontaktná osoba:
Mobil a e-mail kontaktnej osoby: |  |  |  |  | podpis
V:
Dňa:
UPOZORNENIE! | Povinné polia, ktoré vypĺňa uchádzač