## Opis Osobné vozidlá
OPIS PREDMETU ZÁKAZKY - Osobné vozidlá
Príloha č. 1
Obchodné meno: | doplní uchádzač
Sídlo uchádzača: | doplní uchádzač
IČO: | doplní uchádzač
DIČ: | doplní uchádzač
IČ k DPH: | doplní uchádzač
Predmet obstarávania:
Navrhovaný model auta: |  |  |  | doplní uchádzač
Technické vlastnosti: | Jednotka | Minimum | Maximum | Presne | Splnenie podmienky: ozn.: A - ÁNO/ N-NIE:
osobné motorové vozidlo | ks | 0 |  | 13 | doplní uchádzač
Zdvihový objem | cm3 | 1450 |  |  | doplní uchádzač
Počet valcov | ks | 4 |  |  | doplní uchádzač
Emisná norma | stupeň | EURO 6 |  |  | doplní uchádzač
Minimálny výkon (vrátane hybridného) | kW | 100 |  |  | doplní uchádzač
Počet miest na sedenie |  | 5 |  |  | doplní uchádzač
Celková dĺžka vozidla | mm | 4310 |  |  | doplní uchádzač
Celková šírka vozidla | mm | 1790 |  |  | doplní uchádzač
Celková výška vozidla | mm | 1440 |  |  | doplní uchádzač
Rázvor | mm | 2600 |  |  | doplní uchádzač
Svetlá výška | mm | 130 |  |  | doplní uchádzač
Objem nádrže | l | 45 |  |  | doplní uchádzač
zásuvka 12V v kabíne | ks | 1 |  |  | doplní uchádzač
Objem batožinového priestoru | l | 350 |  |  | doplní uchádzač
Karoséria typ: 5 dverová | áno |  |  |  | doplní uchádzač
Prevodovka | automatická |  |  |  | doplní uchádzač
Brzdy kotúčové vpredu, vzadu | áno |  |  |  | doplní uchádzač
Motor | zážihový |  |  |  | doplní uchádzač
ABS +EBD, ESP, asistent rozjazdu do kopca, kontrola tlaku v pneumatikách | áno |  |  |  | doplní uchádzač
Parkovacie senzory | zadné |  |  |  | doplní uchádzač
Klimatizácia | automatická, dvojzónová |  |  |  | doplní uchádzač
Autorádio | obrazovka min 8" |  |  |  | doplní uchádzač
Prepojenie s Bluetooth | áno |  |  |  | doplní uchádzač
Predné sedadlo vodiča vyhrievané | áno |  |  |  | doplní uchádzač
Výškovo nastaviteľné sedadlá vodiča | áno |  |  |  | doplní uchádzač
Lakťová opierka | áno |  |  |  | doplní uchádzač
Airbag | vodič bočné, hlavový, |  |  |  | doplní uchádzač
| spolujazdec + deaktivácia airbagu spolujazdca, |  |  |  | doplní uchádzač
Palubný počítač | ukazovateľ teploty, dojazdu, okamžitej, priemernej spotreby, hodiny |  |  |  | doplní uchádzač
Volant | multifunkčný, na ovládanie telefónu, výškovo nastaviteľný |  |  |  | doplní uchádzač
otváranie okien elektricky vpredu, vzadu | áno |  |  |  | doplní uchádzač
elektricky ovládané, sklopné, vyhrievané spätné zrkadlá | áno |  |  |  | doplní uchádzač
farba | strieborná alebo šedá |  |  |  | doplní uchádzač
centrálne zamykanie s diaľkovým ovládaním | áno |  |  |  | doplní uchádzač
Imobilizér | áno |  |  |  | doplní uchádzač
Alarm s vnútorným čidlom | áno |  |  |  | doplní uchádzač
Posilňovač riadenia | áno |  |  |  | doplní uchádzač
Tempomat | áno |  |  |  | doplní uchádzač
Ukazovateľ vonkajšej teploty | áno |  |  |  | doplní uchádzač
Svetelný a dažďový senzor | áno |  |  |  | doplní uchádzač
Pneumatiky min 16" | sada zimných pneumatík na diskoch z ľahkej zliatiny - originál podľa značky ponúkaného vozidla |  |  |  | doplní uchádzač
Rezerva | plnohodnotná, alebo dojazdová |  |  |  | doplní uchádzač
Svetlá | svetlomety s LED denným svietením |  |  |  | doplní uchádzač
Hmlové svetlá predné | áno |  |  |  | doplní uchádzač
Povinná výbava (lekárnička, vesta) | áno
Rohože gumenné | áno |  |  |  | doplní uchádzač
Návod na obsluhu v slovenskom jazyku | áno |  |  |  | doplní uchádzač
Predmetom tejto zmluvy je dodanie 13 ks motorových vozidiel prihlásených na dopravnom inšpektoráte s EČV |  |  |  |  | doplní uchádzač
Dovávateľ poskytne záruku na vozidlá minimálne 5 rokov alebo 100 000 km |  |  |  |  | doplní uchádzač
Predmetom kúpy môžu byť vozidlá vyrobené v roku 2024 a na počítadle ubehnutých kilometrov nie je údaj vyšší ako 40 km, vozidlo bude nové, nepoužívané |  |  |  |  | doplní uchádzač
Dodávateľ je povinný do 10 dní od zverejnenia zmluvy zaslať podrobnú technickú špecifikáciu príslušných vozidiel, z ktorých je možné jednoznačne určiť, že technické vlastnosti vozidla sa zhodujú s technickými vlastnosťami požadovanými Objednávateľom podľa tejto zmluvy. |  |  |  |  | doplní uchádzač
Osobitné zmluvné podmienky dodávateľa bude objednávateľ akceptovať, ak nebudú v rozpore a nad rámec tejto Zmluvy. |  |  |  |  | doplní uchádzač
Od Dodávateľa požadujeme zaškolenie min. 13 osôb s ovládaním, obsluhou a a oboznámením s vozidlom. |  |  |  |  | doplní uchádzač
Dodávateľ odovzdá objednávateľovi vozidlá na základe preberacieho protokolu podľa vopred dohodnutých termínov v sídle dodávateľa. |  |  |  |  | doplní uchádzač
Dodávateľ je povinný do 3 dní od uzavretia zmluvy predložiť podrobnú cenovú kalkuláciu |  |  |  |  | doplní uchádzač
V zmysle § 21 ods. 6 zákona č. 343/2015 Z. z. o verejnom obstarávaní a o zmene a doplnení niektorých zákonov, verejný obstarávateľ žiada, aby boli všetky doklady predložené v slovenskom jazyku. Ak je doklad alebo dokument vyhotovený v cudzom jazyku, predkladá sa spolu s jeho úradným prekladom do štátneho jazyka ( s výmimkou COC). |  |  |  |  | doplní uchádzač
Dodávateľovi sa nebude poskytovať preddavok. |  |  |  |  | doplní uchádzač
Dodávateľ je povinný dodať predmet zákazky do 31.12.2024. Výzva na podpis zmluvy bude zaslaná dodávateľovi až po kladnom odsúhlasení a schválení verejného obstarávania poskytovateľom finančného príspevku po vydaní správy z kontroly. |  |  |  |  | doplní uchádzač
Presná špecifikácia predmetu zákazky (ako napríklad: typ vozidla, VIN, EČV,...) bude definovaná v preberacom protokole ktorý bude neoddeliteľnou súčasťou zmluvy ku dňu prebratia vozidiel. |  |  |  |  | doplní uchádzač
Objednávateľ môže jednostranne odstúpiť od zmluvy ak dodávateľ nespĺňa všetky podmienky vyplývajúce z tejto zmluvy na dodanie tovaru, alebo bez uvedenia dovodu, čo písomne oznámi dodávateľovi. |  |  |  |  | doplní uchádzač

## Štrukturovaný rozpočet
Štrukturovaný rozpočet (obstarávacia cena vozidiel)
p.č. | Názov položky | Počet | jednotková cena v eur bez DPH | jednotková cena v eur s DPH | celková cena v eur s DPH
1 | Osobné vozidlá | 13 | 0 |  | 0
Celková cena za predmet zákazky v eur s DPH |  |  |  |  | 0