## pre Časť 1 - Ceritifkované
Výzva č. 114/2024 - Názov: DNS VAKM výzva 114/2024 pre závod Trebišov - pre Časť 1
Príloha č. 1
Technická špecifikácia
Č. | Materiál | MJ | Množstvo | Technické posúdenie VVS, a.s. | Výrobca naceneného materiálu | Typológia naceneného materiálu | Cena za MJ | Cena celkom
1 | Rúra HDPE PE100 d25x2,3mm/100m PN16 SDR11 kotúč | m | 100 | viď. Príloha č. 2
2 | Rúra HDPE PE100 d32x3,0mm/100m PN16 SDR11 kotúč | m | 200 | viď. Príloha č. 2
3 | Tvarovka na spájanie HDPE mechanická koleno d25x3/4'' PN16 VOZ | ks | 10 | viď. Príloha č. 2
4 | Tvarovka na spájanie HDPE mechanická spojka d32x3/4" PN16 VOZ | ks | 10 | viď. Príloha č. 2
5 | Tvarovka na spájanie HDPE mechanická spojka d50x6/4" PN16 VNZ | ks | 5 | viď. Príloha č. 2
6 | Rúra PVC kanalizačná hladká plnostenná SN8 d160/2000mm | ks | 5 | viď. Príloha č. 2
7 | Rúra PVC kanalizačná hladká plnostenná SN8 d160/3000mm | ks | 5 | viď. Príloha č. 2
8 | Rúra PVC kanalizačná hladká plnostenná SN8 d160/5000mm | ks | 10 | viď. Príloha č. 2
9 | Rúra PVC kanalizačná hladká plnostenná SN8 d315/5000mm | ks | 2 | viď. Príloha č. 2
10 | Rúra PVC kanalizačná hladká plnostenná SN8 d400/5000mm | ks | 4 | viď. Príloha č. 2
11 | Tvarovka PVC hladké redukcia d400/315 | ks | 2 | viď. Príloha č. 2
12 | Tvarovka PVC hladké koleno d160/15° | ks | 3 | viď. Príloha č. 2
13 | Tvarovka PVC hladké koleno d160/30° | ks | 3 | viď. Príloha č. 2
14 | Tvarovka PVC hladké koleno d160/45° | ks | 3 | viď. Príloha č. 2
15 | Tvarovka PVC hladké koleno d160/67° | ks | 3 | viď. Príloha č. 2
16 | Tvarovka PVC hladké koleno d160/87° | ks | 3 | viď. Príloha č. 2
17 | Tvarovka PVC hladké presuvka d160 | ks | 3 | viď. Príloha č. 2
18 | Tvarovka PVC hladké presuvka d400 | ks | 2 | viď. Príloha č. 2
19 | Dodatočné napojenie na plastové rúry s hladkou stenou s integrovaným guľovým kĺbom DN160/250 | ks | 3 | viď. Príloha č. 2
20 | Tvarovka liatinová príruba so závitom XI DN100/ 5/4" | ks | 1 | viď. Príloha č. 2
21 | Tvarovka liatinová redukčná príruba XR DN300/200 PN16 | ks | 2 | viď. Príloha č. 2
22 | Tvarovka liatinová prírubová T-kus DN200/100 PN10 | ks | 1 | viď. Príloha č. 2
23 | Tvarovka liatinová prírubová FF/TP DN200/300 PN10 | ks | 1 | viď. Príloha č. 2
24 | Tvarovka liatinová prírubová FF/TP DN200/400 PN10 | ks | 1 | viď. Príloha č. 2
25 | Spojka U DN150 PN10/16 EPDM (multi, s istením proti posunu) | ks | 3 | viď. Príloha č. 2
26 | Istenie proti posunu pre PVC DN100/d110, PN10 | ks | 2 | viď. Príloha č. 2
27 | Opravný strmeň liatinový DN100, L=200mm, médiové potrubie - liatina | ks | 2 | viď. Príloha č. 2
28 | Opravný strmeň liatinový DN150, L=200mm, médiové potrubie: liatina | ks | 3 | viď. Príloha č. 2
29 | Pás navŕtavací pre domové prípojky so závitovým výstupom pre PE a PVC potrubie d110/1 1/4" | ks | 10 | viď. Príloha č. 2
30 | Pás navŕtavací pre domové prípojky so závitovým výstupom pre PE a PVC potrubie d160/1 1/4" | ks | 10 | viď. Príloha č. 2
31 | Uzáver nadstavcový pre navrtávacie pásy DN 1 1/4" | ks | 10 | viď. Príloha č. 2
32 | Uzáver nadstavcový pre navrtávacie pásy DN 1" | ks | 10 | viď. Príloha č. 2
33 | Vodomerná zostava s odvodňovacím ventilom, uzamykateľná | ks | 10 | viď. Príloha č. 2
34 | Posúvač liatinový prírubový krátky DN100 PN16 L=190 mm | ks | 1 | viď. Príloha č. 2
35 | Posúvač liatinový prírubový krátky DN200 PN10 L=230 mm, 8-dierová príruba | ks | 1 | viď. Príloha č. 2
36 | Súprava zemná teleskopická k posúvaču DN100 1,3-1,8m | ks | 10 | viď. Príloha č. 2
37 | Súprava zemná teleskopická k posúvaču DN150 1,3-1,8m | ks | 10 | viď. Príloha č. 2
38 | Súprava zemná teleskopická k posúvaču pre domové prípojky DN3/4"-2" 1,3-1,8m (kompatibilita s výrobcom AVK) | ks | 30 | viď. Príloha č. 2
39 | Súprava zemná teleskopická k posúvaču pre domové prípojky DN3/4"-2" 2,0-2,5m | ks | 5 | viď. Príloha č. 2
40 | Posúvač domovej prípojky liatinový na oboch stranách s hrdlom pre PE potrubie 1" | ks | 20 | viď. Príloha č. 2
41 | Poklop ventilový pevný, PA/GG, H=250mm | ks | 15 | viď. Príloha č. 2
Cena celkom bez DPH | [7 empty] | 0
Označenie položiek „viď. Príloha č. 2 - Zoznam vycertifikovaných produktov“ ukladá uchádzačovi povinnosť predložiť požiadavku tak, aby táto bola plne v súlade s Prílohou č. 2 - Zoznam vycertifikovaných produktov. V predmetej Prílohe č. 2 sa nachádzajú materiály, ktoré prešli technickým posúdením VVS, a.s.
Identifikácia dodávateľa
Obchodný názov:
Adresa sídla:
IČO:
Kontaktná osoba:
Mobil a e-mail kontaktnej osoby: |  |  |  |  | podpis
V:
Dňa:
UPOZORNENIE! | Povinné polia, ktoré vypĺňa uchádzač