## PRZEDMIAR Oświęcimska
POMOCNICZY PRZEDMIAR ROBÓT
„Modernizacja nawierzchni jezdni drogi powiatowej ul. Oświęcimskiej”
Klasyfikacja robót wg. Wspólnego Słownika Zamówień (CPV):
45111300-1 Roboty rozbiórkowe 45232130-2 Roboty budowlane w zakresie rurociągów do odprowadzania wody burzowej 45233220-7 Roboty w zakresie nawierzchni dróg 45233222-1 Roboty budowlane w zakresie układania chodników i asfaltowania 45233140-2 Roboty drogowe 45233221-4 Malowanie nawierzchni
Nr pozycji przedm. robót | Kod pozycji przedm. robót | Numer STWiORB | Nazwa i opis pozycji przedmiaru robót | Jednostka miary | Ilość jednostek miary
1 | 2 | 3 | 4 | 5 | 6
Dział 1 | CPV 45111300-1 Roboty rozbiórkowe
1 | Kalkulacja własna | ST-D-00.00.00 ST-D-05.03.11 ST-D-01.02.04 | Frezowanie nawierzchni asfaltowej gr. 4 cm z niezbędnym skuciem, odwozem materiału z rozbiórki do 20 km i jego utylizacją [docelowo 10cm] | m2 | 5920.03
2 | Kalkulacja własna | ST-D-00.00.00 ST-D-05.03.11 ST-D-01.02.04 | Frezowanie nawierzchni asfaltowej – każdy następny 1 cm grubości z niezbędnym skuciem, odwozem materiału z rozbiórki do 20 km i jego utylizacją K=6x | m2 | 35520.18
Dział 2 | CPV 45233220-7 Roboty w zakresie nawierzchni dróg
3 | KNR 2-31 310/05 | ST-D-00.00.00 ST-D-05.03.05 | Wykonanie warstwy ścieralnej z mieszanek mineralno-bitumicznych gr. 3 cm ze skropieniem podłoża i z transportem z wytwórni [docelowo 5 cm- NA RUCH CIĘŻKI - min. AC11S] | m2 | 5920.03
4 | KNR 2-31 310/06 | ST-D-00.00.00 ST-D-05.03.05 | Wykonanie warstwy ścieralnej z mieszanek mineralno-bitumicznych, dodatek za każdy następny 1 cm grubości warstwy z transportem z wytwórni K=2x | m2 | 11840.06
5 | KNR 2-31 310/01 | ST-D-00.00.00 ST-D-05.03.05 ST-D-04.03.01 | Wykonanie warstwy wiążącej z mieszanek mineralno-bitumicznych gr. 4 cm ze skropieniem podłoża i z transportem z wytwórni [docelowo 5 cm- NA RUCH CIĘŻKI - min. AC16W] | m2 | 5920.03
6 | KNR 2-31 310/02 | ST-D-00.00.00 ST-D-05.03.05 | Wykonanie warstwy wiążącej z mieszanek mineralno-bitumicznych, dodatek za każdy następny 1 cm grubości warstwy z transportem z wytwórni | m2 | 5920.03
Dział 3 | CPV 45233222-1 Roboty budowlane w zakresie układania chodników i asfaltowania
7 | KNR 2-31 401/06 KNR2-31 402/04 KNR 2-31 403/01 | ST-D-00.00.00 ST-D-08.01.01 | Ułożenie krawężnika betonowego 15 x 30 x 100 i 15 x 22 x 100 cm na ławie betonowej z oporem, wykonaniem rowka i odwozem ziemi do 20 km oraz jej utylizacją | m | 700
8 | KNR 2-31 1201/03 1202/02 + Kalkulacja własna | ST-D-00.00.00 ST-D-08.01.01 | Przestawienie istniejącego krawężnika betonowego i kamiennego na nowej ławie betonowej – krawężnik z odzysku z wykonaniem rowka, odwozem ziemi, gruzu do 20 km i ich utylizacją | m | 200
Dział 4 | CPV 45232130-2 Roboty budowlane w zakresie rurociągów do odprowadzania wody burzowej
9 | KNR 2-31 1406-02 | ST-D-00.00.00 ST-D-03.02.01 | Regulacja pionowa studzienek dla krat ściekowych ulicznych | szt. | 10
10 | KNR 2-31 1406-03 | ST-D-00.00.00 ST-D-03.02.01 | Regulacja pionowa studzienek dla włazów kanałowych | szt. | 10
11 | KNR 2-31 1406-04 | ST-D-00.00.00 ST-D-03.02.01 | Regulacja pionowa studzienek dla zaworów wodociągowych i gazowych | szt. | 5
Dział 5 | CPV 45233221-4 Malowanie nawierzchni
12 | Kalkulacja własna | ST-D-00.00.00 ST-D-00.00.05 | Oznakowanie poziome grubowarstwowe-chemoutwardzalne | m2 | 150
Dział 6 | CPV 45233140-2 Roboty drogowe
13 | Kalkulacja własna | ST-D-00.00.00 | Wykonanie i wdrożenie tymczasowej organizacji ruchu | kpl. | 1
Przedmiar robót nie ma wpływu na wysokość wynagrodzenia ryczałtowego. Przedmiar robót stanowi dokument pomocniczy. Obmiarowe zwiększenie lub zmniejszenie ilości robót opisanych lub wynikających z umowy, STWiORB, pomocniczego przedmiaru robót, SWZ lub dokumentacji projektowej, a także z ich załączników oraz realizacja innych robót niezbędnych do prawidłowego wykonania i ukończenia całości przedmiotu umowy - nie będzie stanowić podstawy do zmiany wynagrodzenia ryczałtowego Wykonawcy.