## Krycí list stavby
|  |  |  | Krycí list stavby |  |  |  |  | 30.126
Stavba Vybudovanie nového urgentného príjmu
Miesto:
Ks:
Zákazka: R2019-119 |  |  |  | Spracoval: |  |  | Dňa | 17.01.2020
Odberateľ: Trenčiansky samosprávny kraj, K dolnej stanici 7282/20A, Trenčín
IČO: |  |  |  |  | DIČ:
Projektant: ARCHICO s.r.o. 0,3215 Malatíny 149
IČO: |  |  |  |  | DIČ:
Dodávateľ: Víťaz výberového konania
IČO: |  |  |  |  | DIČ:
A | ZRN | Montáž | Materiál | ZRN spolu | B | Ďalšie náklady
1 | HSV | 0 | 0 | 0 | 6 | Ostatné náklady |  | 0
2 | PSV | 0 | 0 | 0 | 7 | Kompletačná činnosť |  | 0
3 | MONT | 0 | 0 | 0 | 8 | HZS |  | 0
4 |  |  |  |  | 9
5 | Spolu |  |  | 0 | 10 | Spolu |  | 0
C | VRN |  |  |  | D | VRN
11 | Zariadenie staveniska |  |  | 0 | 16 | Sťažené podmienky dopravy |  | 0
12 | Sťažené výrobné podmienky |  |  | 0 | 17 | Horské oblasti |  | 0
13 | Prevádzkové vplyvy |  |  | 0 | 18 | Mimostavenisková doprava |  | 0
14 |  |  |  |  | 19
15 |  |  |  |  | 20 | Spolu |  | 0
| Projektant,rozpočtár |  |  |  | E | Celkové náklady
[5 empty] | 21 | Súčet riadkov 5,10,15,20 |  | 0
[5 empty] | 22 | DPH 20% z | 0 | 0
[5 empty] | 23 | DPH 0% z | 0 | 0
[5 empty] | 24 | Spolu v EUR |  | 0
F
|  | Odberateľ |  |  |  | Dodávateľ

## Rekapitulácia
Rekapitulácia rozpočtu |  |  |  |  | Sadzby DPH
[5 empty] | A | B
Stavba Vybudovanie nového urgentného príjmu |  |  |  |  | 20% | 0%
Názov objektu | ZRN | VRN | HZS | Kompl.čin. | Ost. náklady | Cena
SO 01 Objekt urgentného príjmu | 0 | 0 | 0 | 0 | 0 | 0 | 0 | 30.126
SO 02 .1 Prípojka NN | 0 | 0 | 0 | 0 | 0 | 0 | 0 | 30.126
SO 03 Areálové osvetlenie | 0 | 0 | 0 | 0 | 0 | 0 | 0 | 30.126
SO 04 Areál NN a SLP rozvody | 0 | 0 | 0 | 0 | 0 | 0 | 0 | 30.126
SO 05 Požiarna nádrž | 0 | 0 | 0 | 0 | 0 | 0 | 0 | 30.126
SO 06 Spevnené plochy | 0 | 0 | 0 | 0 | 0 | 0 | 0 | 30.126
SO 07 Sadové úpravy | 0 | 0 | 0 | 0 | 0 | 0 | 0 | 30.126
SO 08.1 Príprava územia - Asanácia spevnených plôch | 0 | 0 | 0 | 0 | 0 | 0 | 0 | 30.126
SO 08.2 Asanácia areál osvetlenia | 0 | 0 | 0 | 0 | 0 | 0 | 0 | 30.126
SO 08.3 Výrub stromov | 0 | 0 | 0 | 0 | 0 | 0 | 0 | 30.126
SO 08.4 Preložka splaškovej kanalizácie | 0 | 0 | 0 | 0 | 0 | 0 | 0 | 30.126
SO 08.5 Preložka dažďovej kanalizácie | 0 | 0 | 0 | 0 | 0 | 0 | 0 | 30.126
SO 09 Energocentrum | 0 | 0 | 0 | 0 | 0 | 0 | 0 | 30.126
Celkom bez DPH | 0 | 0 | 0 | 0 | 0 | 0
DPH 20% z | 0 |  |  |  |  | 0
DPH 0% z | 0 |  |  |  |  | 0
Celkom v EUR | [5 empty] | 0

## Kryci_list 21680
|  |  |  | Krycí list rozpočtu | [6 empty] | 30.126
Stavba Vybudovanie nového urgentného príjmu
Objekt SO 01 Objekt urgentného príjmu | [6 empty] | Miesto:
Ks:
Zákazka: R2019-119 |  |  |  | Spracoval: |  |  | Dňa | 17.01.2020
Odberateľ: Trenčiansky samosprávny kraj, K dolnej stanici 7282/20A, Trenčín
IČO: |  |  |  |  | DIČ:
Projektant: ARCHICO s.r.o. 0,3215 Malatíny 149
IČO: |  |  |  |  | DIČ:
Dodávateľ: Víťaz výberového konania
IČO: |  |  |  |  | DIČ:
A | ZRN | Montáž | Materiál | ZRN spolu | B | Ďalšie náklady
1 | HSV | 0 | 0 | 0 | 6 | Ostatné náklady |  | 0
2 | PSV | 0 | 0 | 0 | 7 | Kompletačná činnosť |  | 0
3 | MONT | 0 | 0 | 0 | 8 | HZS |  | 0
4 |  |  |  |  | 9
5 | Spolu |  |  | 0 | 10 | Spolu |  | 0
C | VRN |  |  |  | D | VRN
11 | Zariadenie staveniska |  | 0% z [H+P+M] | 0 | 16 | Sťažené podmienky dopravy | 0% z [H+P+M] | 0 | 1 | 1 | 1 | 1 | 1 | 1
12 | Sťažené výrobné podmienky |  | 0% z [H+P] | 0 | 17 | Horské oblasti | 0% z [H+P+M] | 0 | 1 | 1 | 0 | 1 | 1 | 1
13 | Prevádzkové vplyvy |  | 0% z [H+P+M] | 0 | 18 | Mimostavenisková doprava | 0% z [H+P] | 0 | 1 | 1 | 1 | 1 | 1 | 0
14 |  |  |  |  | 19
15 |  |  |  |  | 20 | Spolu |  | 0
| Projektant,rozpočtár |  |  |  | E | Celkové náklady
[5 empty] | 21 | Súčet riadkov 5,10,15,20 |  | 0
[5 empty] | 22 | DPH 20% z | 0 | 0
[5 empty] | 23 | DPH 0% z | 0 | 0
[5 empty] | 24 | Spolu v EUR |  | 0
F
|  | Odberateľ |  |  | 26 | Dodávateľ

## Rekap 21680
Odberateľ: Trenčiansky samosprávny kraj, K dolnej stanici 7282/20A, Trenčín |  |  |  | Spracoval: Alena Černáková |  | 30.126
Projektant: ARCHICO s.r.o. 0,3215 Malatíny 149 |  |  |  | Ks:
Dodávateľ: Víťaz výberového konania |  |  |  | Dátum: 17.01.2020
Stavba Vybudovanie nového urgentného príjmu
Objekt SO 01 Objekt urgentného príjmu
Prehľad rozpočtových nákladov
Oddiel | Montáž | Materiál | Spolu | Hmotnosť (T) | Suť (T)
Práce HSV
ZEMNÉ PRÁCE | 0 | 0 | 0 | 0 | 0
ZÁKLADY | 0 | 0 | 0 | 1708.78 | 0
ZVISLÉ KONŠTRUKCIE | 0 | 0 | 0 | 331.66 | 0
VODOROVNÉ KONŠTRUKCIE | 0 | 0 | 0 | 644.07 | 0
SPEVNENÉ PLOCHY | 0 | 0 | 0 | 75.54 | 0
POVRCHOVÉ ÚPRAVY | 0 | 0 | 0 | 592.15 | 0
OSTATNÉ PRÁCE | 0 | 0 | 0 | 90.78 | 16.28
PRESUNY HMÔT | 0 | 0 | 0 | 0 | 0
Práce HSV | 0 | 0 | 0 | 3442.98 | 16.28
Práce PSV
IZOLÁCIE PROTI VODE A VLHKOSTI | 0 | 0 | 0 | 7.8 | 0
POVLAKOVÉ KRYTINY | 0 | 0 | 0 | 145.41 | 0
IZOLÁCIE TEPELNÉ BEŽNÝCH STAVEB. KONŠTRUKCIÍ | 0 | 0 | 0 | 0.96 | 0
ZTI-VNÚTORNA KANALIZÁCIA | 0 | 0 | 0 | 0.02 | 0
MEDICIÁLNE PLYNY | 0 | 0 | 0 | 0 | 0
ÚSTREDNÉ VYKUROVANIE-ROZVOD POTRUBIA | 0 | 0 | 0 | 0 | 0
KONŠTRUKCIE TESÁRSKE | 0 | 0 | 0 | 11.03 | 0
DREVOSTAVBY | 0 | 0 | 0 | 9.75 | 0
KONŠTRUKCIE KLAMPIARSKE | 0 | 0 | 0 | 3.57 | 0
KONŠTRUKCIE STOLÁRSKE | 0 | 0 | 0 | 1.32 | 0
KOVOVÉ DOPLNKOVÉ KONŠTRUKCIE | 0 | 0 | 0 | 11.16 | 0.49
PODLAHY A OBKLADY KERAMICKÉ-DLAŽBY | 0 | 0 | 0 | 31.49 | 0
PODLAHY POVLAKOVÉ | 0 | 0 | 0 | 3.57 | 0
PODLAHY SYNTETICKÉ | 0 | 0 | 0 | 0.29 | 0
PODLAHY A OBKLADY KERAMICKÉ-OBKLADY | 0 | 0 | 0 | 8.86 | 0
NÁTERY | 0 | 0 | 0 | 0.25 | 0
MAĽBY | 0 | 0 | 0 | 0.66 | 0
ČALUNÍCKE ÚPRAVY | 0 | 0 | 0 | 0.11 | 0
ZASKLENIE-ZRIADENIE | 0 | 0 | 0 | 0.02 | 0
Práce PSV | 0 | 0 | 0 | 236.27 | 0.49
Montážne práce
M-21 ELEKTROMONTÁŽE | 0 | 0 | 0 | 0 | 0
VNÚTORNÉ SLABOPRÚDOVÉ ROZVODY | 0 | 0 | 0 | 0 | 0
M-24 MONTÁŽ VZDUCHOTECHNICKÝCH ZARIADENÍ | 0 | 0 | 0 | 0 | 0
VYBAVENIE INTERIERU A EXTERIERU | 0 | 0 | 0 | 0 | 0
M-43 MONTÁŽ OCEĽOVÝCH KONŠTRUKCIÍ | 0 | 0 | 0 | 0 | 0
Montážne práce | 0 | 0 | 0 | 0 | 0
HZS | 0 | 0 | 0 | 3679.25 | 16.77
|  |  |  | 0 | 0
HZS | 0 | 0 | 0 | 0 | 0
Celkom v EUR | 0 | 0 | 0 | 5518.875 | 25.155

## SO 21680
|  | Odberateľ: Trenčiansky samosprávny kraj, K dolnej stanici 7282/20A, Trenčín | [5 empty] | Spracoval: | [10 empty] | 30.126
|  | Projektant: ARCHICO s.r.o. 0,3215 Malatíny 149 | [5 empty] | Ks:
|  | Dodávateľ: Víťaz výberového konania | [5 empty] | Dátum: | [5 empty] | 17.01.2020
Zákazka Vybudovanie nového urgentného príjmu
Objekt SO 01 Objekt urgentného príjmu
Prehľad rozpočtových nákladov
Por.č. | Cenník | Kód položky | Názov | Mj | Množstvo | Montáž | Materiál | Cena celkom | [5 empty] | Hmotnosť/Mj |  |  | Hmotnosť | Suť
0 | P/PP | P0000004 | Výkaz výmer je spracovaný na základe projektu pre stavebné povolenie. Neoddeliteľnou súčasťou výkazu výmer je projektová dokumentácia pre stavebné povolenie. Detaily musia byť zohľadnené v cenovej ponuke podľa uváženia dodávateľa |  | 0 | 0 | 0 | 0 | 0 | 0 | 0 | 0 | 0 |  |  |  |  | 0 |  | 0.073 | 0
|  | 1 | ZEMNÉ PRÁCE
1 | 1/A 1 | 121101122 | Odstránenie ornice do 1 000 m3 s vodorovným premiestnením na hromady a so zložením na vzdialenosť do 100 m | m3 | 165.984 | 0 | 0 | 0 | 0 | 0 | 0 | 0 | 0 | [7 empty] | 0
|  |  | 24.7*44.8*0.15 |  | 165.984
2 | 1/A 1 | 122201102 | Odkopávky a prekopávky nezapažené v hornine triedy 3 nad 100 do 1000 m3 | m3 | 442.624 | 0 | 0 | 0 | 0 | 0 | 0 | 0 | 0 | [7 empty] | 0
"odkop na kótu -0,900
|  |  | 24.7*44.8*0.40 |  | 442.624
3 | 1/A 1 | 122201109 | Príplatok za lepivosť v hornine triedy 3 pri odkopávkach a prekopávkach nezapažených | m3 | 442.624 | 0 | 0 | 0 | 0 | 0 | 0 | 0 | 0 | [7 empty] | 0
4 | 1/A 1 | 132201101 | Hĺbenie rýh o šírke do 0,6 m v hornine triedy 3, do 100 m3 | m3 | 18.1344 | 0 | 0 | 0 | 0 | 0 | 0 | 0 | 0 | [7 empty] | 0
"pásy pod MP1+MP2
|  |  | (6.0+1.6)*0.5*0.35+(11.7*0.5*0.35) |  | 3.3775
"ZN
|  |  | (11*3.0*0.35*0.5)+(3.1+2*5.0+4.8)*0.5*0.35+(4.425+2*2.9+4.*3.0+4*2.8)*0.5*0.35 |  | 14.7569
5 | 1/A 1 | 132201109 | Príplatok za lepivosť horniny pri hĺbení rýh o šírke do 0,6 m v hornine triedy 3 | m3 | 18.134 | 0 | 0 | 0 | 0 | 0 | 0 | 0 | 0 | [7 empty] | 0
6 | 1/A 1 | 132201201 | Výkop ryhy šírky 600-2000mm horn.3 do 100m3 | m3 | 15.0058 | 0 | 0 | 0 | 0 | 0 | 0 | 0 | 0 | [7 empty] | 0
"brána Z14
|  |  | (2.8*0.8*1.10)*2 |  | 4.928
"základy MP3
|  |  | 7.0*1.4*0.35+4.9*1.4*0.35+2.25*0.9*0.35 |  | 6.5397 | [9 empty] | *
"kanál
|  |  | (3.6*2.3*0.35+3.2*1.0*0.20) |  | 3.538
7 | 1/A 1 | 132201209 | Hĺbenie rýh š. nad 600 do 2 000 mm zapažených i nezapažených, s urovnaním dna. Príplatok k cenám za lepivosť horniny 3 | m3 | 15.006 | 0 | 0 | 0 | 0 | 0 | 0 | 0 | 0 | [7 empty] | 0
|  |  | 4.928+6.0 |  | 10.928
8 | 1/A 1 | 132211101 | Hĺbenie rýh šírky do 600 mm v hornine triedy 3 - ručne - pre chráničku ozn bch | m3 | 6 | 0 | 0 | 0 | 0 | 0 | 0 | 0 | 0 | [7 empty] | 0
"pre chráničku ozn bch
|  |  | 10.0*0.5*1.2 |  | 6
9 | 1/A 1 | 133201212 | Výkop nezapaženej šachty nad 100 m3 v hornine triedy 3 | m3 | 112.5315 | 0 | 0 | 0 | 0 | 0 | 0 | 0 | 0 | [7 empty] | 0
"pätky
|  |  | (2.0*2.0*0.35)*48 |  | 67.2
|  |  | (1.1*1.1*0.55*48) |  | 31.944
|  |  | (2.0*1.0*0.3)*7+(2.5*1.5*0.35)*7 |  | 13.3875
10 | 1/A 1 | 133201219 | Príplatok za lepivosť horniny triedy 3 | m3 | 112.532 | 0 | 0 | 0 | 0 | 0 | 0 | 0 | 0 | [7 empty] | 0
11 | 1/A 1 | 162201102 | Vodorovné premiestnenie výkopku z horniny 1-4 nad 20-50m - ornica použitie na teren. úpravy | M3 | 165.984 | 0 | 0 | 0 | 0 | 0 | 0 | 0 | 0 | [7 empty] | 0
12 | 1/A 1 | 162301101 | Vodorovné premiestnenie výkopku na vzdialenosť do 500 m v hornine triedy 1 až 4 | m3 | 594.296 | 0 | 0 | 0 | 0 | 0 | 0 | 0 | 0 | [7 empty] | 0
"výkop celkom
|  |  | (442.624+18.134+15.006+6.0+112.532) |  | 594.296
13 | 1/A 1 | 162601102 | Vodorovné premiestnenie výkopku tr.1-4 do 40 km | M3 | 535.45 | 0 | 0 | 0 | 0 | 0 | 0 | 0 | 0 | [7 empty] | 0
|  |  | 594.296-58.846 |  | 535.45
14 | 1/A 1 | 167101101 | Nakladanie neuľahnutého výkopku z hornín tr.1-4 do 100 m3 - na násyp | m3 | 58.846 | 0 | 0 | 0 | 0 | 0 | 0 | 0 | 0 | [7 empty] | 0
15 | 1/A 1 | 171201202 | Uloženie sypaniny na skládky nad 100 do 1000 m3 | m3 | 535.45 | 0 | 0 | 0 | 0 | 0 | 0 | 0 | 0 | [7 empty] | 0
16 | 1/A 1 | 171209012 | Poplatok za skládku zeminy a kameniva | m3 | 535.45 | 0 | 0 | 0 | 0 | 0 | 0 | 0 | 0 | [7 empty] | 0
17 | 1/A 1 | 174101001 | Zásyp sypaninou so zhutnením jám, šachiet, rýh, zárezov alebo okolo objektov do 100 m3 | m3 | 58.846 | 0 | 0 | 0 | 0 | 0 | 0 | 0 | 0 | [7 empty] | 0
"výkop celkom
|  |  | (442.624+18.134+15.006+6.0+112.532) |  | 594.296
"odpočet základov
|  |  | -(33.7+21.35+6.3) |  | -61.35
"štrkový násyp
|  |  | -474.10 |  | -474.1
|  | 1 | ZEMNÉ PRÁCE |  |  | 0 | 0 | 0 |  |  | 0 | 0 |  |  |  |  | 0 | 0
|  | 2 | ZÁKLADY
18 | 2/A 1 | 224310109 | Zhotovenie výplne pilot zo železobetónu C30/37-VC2(Sk)-Cl0,4-Dmax 16, | m3 | 152.6875 | 0 | 0 | 0 | 0 | 0 | 0 | 0 | 0 | [7 empty] | 0
|  |  | (0.31*0.31*3.14)*(8+498) |  | 152.6875
19 | 2/A 1 | 224361114 | Výstuž pilót betónovaných do zeme z ocele 10 505 | t | 11.5035 | 0 | 0 | 0 | 0 | 0 | 0 | 0 | 0 | 1.0747 |  | 1.0747 | 12.363 |  |  |  | 0
"P1
|  |  | 599.04/1000 |  | 0.59904
"P2
|  |  | 3613.89/1000 |  | 3.6139
"P3
|  |  | 5421.92/1000 |  | 5.4219
"P4
|  |  | 1710.80/1000 |  | 1.7108
"P5
|  |  | 99.98/1000 |  | 0.09998
"P6
|  |  | 57.82/1000 |  | 0.05782
20 | 2/A 1 | 2243801R03 | Dovoz a odvoz vŕtacej súpravy, vyčistenie... | kpl | 1 | 0 | 0 | 0 | 0 | 0 | 0 | 0 | 0 | [7 empty] | 0
21 | 2/A 1 | 2243801R04 | Spevnená plocha pod vrtnú súpravu, vytýčenie pilot, odbúranie hornej znehodnotenej časti pilot, hluché vrty, prebet. pilot, zaťažovacie skúšky.... | kpl | 1 | 0 | 0 | 0 | 0 | 0 | 0 | 0 | 0 | [7 empty] | 0
22 | 2/A 1 | 264311411 | Vrty pre pilóty nezapažené zvislé do 650 mm, hĺbka do 5 m v hornina 3 | m | 8 | 0 | 0 | 0 | 0 | 0 | 0 | 0 | 0 | 0.00141 |  | 0.00141 | 0.011 |  |  |  | 0
"pilota P5
|  |  | 2.5*2 |  | 5
"P6
|  |  | 3.0*1 |  | 3
23 | 2/A 1 | 264311412 | Vrty pre pilóty nezapažené zvislé do 650 mm, hĺbka nad 5 m v hornina 3 | m | 498.5 | 0 | 0 | 0 | 0 | 0 | 0 | 0 | 0 | 0.00141 |  | 0.00141 | 0.703 |  |  |  | 0
"pilota P1
|  |  | 6.5*4 |  | 26
"P2
|  |  | 7.5*20 |  | 150
"P3
|  |  | 8.5*29 |  | 246.5
"P4
|  |  | 9.5*8 |  | 76
24 | 2/A 1 | 271521111 | Vankúš pod základy - štrkové lôžko - pod základ. dosku (podkladný betón) | m3 | 474.1 | 0 | 0 | 0 | 0 | 0 | 0 | 0 | 0 | 2.066 |  | 2.066 | 979.491 |  |  |  | 0
"štrkové lôžko pod základ dosku
|  |  | ((23.7*18.0+25.75*17.7+6.5*11.05)-(0.5*0.5*24))*0.5 |  | 474.1
25 | 2/A 1 | 271571111 | Vankúše zhutnené pod základy zo štrkopiesku | m3 | 0.448 | 0 | 0 | 0 | 0 | 0 | 0 | 0 | 0 | 2.0664 |  | 2.0664 | 0.926 |  |  |  | 0
"brána Z14
|  |  | 2.8*0.8*0.10*2 |  | 0.448
26 | 11/A 1 | 273321301 | Betón železový základových dosiek triedy C16/20-XC2(SK)-Cl0,4-Dmax 16 bez výstuže - podkladný betón | m3 | 199.2965 | 0 | 0 | 0 | 0 | 0 | 0 | 0 | 0 | 2.1931 |  | 2.1931 | 437.069 |  |  |  | 0
"podkladný betón
|  |  | (24.35*18.65+18.3*25.85+6.3*11.0)*0.20 |  | 199.2965
27 | 11/A 1 | 273351211 | Debnenie z dielcov základových dosiek - zhotovenie | m2 | 31.96 | 0 | 0 | 0 | 0 | 0 | 0 | 0 | 0 | 0.00067 |  | 0.00067 | 0.021 |  |  |  | 0
"základ doska - podkladný betón
|  |  | (44.4+20.15+4.8+11.0+6.3+22.15+6.0+18.65+12.35+2.3+11.7)*0.20 |  | 31.96
28 | 11/A 1 | 273351212 | Debnenie z dielcov základových dosiek - odstránenie | m2 | 31.96 | 0 | 0 | 0 | 0 | 0 | 0 | 0 | 0 | [7 empty] | 0
29 | 11/A 1 | 273362101 | Výstuž základových dosiek zo zváraných sietí B500B (70kg/m3) | t | 13.9508 | 0 | 0 | 0 | 0 | 0 | 0 | 0 | 0 | 1.203 |  | 1.203 | 16.782 |  |  |  | 0
|  |  | 199.297*70/1000 |  | 13.9508
30 | 11/A 1 | 274271310 | Premac Murivo základových pásov z betónových tvárnic 300x500x250 mm a s betónovou výplňou | m3 | 1.9815 | 0 | 0 | 0 | 0 | 0 | 0 | 0 | 0 | 2.0128 |  | 2.0128 | 3.988 |  |  |  | 0
"na pás MP3
|  |  | (6.605*0.3*0.5)*2 |  | 1.9815
31 | 11/A 1 | 27427131R01 | D+M Závitová tuč M12 (5.8) na HIT HY 200 vr. vŕtania - prepojenie monolit. pásov zo základ. nosníkmi, stĺpom, kalichom | kpl | 1 | 0 | 0 | 0 | 0 | 0 | 0 | 0 | 0 | 2.0128 |  | 2.0128 | 2.013 |  |  |  | 0
32 | 11/A 1 | 274313351 | Betón základových pásov prostý triedy C20/25 | m3 | 4.032 | 0 | 0 | 0 | 0 | 0 | 0 | 0 | 0 | 2.2119 |  | 2.2119 | 8.918 |  |  |  | 0
"pod bránu Z14
|  |  | (2.8*0.8*0.9)*2 |  | 4.032
33 | 11/A 1 | 274321511 | Betón základových pásov železový triedy C30/37 | m3 | 18.4064 | 0 | 0 | 0 | 0 | 0 | 0 | 0 | 0 | 2.3223 |  | 2.3223 | 42.746 |  |  |  | 0
"MP1
|  |  | 0.5*0.85*11.700 |  | 4.9725
"MP2
|  |  | 0.5*0.85*5.5 |  | 2.3375
"MP3
|  |  | (1.4*0.6*6.605)*2 |  | 11.0964
34 | 11/A 1 | 274351211 | Debnenie stien základových pásov z dielcov - zhotovenie | m2 | 5.76 | 0 | 0 | 0 | 0 | 0 | 0 | 0 | 0 | 0.00067 |  | 0.00067 | 0.004 |  |  |  | 0
"brána Z14
|  |  | (2.8+0.8)*2*0.4*2 |  | 5.76
35 | 11/A 1 | 274351212 | Debnenie stien základových pásov z dielcov - odstránenie | m2 | 5.76 | 0 | 0 | 0 | 0 | 0 | 0 | 0 | 0 | [7 empty] | 0
36 | 11/A 1 | 274351217 | Debnenie základových pásov tradičné - zhotovenie | m2 | 45.092 | 0 | 0 | 0 | 0 | 0 | 0 | 0 | 0 | 0.00407 |  | 0.00407 | 0.184 |  |  |  | 0
"MP1
|  |  | 2*0.85*11.700 |  | 19.89
"MP2
|  |  | 2*0.85*5.5 |  | 9.35
"MP3
|  |  | (2*0.6*6.605)*2 |  | 15.852
37 | 11/A 1 | 274351218 | Debnenie základových pásov tradičné - odstránenie | m2 | 45.092 | 0 | 0 | 0 | 0 | 0 | 0 | 0 | 0 | [7 empty] | 0
38 | 11/A 1 | 274361821 | Výstuž základových pásov oceľou triedy 10 505 /B500A/ | t | 0.83561 | 0 | 0 | 0 | 0 | 0 | 0 | 0 | 0 | 1.0345 |  | 1.0345 | 0.864 |  |  |  | 0
"MP1
|  |  | 115.99/1000 |  | 0.11599
"MP2
|  |  | 100.90/1000 |  | 0.1009
"MP3
|  |  | 618.72/1000 |  | 0.61872
39 | 11/A 1 | 274361841 | Premac Výstuž z ocele 10 505 pre murivo základových pásov z betónových tvárnic a s betónovou výplňou | t | 0.08919 | 0 | 0 | 0 | 0 | 0 | 0 | 0 | 0 | 1.002 |  | 1.002 | 0.089 |  |  |  | 0
|  |  | 1.982*45/1000 |  | 0.08919
40 | 11/A 1 | 275321501 | Betón železový základových pätiek, kalichov triedy C 30/37-XC2(SK)-Cl0,4-Dmax16 bez výstuže | m3 | 58.944 | 0 | 0 | 0 | 0 | 0 | 0 | 0 | 0 | 2.3223 |  | 2.3223 | 136.888 |  |  |  | 0
"ZP1
|  |  | (1.2*2.5*0.8)*7 |  | 16.8
"kalich ozn K1
|  |  | 0.878*48 |  | 42.144
41 | 11/A 1 | 275351217 | Debnenie základových pätiek,kalichov tradičné - zhotovenie | m2 | 280.8 | 0 | 0 | 0 | 0 | 0 | 0 | 0 | 0 | 0.00407 |  | 0.00407 | 1.143 |  |  |  | 0
"základ. pätka ZP1
|  |  | (2.5+0.8)*2*0.8*7 |  | 36.96
"kalich K1
|  |  | ((1.0*4*1.0)+(0.45*4*0.6))*48 |  | 243.84
42 | 11/A 1 | 275351218 | Debnenie základových pätiek, kalichov tradičné - odstránenie | m2 | 280.8 | 0 | 0 | 0 | 0 | 0 | 0 | 0 | 0 | [7 empty] | 0
43 | 11/A 1 | 275361220 | D+M Osadenie oceľ. prvkov do pätiek ZP1 pre kotvenie (votknutie) stĺpa na botku | ks | 7 | 0 | 0 | 0 | 0 | 0 | 0 | 0 | 0 | 1.0198 |  | 1.0198 | 7.138 |  |  |  | 0
44 | 11/A 1 | 2753612R01 | Dodávka, výroba železobetónové prefabrikované prvky základové nosníky z betónu C 30/37-XC2(SK)-Cl0,4-Dmax16 ozn ZN | m3 | 26.694 | 0 | 0 | 0 | 0 | 0 | 0 | 0 | 0 | 1.0198 |  | 1.0198 | 27.222 |  |  |  | 0
"ZN1
|  |  | 0.791*16 |  | 12.656
"ZN1.1
|  |  | 0.771*1 |  | 0.771
"ZN1.2
|  |  | 0.768*1 |  | 0.768
"ZN2
|  |  | 1.301*4 |  | 5.204
"ZN3
|  |  | 0.810*2 |  | 1.62
"ZN3.1
|  |  | 0.801*1 |  | 0.801
"ZN3.2
|  |  | 0.801*1 |  | 0.801
"ZN4
|  |  | 1.25*1 |  | 1.25
"ZN4.1
|  |  | 1.238 |  | 1.238
"ZN5
|  |  | 0.769*1 |  | 0.769
"ZN6
|  |  | 0.816*1 |  | 0.816
45 | 11/A 1 | 275361821 | Výstuž základových pätiek oceľou triedy 10 505 /B500A/ | t | 11.1748 | 0 | 0 | 0 | 0 | 0 | 0 | 0 | 0 | 1.1345 |  | 1.1345 | 12.678 |  |  |  | 0
"ZP1
|  |  | 1129.38/1000 |  | 1.1294
"kalich K1
|  |  | 10045.44/1000 |  | 10.0454
46 | 11/A 1 | 278381146 | Základ pod stroje zo železobetónu - kompet vr. debnenia, oddebnenia, výstuže...) | m3 | 2.904 | 0 | 0 | 0 | 0 | 0 | 0 | 0 | 0 | 2.656 |  | 2.656 | 7.713 |  |  |  | 0
"základ pod rong. m.č. 1.18
|  |  | 2.2*3.3*0.40 |  | 2.904
47 | 11/A 1 | 279321511 | Betón základových múrov železový triedy C30/37 - kanál elektroinšt. | m3 | 1.5452 | 0 | 0 | 0 | 0 | 0 | 0 | 0 | 0 | 2.3453 |  | 2.3453 | 3.624 |  |  |  | 0
"dno
|  |  | 1.3*3.07*0.20 |  | 0.7982
"steny
|  |  | 2.92*0.15*0.75*2+(0.4*0.75*0.15*2) |  | 0.747
48 | 11/A 1 | 279351105 | Debnenie základových múrov obojstranné - zhotovenie - kanál elektroinšt. | m2 | 11.708 | 0 | 0 | 0 | 0 | 0 | 0 | 0 | 0 | 0.0005 |  | 0.0005 | 0.006 |  |  |  | 0
"steny
|  |  | (2.92*0.75*2+(0.4*0.75*2))*2 |  | 9.96 | [9 empty] | *
"dno
|  |  | (1.3+3.07)*2*0.20 |  | 1.748
49 | 11/A 1 | 279351106 | Debnenie základových múrov obojstranné - odstránenie - kanál elektroinšt. | m2 | 11.708 | 0 | 0 | 0 | 0 | 0 | 0 | 0 | 0 | [7 empty] | 0
50 | 11/A 1 | 279361821 | Výstuž základových múrov oceľou triedy 10 505 /B500A/ - kanál elektroinšt. | t | 0.1514 | 0 | 0 | 0 | 0 | 0 | 0 | 0 | 0 | 1.0198 |  | 1.0198 | 0.154 |  |  |  | 0
"statika v.č. ZK7
|  |  | 151.40/1000 |  | 0.1514
51 | 12/A 2 | 274122021 | Montáž základných pásov, prahov, vencov zo železobetónu s hmotnosťou do 5 t l= 9 m | kus | 30 | 0 | 0 | 0 | 0 | 0 | 0 | 0 | 0 | 0.20137 |  | 0.20137 | 6.041 |  |  |  | 0
|  |  | 16+1+1+4+2+1+1+1+1+1+1 |  | 30
|  | 2 | ZÁKLADY |  |  | 0 | 0 | 0 |  |  | 0 | 0 |  |  |  |  | 1708.78 | 0
|  | 3 | ZVISLÉ KONŠTRUKCIE
52 | 11/A 1 | 311271301 | Premac Murivo nosné 50x20x25 s betónovou výplňou hrúbky 20 cm - atika | m3 | 46.021 | 0 | 0 | 0 | 0 | 0 | 0 | 0 | 0 | 1.9327 |  | 1.9327 | 88.947 |  |  |  | 0
|  |  | (4.0*1.25*0.20)+(32.05*1.8*0.20)+(4.85+5.8)*0.5*0.20 |  | 13.603
|  |  | (10.25+6.0+21.2+6.0+4.3)*1.8*0.2 |  | 17.19
|  |  | (24.3*1.8*0.2)+(18.0*1.8*0.20) |  | 15.228
53 | 11/A 1 | 311271302 | Premac Murivo nosné 50x25x25 s betónovou výplňou hrúbky 25 cm - atika | m3 | 30.6762 | 0 | 0 | 0 | 0 | 0 | 0 | 0 | 0 | 1.9565 |  | 1.9565 | 60.018 |  |  |  | 0
|  |  | (7.3*2.35*2*0.25)+(8.3*10.65*0.25) |  | 30.6762
54 | 11/A 1 | 311271320 | Premac Murivo nosné 50x15x25 s betónovou výplňou hr. 15 cm - primúrovka elektorinš. kanála | m2 | 5.814 | 0 | 0 | 0 | 0 | 0 | 0 | 0 | 0 | 0.27743 |  | 0.27743 | 1.613 |  |  |  | 0
|  |  | (3.07+0.7+3.07)*0.85 |  | 5.814
55 | 11/A 1 | 311273131 | Ytong Murivo obvodové nosné z tvárnic P2-400 PDK, 300x249x599 mm na cementovú a tenkovrstvú lepiacu maltu | m3 | 81.3211 | 0 | 0 | 0 | 0 | 0 | 0 | 0 | 0 | 0.55359 |  | 0.55359 | 45.019 |  |  |  | 0
"urgent
|  |  | (4*3.7+2.25)*0.30*3.3 |  | 16.8795
|  |  | (2*5.7+3.3+0.3)-(5.7*1.95*2*0.30) |  | 8.331
|  |  | (11.7*4.1*0.3)-(3.5*3.0+6.45*0.65+1.2*2.4*2)*0.3 |  | 8.2553
|  |  | (11*3.7*0.3+3.3)-(3.7*1.95*7*0.3+3.5*3.05*0.3) |  | -2.844
|  |  | (3*5.7+4.1)*3.3*0.3-(5.7*1.95*0.3*2+3.85*1.85*0.3) |  | 12.1822
|  |  | (7.068*3.3*0.3)-(2.0*1.95*0.3) |  | 5.8273
|  |  | (7.068*3.3*0.3)-(3.0*3.05*0.30) |  | 4.2523
|  |  | (6*3.7+1.45)*3.3*0.3-(15.23*1.95*0.3) |  | 14.5039
|  |  | (1.45+1.95)*0.3*3.75 |  | 3.825
|  |  | (8.2*1.8*0.30*2) |  | 8.856
"v reze 4a5
|  |  | (11.7+2*2.5)*0.3*0.25 |  | 1.2525
56 | 11/A 1 | 311361825 | Výstuž pre murivo nosné s betónovou výplňou z ocele 10505 (atika a vencov) | t | 2.5955 | 0 | 0 | 0 | 0 | 0 | 0 | 0 | 0 | 1.002 |  | 1.002 | 2.601 |  |  |  | 0
|  |  | 2595.46/1000 |  | 2.5955
57 | 11/A 1 | 317162122 | D+M ATLAS Keramický preklad KP 125, dĺžka 1250 mm | kus | 9 | 0 | 0 | 0 | 0 | 0 | 0 | 0 | 0 | 0.049 |  | 0.049 | 0.441 |  |  |  | 0
58 | 11/A 1 | 317162123 | D+M ATLAS Keramický preklad KP 150, dĺžka 1500 mm | kus | 18 | 0 | 0 | 0 | 0 | 0 | 0 | 0 | 0 | 0.05869 |  | 0.05869 | 1.056 |  |  |  | 0
59 | 11/A 1 | 317162125 | D+M ATLAS Keramický preklad KP 200, dĺžka 2000 mm | kus | 1 | 0 | 0 | 0 | 0 | 0 | 0 | 0 | 0 | 0.07807 |  | 0.07807 | 0.078 |  |  |  | 0
60 | 11/A 1 | 317165310 | D+M Ytong Nenosný preklad 100 × 249 × 1 250 mm | kus | 4 | 0 | 0 | 0 | 0 | 0 | 0 | 0 | 0 | 0.02684 |  | 0.02684 | 0.107 |  |  |  | 0
61 | 11/A 1 | 317165311 | D+M Ytong Nenosný preklad 125 × 249 × 1 250 mm | kus | 23 | 0 | 0 | 0 | 0 | 0 | 0 | 0 | 0 | 0.03304 |  | 0.03304 | 0.76 |  |  |  | 0
62 | 11/A 1 | 317165312 | D+M Ytong Nenosný preklad 150 × 249 × 1 250 mm | kus | 3 | 0 | 0 | 0 | 0 | 0 | 0 | 0 | 0 | 0.04026 |  | 0.04026 | 0.121 |  |  |  | 0
63 | 11/A 1 | 342272115 | Ytong Priečky z presných tvárnic priečkových P2-500, 100 × 249 × 599 mm na cementovú a tenkovrstvú lepiacu maltu | m2 | 21.73 | 0 | 0 | 0 | 0 | 0 | 0 | 0 | 0 | 0.06853 |  | 0.06853 | 1.489 |  |  |  | 0
"urgent
|  |  | (0.2+0.8)*4.10 |  | 4.1
|  |  | (0.3*4*4.10)+(2*0.3+0.4)*4.10 |  | 9.02
|  |  | (7*0.3*4.10) |  | 8.61
64 | 11/A 1 | 342272117 | Ytong Priečky z presných tvárnic priečkových P2-500, 150 × 249 × 599 mm na cementovú a tenkovrstvú lepiacu maltu | m2 | 563.1064 | 0 | 0 | 0 | 0 | 0 | 0 | 0 | 0 | 0.10274 |  | 0.10274 | 57.854 |  |  |  | 0
"urgrnt
|  |  | (5.2+4.7+5.2+11.85+1.5+11.85+4.6+3.225+3*5.35+2*2.08+6.4)*4.10 |  | 306.4135
|  |  | -(0.8*1.97*5+0.9*1.97*8+1.1*1.97) |  | -24.231
|  |  | (1.85+2.0)*4.1-(0.9*1.97) |  | 14.012
|  |  | (2.3+3.7)*4.1-(0.9*1.97+1.1*1.97) |  | 20.66
|  |  | (1.45+4.4)*4.1-(0.8*1.97*2) |  | 20.833
|  |  | (4.0+3.85+3.85+2.92+1.6)*4.10 |  | 66.502
|  |  | (0.4+1.85+2.0+1.775+1.7)*4.10 |  | 31.6725
|  |  | (2*1.7+2.974+1.85)*4.1-(0.8*1.97) |  | 32.1424
|  |  | (8.0+3*4.0+3.0+2.55)*4.10-(0.8*1.97*5+0.9*1.97) |  | 95.102
0
65 | 11/A 1 | 3422721R01 | Ytong SILKA Priečky z presných tvárnic priečkových P2-500, 150 × 249 × 599 mm na cementovú a tenkovrstvú lepiacu maltu | m2 | 585.314 | 0 | 0 | 0 | 0 | 0 | 0 | 0 | 0 | 0.10274 |  | 0.10274 | 60.135 |  |  |  | 0
"urgent
|  |  | (37.75+1.85+2.0+8.27+1.775+1.5+0.7)*4.10-(1.1*1.97*7+0.8*1.97*3+0.9*1.97*5+1.6*1.97) |  | 188.8505
|  |  | (5.7+1.85)*6*3.75-(1.1*1.97*3) |  | 163.374
|  |  | (3.25*4.1-0.85*0.65) |  | 12.7725
|  |  | (2*5.7*3.75)+(4*5.7*3.75)-(1.1*1.97*1+0.7*1.97) |  | 124.704
|  |  | (6.27+5*3.7+2.25)*4.1-(1.1*1.97*7) |  | 95.613
66 | 12/A 2 | 331122011 | Montáž stĺpov zo železobetónu s hmotnosťou do 1 t l=18 m | kus | 6 | 0 | 0 | 0 | 0 | 0 | 0 | 0 | 0 | 0.04811 |  | 0.04811 | 0.289 |  |  |  | 0
"S7+S11
|  |  | 2+1 |  | 3
"S13+S17
|  |  | 1+2 |  | 3
67 | 12/A 2 | 331122021 | Montáž stĺpov zo železobetónu s hmotnosťou do 2 t l=14 m | kus | 48 | 0 | 0 | 0 | 0 | 0 | 0 | 0 | 0 | 0.07231 |  | 0.07231 | 3.471 |  |  |  | 0
"S1-S6
|  |  | 1+3+1+10+20+1 |  | 36
"S8--S10
|  |  | 1+5+1 |  | 7
"S12-S14+S16
|  |  | 3+1+1 |  | 5
68 | 12/A 2 | 3412220R0 | Dodávka, výroba železobetónové prefabrikované prvky stĺpy betón C45/55-XC2(SK)-Cl0,4-Dmax16 ozn S1-S17 | m3 | 24.468 | 0 | 0 | 0 | 0 | 0 | 0 | 0 | 0 | 0.24481 |  | 0.24481 | 5.99 |  |  |  | 0
"S1+S2
|  |  | 0.455*1+0.427*3 |  | 1.736
"S3+S4
|  |  | 0.419*1+0.464*10 |  | 5.059
"S5+S6
|  |  | 0.456*20+0.455*1 |  | 9.575
"S7+S8
|  |  | 0.358*2+0.488*1 |  | 1.204
"S9+S10
|  |  | 0.5*5+0.446*1 |  | 2.946
"S11+S12
|  |  | 0.373*1+0.428*3 |  | 1.657
"S13+S14
|  |  | 0.348*1+0.408*1 |  | 0.756
"S15+S16
|  |  | 0.35*1+0.447*1 |  | 0.797
"S17
|  |  | 0.369*2 |  | 0.738
69 | 12/A 6 | 388129720 | Montáž prefabrikovaných kanálov zo železobetónu tvaru dosiek, krycie dosky do 1 t | kus | 20 | 0 | 0 | 0 | 0 | 0 | 0 | 0 | 0 | 0.0429 |  | 0.0429 | 0.858 |  |  |  | 0
70 | 281/A 1 | 3889950R1 | D+M kabelový žľab TK 2 (10000x230x190mm)chránička bch | m | 10.1 | 0 | 0 | 0 | 0 | 0 | 0 | 0 | 0 | 0.00468 |  | 0.00468 | 0.047 |  |  |  | 0
"ozn bch
|  |  | 10*1.01 |  | 10.1
71 | S/S70 | 59385036R2 | Dodávka betónového kanála žľab TK 2 (1000x230x190mm) - zákryt. dosky š.600 mm | KUS | 20.2 | 0 | 0 | 0 | 0 | 0 | 0 | 0 | 0 | 0.038 |  | 0.038 | 0.768 |  |  |  | 0
"ozn bch
|  |  | 10*2*1.01 |  | 20.2
|  | 3 | ZVISLÉ KONŠTRUKCIE |  |  | 0 | 0 | 0 |  |  | 0 | 0 |  |  |  |  | 331.66 | 0
|  | 4 | VODOROVNÉ KONŠTRUKCIE
72 | 11/A 1 | 411321616 | Betón stropov doskových a trámových železový triedy C30/37-XC1(SK)-Cl0,4-Dmax16 | m3 | 123.2218 | 0 | 0 | 0 | 0 | 0 | 0 | 0 | 0 | 2.3225 |  | 2.3225 | 286.18 |  |  |  | 0
|  |  | (24.3*18.55+21.45*18.0+11.335*6.3)*0.14 |  | 127.1586
"odpočet svetlíka
|  |  | -3.7*7.6*0.140 |  | -3.9368
73 | 11/A 1 | 4113216R02 | Zákrytová doska elektroinštelačného kanála trapézový plech 70/65 TR 30/2 - kompet | m2 | 1.9635 | 0 | 0 | 0 | 0 | 0 | 0 | 0 | 0 | 0.23 |  | 0.23 | 0.452 |  |  |  | 0
"elektroinšt. kanál
|  |  | 0.7*2.55*1.10 |  | 1.9635
74 | 11/A 1 | 411351107 | Debnenie stropov doskových, tradičné - zhotovenie | m2 | 25.9399 | 0 | 0 | 0 | 0 | 0 | 0 | 0 | 0 | 0.00349 |  | 0.00349 | 0.091 |  |  |  | 0
|  |  | (24.3+18.55+6.3+21.45+6.3+11.335+6.3+5.85+18.0+44.3)*0.14 |  | 22.7759 | [9 empty] | *
|  |  | (3.7+7.6)*2*0.14 |  | 3.164
75 | 11/A 1 | 411351108 | Debnenie stropov doskových, tradičné - odstránenie | m2 | 25.94 | 0 | 0 | 0 | 0 | 0 | 0 | 0 | 0 | [7 empty] | 0
76 | 11/A 1 | 411354175 | Podporná konštrukcia stropov pre zaťaženie do 20 kPa - zhotovenie | m2 | 855.317 | 0 | 0 | 0 | 0 | 0 | 0 | 0 | 0 | 0.0055 |  | 0.0055 | 4.704 |  |  |  | 0
77 | 11/A 1 | 411354176 | Podporná konštrukcia stropov pre zaťaženie do 20 kPa - odstránenie | m2 | 855.317 | 0 | 0 | 0 | 0 | 0 | 0 | 0 | 0 | [7 empty] | 0
78 | 11/A 1 | 411361821 | Výstuž stropov oceľou triedy 10 505 /B500A/ | t | 6.9575 | 0 | 0 | 0 | 0 | 0 | 0 | 0 | 0 | 1.0169 |  | 1.0169 | 7.075 |  |  |  | 0
"zálievková výstuž stropu
|  |  | 6957.46/1000 |  | 6.9575
79 | 11/A 1 | 411362021 | Výstuž stropov zo zvarovaných sietí KARI - špárovacia výstuž | t | 0.46697 | 0 | 0 | 0 | 0 | 0 | 0 | 0 | 0 | 1.203 |  | 1.203 | 0.562 |  |  |  | 0
"špárovacia výstuž
|  |  | 466.97/1000 |  | 0.46697
80 | 11/A 1 | 417321515 | Betón stužujúcich pásov a vencov železový tr. C 25/30 | m3 | 5 | 0 | 0 | 0 | 0 | 0 | 0 | 0 | 0 | 2.2618 |  | 2.2618 | 11.309 |  |  |  | 0
"vence - viď statika
|  |  | (8.2+24.2+8.2+2*7.3+4.4)*(0.25*0.25) |  | 3.725
"veniec v.100
|  |  | (3.15+24.4+7.8+18.0+4.6+5.8)*0.2*0.1 |  | 1.275
81 | 11/A 1 | 417351115 | Debnenie bočníc stužujúcich pásov a vencov vrátane vzpier zhotovenie | m2 | 42.54 | 0 | 0 | 0 | 0 | 0 | 0 | 0 | 0 | 0.00341 |  | 0.00341 | 0.145 |  |  |  | 0
"v.250 mm
|  |  | 59.6*0.25*2 |  | 29.8
"v.100 mm
|  |  | 63.7*0.1*2 |  | 12.74
82 | 11/A 1 | 417351116 | Debnenie bočníc stužujúcich pásov a vencov vrátane vzpier odstránenie | m2 | 42.54 | 0 | 0 | 0 | 0 | 0 | 0 | 0 | 0 | [7 empty] | 0
83 | 11/A 1 | 417361821 | Výstuž stužujúcich pásov a vencov z betonárskej ocele B500B- | t | 0.102 | 0 | 0 | 0 | 0 | 0 | 0 | 0 | 0 | 1.0675 |  | 1.0675 | 0.109 |  |  |  | 0
"pre veniec v. 100
|  |  | 1.275*80/1000 |  | 0.102
|  |  | "v.250 mm zahrnutá vo výstuži atiky |  | 0
84 | 12/A 1 | 413121011 | Montáž trámov prievlakov, stužidiel, tyčových dielcov vodorovných konštrukcií betón C40/50-XC1(SK)-Cl0,4-Dmax16 | kus | 64 | 0 | 0 | 0 | 0 | 0 | 0 | 0 | 0 | 0.02172 |  | 0.02172 | 1.39 |  |  |  | 0
"stužidlá
|  |  | 1+1+4+12+1+1+1+1 |  | 22
"prievlaky
|  |  | 18+1+1+1+1+1+1+12+1+1+1+1+1+1 |  | 42
85 | 12/A 1 | 4131210R01 | Dodávka, výroba železobetónové prefabrikované prvky prievlakybetón C40/50-XC1(SK)-Cl0,4-Dmax16 ozn P1-P11 | m3 | 41.048 | 0 | 0 | 0 | 0 | 0 | 0 | 0 | 0 | 2.2 |  | 2.2 | 90.306 |  |  |  | 0
"P1+P1.1
|  |  | 0.860*18+0.815*1 |  | 16.295
"P1.2+P2
|  |  | 0.86*1+1.14*1 |  | 2
"P3+P4
|  |  | 2.891*1+1.39*1 |  | 4.281
"P4.1+P5
|  |  | 1.453*1+0.837*12 |  | 11.497
"P6+P7
|  |  | 1.429*1+1.443*1 |  | 2.872
"P8+P9
|  |  | 1.397*1+1.017*1 |  | 2.414
"P10+P11
|  |  | 0.334*1+1.355*1 |  | 1.689
86 | 12/A 1 | 4131210R01 | Dodávka, výroba železobetónové prefabrikované prvky stužidlá betón C40/50-XC1(SK)-Cl0,4-Dmax16 ozn ST1-ST7 | m3 | 17.3531 | 0 | 0 | 0 | 0 | 0 | 0 | 0 | 0 | 2.2 |  | 2.2 | 38.177 |  |  |  | 0
"ST1+ST1.1
|  |  | 0.413*1+0.413*1 |  | 0.826
"ST2+ST3
|  |  | 0.374*4+0.826*12 |  | 11.408
"ST4+ST5
|  |  | 0.902*1+1.772*1 |  | 2.674
"ST6+ST7
|  |  | 0.853*1+1.5921 |  | 2.4451
87 | S/S70 | 59343201R01 | Stropná doska FILIGRÁN z betónu C30/37 - XC1(SK)-Cl0,4-Dmax 16dodávka a montáž | m2 | 855.3167 | 0 | 0 | 0 | 0 | 0 | 0 | 0 | 0 | 0.238 |  | 0.238 | 203.565 |  |  |  | 0
|  |  | 51.319/0.06 |  | 855.3167
|  | 4 | VODOROVNÉ KONŠTRUKCIE |  |  | 0 | 0 | 0 |  |  | 0 | 0 |  |  |  |  | 644.07 | 0
|  | 5 | SPEVNENÉ PLOCHY
88 | 221/A 1 | 4512019R01 | D+M Záhradná stena Presbetón PRAKTIK PK 40/24,5/40 ozn zs komplet | ks | 37 | 0 | 0 | 0 | 0 | 0 | 0 | 0 | 0 | [7 empty] | 0
89 | 221/A 1 | 564201111 | Pieskový podsyp pod dlažbu hrúbky 40 mm - ozn D1 | m2 | 37 | 0 | 0 | 0 | 0 | 0 | 0 | 0 | 0 | 0.08096 |  | 0.08096 | 2.996 |  |  |  | 0
90 | 221/A 1 | 564751110 | Dekoračné kamenivo frakcie 32-45 mm hrúbky 100 mm - okapový chodník | m2 | 51.66 | 0 | 0 | 0 | 0 | 0 | 0 | 0 | 0 | 0.2916 |  | 0.2916 | 15.064 |  |  |  | 0
"okapový chodník
|  |  | 86.1*0.6 |  | 51.66
91 | 221/A 1 | 564761111 | Podklad z kameniva, hrubého drveného 32-63 mm hrúbky 200 mm - okapový chodník | m2 | 51.66 | 0 | 0 | 0 | 0 | 0 | 0 | 0 | 0 | 0.38625 |  | 0.38625 | 19.954 |  |  |  | 0
"okapový chodník
|  |  | 86.1*0.6 |  | 51.66
92 | 221/A 1 | 564831111 | Podklad zo štrkodrviny hrúbky 100 mm - ozn D1+D1* | m2 | 52 | 0 | 0 | 0 | 0 | 0 | 0 | 0 | 0 | 0.18907 |  | 0.18907 | 9.832 |  |  |  | 0
"D1
|  |  | 37 |  | 37
"D1*
|  |  | 15.0 |  | 15
93 | 221/A 1 | 564851111 | Podklad zo štrkodrviny hrúbky 150 mm ozn D1-D1* | m2 | 52 | 0 | 0 | 0 | 0 | 0 | 0 | 0 | 0 | 0.27994 |  | 0.27994 | 14.557 |  |  |  | 0
"D1
|  |  | 37.00 |  | 37
"D1*
|  |  | 15.0 |  | 15
94 | 221/A 1 | 596911215 | Kladenie betónovej dlažby pre peších hrúbky 8 cm nad 10 m2 - skladba D1 | m2 | 37 | 0 | 0 | 0 | 0 | 0 | 0 | 0 | 0 | 0.168 |  | 0.168 | 6.216 |  |  |  | 0
95 | 321/A 1 | 457971111 | Zriadenie vrstvy z geotextílie s presahom, so sklonom do 1:5, šírky geotextílie do 3 m okapový chodník | m2 | 155.32 | 0 | 0 | 0 | 0 | 0 | 0 | 0 | 0 | 0.00028 |  | 0.00028 | 0.043 |  |  |  | 0
"okap. chodník
|  |  | (0.3+0.6+0.3)*86.1 |  | 103.32
"skladba D1
|  |  | 37.00 |  | 37
"D1*
|  |  | 15.00 |  | 15
96 | S/S70 | 592036031301 | Dodávka betónových veľkoplošných platní 800x800x80 mm - chodník | M2 | 37.74 | 0 | 0 | 0 | 0 | 0 | 0 | 0 | 0 | 0.18 |  | 0.18 | 6.793 |  |  |  | 0
|  |  | 37*1.02 |  | 37.74
97 | S/S90 | 6936651600 | Geotextílie netkané polypropylénové Tatratex pp 500 okapový chodník | m2 | 178.618 | 0 | 0 | 0 | 0 | 0 | 0 | 0 | 0 | 0.0005 |  | 0.0005 | 0.089 |  |  |  | 0
"okapový chodník
|  |  | 103.32*1.15 |  | 118.818
"skladba D1
|  |  | 37*1.15 |  | 42.55
"D1*
|  |  | 15.0*1.15 |  | 17.25
|  | 5 | SPEVNENÉ PLOCHY |  |  | 0 | 0 | 0 |  |  | 0 | 0 |  |  |  |  | 75.54 | 0
|  | 6 | POVRCHOVÉ ÚPRAVY
98 | 11/A 1 | 611461215 | Baumit Penetračný náter BetonKontakt na zvýšenie priľnavosti pod omietky na vnútornom betónovom podklade stropov | m2 | 20.9 | 0 | 0 | 0 | 0 | 0 | 0 | 0 | 0 | 0.00055 |  | 0.00055 | 0.011 |  |  |  | 0
99 | 11/A 1 | 611461235 | Baumit Vnútorná omietka vápennocementová jadrová strojová GrobPutz stropov, miešanie v miešačke, ručné nanášanie, hrúbka 8 mm | m2 | 20.9 | 0 | 0 | 0 | 0 | 0 | 0 | 0 | 0 | 0.01408 |  | 0.01408 | 0.294 |  |  |  | 0
100 | 11/A 1 | 611461243 | Baumit Vnútorná jemná štuková omietka stropov, miešanie v miešačke, ručné nanášanie, hrúbka 4 mm | m2 | 20.9 | 0 | 0 | 0 | 0 | 0 | 0 | 0 | 0 | 0.0066 |  | 0.0066 | 0.138 |  |  |  | 0
101 | 11/A 1 | 611481117 | Potiahnutie vnútorných stropov sklotextilnou mriežkou v lepiacej malte | m2 | 20.9 | 0 | 0 | 0 | 0 | 0 | 0 | 0 | 0 | 0.00592 |  | 0.00592 | 0.124 |  |  |  | 0
"m.č.126
|  |  | 5.80 |  | 5.8
"m.č.1.27
|  |  | 15.10 |  | 15.1
102 | 11/A 1 | 612465111 | Príprava podkladu, prednástrek ,pod omietky vnút.stien,miešanie strojne,nanášanie ručne hr.2 mm | m2 | 2227.637 | 0 | 0 | 0 | 0 | 0 | 0 | 0 | 0 | 0.00735 |  | 0.00735 | 16.373 |  |  |  | 0
|  |  | 2153.328+74.309 |  | 2227.637
103 | 11/A 1 | 612465135 | Vnútorná omietka stien vápennocementová,miešanie strojne,nanášanie ručne,jadrová hr.2 cm | m2 | 2153.328 | 0 | 0 | 0 | 0 | 0 | 0 | 0 | 0 | 0.0168 |  | 0.0168 | 36.176 |  |  |  | 0
104 | 11/A 1 | 612465242 | Baumit Vnútorná jemná vápennocementová omietka Maxima stien, miešanie v miešačke, nanášanie ručné, hrúbka 4 mm | m2 | 1826.55 | 0 | 0 | 0 | 0 | 0 | 0 | 0 | 0 | 0.0063 |  | 0.0063 | 11.507 |  |  |  | 0
|  |  | 2153.238-326.688 |  | 1826.55
105 | 11/A 1 | 612467061 | Vnútorná omietka stien vápennocementová röntgenová (barytová) Röntgenputz, miešanie a nanášanie strojové, hrúbka do 10 mm | m2 | 47.1 | 0 | 0 | 0 | 0 | 0 | 0 | 0 | 0 | 0.033 |  | 0.033 | 1.554 |  |  |  | 0
"m.č.1.18
|  |  | 16.0+12.0+3.8+11.0+4.3 |  | 47.1
106 | 11/A 1 | 612467063 | Vnútorná omietka stien vápennocementová röntgenová (barytová) Röntgenputz, miešanie a nanášanie strojové, hrúbka do 30 mm | m2 | 17.4 | 0 | 0 | 0 | 0 | 0 | 0 | 0 | 0 | 0.099 |  | 0.099 | 1.723 |  |  |  | 0
"m.č.1.18
|  |  | 17.4 |  | 17.4
107 | 11/A 1 | 612481119 | Potiahnutie vnútorných stien sklotextilnou mriežkou v lepiacej malte | m2 | 2153.3278 | 0 | 0 | 0 | 0 | 0 | 0 | 0 | 0 | 0.00288 |  | 0.00288 | 6.202 |  |  |  | 0
"m.č.101
|  |  | (2*2.0)*3.10 |  | 12.4
"m.č. 102
|  |  | (16.3+6.425)*3.1-(15.65*1.95+0.9*2.05+0.8*2.05*2) |  | 34.805
"m.č.102a
|  |  | (11.55+5.7+7.358)*3.1-(2.0*1.95+3.0*3.05+2.7*2.6+2.1*2.6) |  | 50.7548
"m.č. 102b
|  |  | (21.83+25.85+3.7)*3.1-(1.1*2.05*11+0.9*2.05*3+0.8*2.05*2+3.7*3.05) |  | 114.373
"m.č.102c
|  |  | (6.3+2.3)*3.1-(0.8*2.05*2+2.3*1.95) |  | 18.895
"m.č.103
|  |  | (3.0+1.725)*2*3.1-(0.8*2.05*2) |  | 26.015
"m.č.104
|  |  | (3.0+2.125)*2*3.1-(0.8*2.05) |  | 30.135
"m.č.105
|  |  | (2.55+1.725)*2*3.1-(0.8*2.05*2) |  | 23.225
"m.č.106
|  |  | (2.55+2.125)*2*3.1-(0.8*2.05) |  | 27.345
"m.č.107
|  |  | (2.0+2.15)*2*3.1-(0.9*2.05) |  | 23.885
"m.č.108
|  |  | (2.0+1.6)*2*3.1-(0.8*2.05) |  | 20.68
"m.č.109
|  |  | (7.85+3.85)*2*3.1-(2*1.10*2.05) |  | 68.03
"m.č.110
|  |  | (7.85+3.85)*2*3.1-(2*1.10*2.05) |  | 68.03
"m.č.111
|  |  | (7.85+3.85)*2*3.1-(2*1.10*2.05) |  | 68.03
"m.č.112
|  |  | (2.3+1.56)*2*3.1-(2*1.1*2.05+0.7*2.05) |  | 17.987
"m.č.113
|  |  | (3.4+3.7)*2*3.1-(0.9*2.05+1.10*2.05) |  | 39.92
"m.č. 114
|  |  | (2.3+1.99)*2*3.1-(0.9*2.05) |  | 24.753
"m.č. 115
|  |  | (2.0+1.625)*2*3.1-(0.8*2.05) |  | 20.835
"m.č.116
|  |  | (1.85+1.85)*2*3.1-(2*0.9*2.05) |  | 19.25
"m.č.117
|  |  | (1.85+1.925)*2*3.1-(2*0.9*2.05) |  | 19.715
"m.č.118
|  |  | (7.85+5.925)*2*3.1-(2*0.9*2.05+1.1*2.05+0.8*2.05+1.1*2.05) |  | 75.565
"m.č.119
|  |  | (3.7+1.925)*2*3.1-(0.8*2.05) |  | 33.235
"m.č.120
|  |  | (3.7+11.6+3.225)*2*3.1-(0.8*2.05+2*0.9*2.05+4*1.1*2.05+3.7*3.05) |  | 89.22
"m.č.121
|  |  | (7.85+5.775)*2*3.10-3*1.10*2.05 |  | 77.71
"m.č.122
|  |  | (4.0+2.43)*2*3.1-1.10*2.05 |  | 37.611
"m.č.123
|  |  | (3.7+3.85)*2*3.1-(1.1*2.05) |  | 44.555
"m..č.124
|  |  | (3.06+1.6)*2*3.10-(1.1*2.05) |  | 26.637
"m.č.125
|  |  | (2.39+2.92+2.92+0.65)*3.10-(1.20*2.05) |  | 25.068
"m.č.126
|  |  | (2.0+2.92)*2*3.10-(1.2*2.05) |  | 28.044
"m.č.127
|  |  | (10.175+1.5)*2*3.10-(7*0.9*2.05+0.8*2.05+1.1*2.05) |  | 55.575
"m.č.128
|  |  | (4.7+2.775)*2*3.1-0.9*2.05 |  | 44.5
"m.č.129
|  |  | (4.7+2.775)*2*3.1-0.9*2.05 |  | 44.5
"m.č.130
|  |  | (4.7+2.925)*2*3.10-(0.9*2.05) |  | 45.43
"m.č.131
|  |  | (4.7+2.775)*2*3.1-(0.9*2.05) |  | 44.5
"m.č. 132
|  |  | (1.55+1.525)*2*3.10-(0.8*2.05) |  | 17.425
"m.č.133
|  |  | (3.125+2.92)*2*3.1-(0.9*2.05+2*0.8*2.05) |  | 32.354
"m.č.134
|  |  | (2.07+1.4)*2*3.10-(0.8*2.05) |  | 19.874
"m.č.135
|  |  | (2.08+1.575)*2*3.10-(0.8*2.05) |  | 21.021
"m.č. 136
|  |  | (3.125+2.925)*2*3.1-(0.9*2.05+0.8*2.05) |  | 34.025
"m.č.137
|  |  | (2.08+1.575)*2*3.10-(0.8*2.05) |  | 21.021
"m.č.138
|  |  | (2.08+1.4)*2*3.10-(0.8*2.05) |  | 19.936
"m.č.139
|  |  | (1.475+5.35)*2*3.1-(0.9*2.05) |  | 40.47
"m.č.140
|  |  | (3.075+2.8)*2*3.10-(0.9*2.05) |  | 34.58
"m.č.141
|  |  | (1.85+1.45)*2*3.10-(09*2.05) |  | 2.01
"m.č.142
|  |  | (11.85+5.95)*2*3.10-(0.9*2.05+1.1*2.05+0.7*2.05) |  | 104.825
"m.č.143
|  |  | (1.85+1.85)*2*3.10-(0.9*2.05) |  | 21.095
"m.č.144
|  |  | (1.7+1.575)*2*3.10-(0.8*2.05*2) |  | 17.025
"m.č.145
|  |  | (1.1+1.7)*2*3.10-(0.8*2.05) |  | 15.72
"m.č.146
|  |  | (5.85+3.365)*2*3.1-(2*1.10*2.05) |  | 52.623
"m.č.147
|  |  | (5.85+4.33)*2*3.1-2*1.10*2.05 |  | 58.606
"m.č.148
|  |  | (5.85+4.0)*2*3.1-(2*1.1*2.05) |  | 56.56
"m.č.149
|  |  | (5.85+3.85)*2*3.1-(1.1*2.05+0.8*2.05) |  | 56.245
"m.č.150
|  |  | (3.5+1.45)*2*3.10-(0.8*2.05) |  | 29.05
"m.č.201
|  |  | (2.95+5.8+4.85+17.8+7.8+23.8)*1.55 |  | 97.65
108 | 11/A 1 | 622463025 | Príprava vonkajšieho podkladu stien podkladný náter pod omietku - penetrácia | m2 | 1161.19 | 0 | 0 | 0 | 0 | 0 | 0 | 0 | 0 | 0.00021 |  | 0.00021 | 0.244 |  |  |  | 0
"obvod. steny
|  |  | 723.693+147.857+6.3+91.28 |  | 969.13
"podhľad markíz
|  |  | 70.0+101.0 |  | 171
"podhľad ZP4 hr. 50 mm
|  |  | 11.7*1.8 |  | 21.06
109 | 11/A 1 | 622464143 | Vonkajšia omietka silikónová vo farbe stien tenkovrstvová roztieraná | m2 | 1161.19 | 0 | 0 | 0 | 0 | 0 | 0 | 0 | 0 | 0.00357 |  | 0.00357 | 4.145 |  |  |  | 0
110 | 11/A 1 | 625251050 | Baumit Zatepľovací systém, Nobasil FKD, bez povrchovej úpravy, hrúbka izolantu 50 mm | m2 | 192.06 | 0 | 0 | 0 | 0 | 0 | 0 | 0 | 0 | 0.01928 |  | 0.01928 | 3.703 |  |  |  | 0
"markíza S6+S7
|  |  | 70.0+101.0 |  | 171
"podhľad ZP4 hr. 50 mm
|  |  | 11.7*1.8 |  | 21.06
111 | 11/A 1 | 625252357 | Kontaktný zatepľovací systém obvodového muriva fasádnych plášťov s použitím platní z minerálnej vlny hrúbky 100 mm | m2 | 91.28 | 0 | 0 | 0 | 0 | 0 | 0 | 0 | 0 | 0.01739 |  | 0.01739 | 1.587 |  |  |  | 0
"2 np VZT
|  |  | (5.65+4.7)*3.0-(1.7*2.2+2.05*0.85*2) |  | 23.825
"priteplenie m.č.101
|  |  | 2.0*3.10*2 |  | 12.4
"PJZ hlavný vstup
|  |  | (0.6+4.0)*5.95 |  | 27.37
"Priteplenie z(prístuo RZP)
|  |  | (11.30*0.70)+(1.75*11.30) |  | 27.685
112 | 11/A 1 | 625252360 | Kontaktný zatepľovací systém obvodového muriva fasádnych plášťov s použitím platní z minerálnej vlny hrúbky 150 mm | m2 | 6.3 | 0 | 0 | 0 | 0 | 0 | 0 | 0 | 0 | 0.02298 |  | 0.02298 | 0.145 |  |  |  | 0
"priteplenie stropu vstup
|  |  | 3.5*1.8 |  | 6.3
113 | 11/A 1 | 625252361 | Kontaktný zatepľovací systém obvodového muriva fasádnych plášťov s použitím platní z minerálnej vlny hrúbky 200 mm | m2 | 723.693 | 0 | 0 | 0 | 0 | 0 | 0 | 0 | 0 | 0.03592 |  | 0.03592 | 25.995 |  |  |  | 0
"PJZ
|  |  | (44.10*5.95)-(3.5*3.05+27.7*1.95) |  | 197.705
|  |  | (4.8*5.95-2.0*1.95) |  | 24.66
"PSV
|  |  | 7.05*5.95-3.0*3.05 |  | 32.7975
"PSZ
|  |  | 22.10*5.5-15.65*1.95 |  | 91.0325
"PJV
|  |  | (12.12*5.95-10.0*1.95) |  | 52.614
|  |  | ((2*2.25+11.30+0.7)*(3.9+2.9))-(3.5*3.05+1.2*2.4*2) |  | 95.765
"átrium
|  |  | (5.65+21.45)*2*5.95-(17.63*1.95+16.15*1.95+5.5*3.05+5.5*1.95) |  | 229.119
114 | 11/A 1 | 625252361 | Dočasné zateplenie - Kontaktný zatepľovací systém obvodového muriva fasádnych plášťov s použitím platní z minerálnej vlny hrúbky 200 mm | m2 | 147.8575 | 0 | 0 | 0 | 0 | 0 | 0 | 0 | 0 | 0.03592 |  | 0.03592 | 5.311 |  |  |  | 0
"pohľad PSV
|  |  | (0.3+4.7+0.3)*5.95 |  | 31.535
|  |  | (0.3+18.95+0.3)*5.95 |  | 116.3225
115 | 11/A 1 | 631313611 | Mazanina z betónu prostého triedy C16/20 hrúbky 80-120 mm | m3 | 8.45 | 0 | 0 | 0 | 0 | 0 | 0 | 0 | 0 | 2.2131 |  | 2.2131 | 18.701 |  |  |  | 0
"skladba S3 bet, doska h, 100 mm
|  |  | (65.2+19.3)*0.10 |  | 8.45
116 | 11/A 1 | 631313621 | Mazanina z betónu prostého triedy C20/25 hrúbky od 80 do 120 mm | m3 | 4.176 | 0 | 0 | 0 | 0 | 0 | 0 | 0 | 0 | 2.2372 |  | 2.2372 | 9.342 |  |  |  | 0
"skladba D1*
|  |  | 15.0*0.09 |  | 1.35
"podlaha P7
|  |  | 21.0*0.10 |  | 2.1
"základ pod rong. m.č. 1.18
|  |  | 2.2*3.3*0.10 |  | 0.726
117 | 11/A 1 | 6313136R1 | Betónový poter s plastifikátorom (geletovaný povrch) | m3 | 15.64 | 0 | 0 | 0 | 0 | 0 | 0 | 0 | 0 | 2.2372 |  | 2.2372 | 34.989 |  |  |  | 0
"P6
|  |  | 156.40*0.10 |  | 15.64
118 | 11/A 1 | 631319153 | Príplatok za prehladenie povrchu mazaniny z betónu triedy C8/10 oceľovým hladidlom hrúbky do 120 mm | m3 | 12.626 | 0 | 0 | 0 | 0 | 0 | 0 | 0 | 0 | [7 empty] | 0
|  |  | 8.45+4.176 |  | 12.626
119 | 11/A 1 | 631319173 | Príplatok za stiahnutie povrchu mazaniny latou pred vložením výstuže hrúbky do 120 mm | m3 | 27.54 | 0 | 0 | 0 | 0 | 0 | 0 | 0 | 0 | [7 empty] | 0
|  |  | 8.45+3.45+15.64 |  | 27.54
120 | 11/A 1 | 631362422 | Výstuž mazanín z betónov (z kameniva) a z ľahkých betónov, zo zváraných sietí KARI, priemer drôtu 6/6 mm, veľkosť oka 150x150 mm | m2 | 1043.165 | 0 | 0 | 0 | 0 | 0 | 0 | 0 | 0 | 0.00352 |  | 0.00352 | 3.672 |  |  |  | 0
"do betón poteru s plastifikátorom
|  |  | (177.10+7+99.10+52.7+207.0+328.2)*1.15 |  | 1001.765
"pod D1*
|  |  | 15.0*1.15 |  | 17.25
"podlaha P7
|  |  | 21*1.15 |  | 24.15
121 | 11/A 1 | 631501111 | d+m Štrkový násyp okolo atiky a na streche | m3 | 21.6478 | 0 | 0 | 0 | 0 | 0 | 0 | 0 | 0 | 1.6767 |  | 1.6767 | 36.297 |  |  |  | 0
"na streche okr
|  |  | ((2.85*7.3)+(12.7*0.3+36.8*0.3)+(5.1+9.5+6.1+22.32+5.3+2.2)*0.3+(12.0+1.2+23.6)*0.3)*0.35 |  | 21.6478
122 | 11/A 1 | 631591117 | D+M Trávnatý koberec (predpestovaná trávnantá rohož) - skladba S1 | m2 | 571.2 | 0 | 0 | 0 | 0 | 0 | 0 | 0 | 0 | 0.648 |  | 0.648 | 370.138 |  |  |  | 0
|  |  | 544*1.05 |  | 571.2
123 | 11/A 1 | 632451136 | Poter pieskocementový 400 kg /m3 drevom hladený hrúbky do 50 mm | m2 | 1.4875 | 0 | 0 | 0 | 0 | 0 | 0 | 0 | 0 | 0.10754 |  | 0.10754 | 0.16 |  |  |  | 0
"elektroinštalačný kanál
|  |  | 2.125*0.70 |  | 1.4875
124 | 11/A 1 | 642943111 | Osadenie oceľových zárubní hranatých CGAP | kus | 49 | 0 | 0 | 0 | 0 | 0 | 0 | 0 | 0 | 0.02381 |  | 0.02381 | 1.167 |  |  |  | 0
"dvere dl7+dl8
|  |  | 1+13 |  | 14
"dl9+dl11
|  |  | 14+21 |  | 35
125 | 11/A 1 | 648991113 | Osadenie parapetných dosiek z plastických a poloplast., hmôt, š. nad 200 mm | m | 92.11 | 0 | 0 | 0 | 0 | 0 | 0 | 0 | 0 | 0.00799 |  | 0.00799 | 0.736 |  |  |  | 0
|  |  | (15.73+2.0+17.55+5.5+11.15+6.4+27.7+1.98+2*2.05) |  | 92.11
126 | 14/C 1 | 612409991 | Začistenie omietok okolo okien, dverí, obkladov a podláh | m | 3.1 | 0 | 0 | 0 | 0 | 0 | 0 | 0 | 0 | 0.0028 |  | 0.0028 | 0.009 |  |  |  | 0
"po vybúraní priečky
|  |  | 3.1 |  | 3.1
127 | 14/C 1 | 612421131 | Oprava vápenných štukových omietok vnútorných stien s plochou do 5% | m2 | 34.821 | 0 | 0 | 0 | 0 | 0 | 0 | 0 | 0 | 0.00248 |  | 0.00248 | 0.086 |  |  |  | 0
"prechody z jestvuj. časti do novej-2np
|  |  | (3.15+6.0)*2*3.10-(2.7*2.6+2.09*2.6+3.1*3.05) |  | 34.821
128 | 14/C 1 | 612425931 | Omietka vápenná štuková vnútorného ostenia okenného, dverného | m2 | 16.8641 | 0 | 0 | 0 | 0 | 0 | 0 | 0 | 0 | 0.03756 |  | 0.03756 | 0.633 |  |  |  | 0
"po vybúraní otvorov
|  |  | 15.331*1.10 |  | 16.8641 | [9 empty] | *
129 | R/R 0 | 632471511 | Betónový poter s plastifikátorom+ výstuž , povrch nivelizovaný | m2 | 7 | 0 | 0 | 0 | 0 | 0 | 0 | 0 | 0 | [7 empty] | 0
"P1*
|  |  | 7.00 |  | 7
130 | R/R 0 | 632471512 | Systémová doska RehauNOPPENPLATTE hr. 30 mmsúčasť kúrenia | m2 | 871.1 | 0 | 0 | 0 | 0 | 0 | 0 | 0 | 0 | [7 empty] | 0
"P1-P5
|  |  | 7.0+276.2+587.9 |  | 871.1
131 | R/R 0 | 632471513 | Betónový poter s plastifikátorom+ výstuž ,povrch nivelizovaný | m2 | 276.2 | 0 | 0 | 0 | 0 | 0 | 0 | 0 | 0 | [7 empty] | 0
"P1
|  |  | 177.10 |  | 177.1
"P2
|  |  | 99.10 |  | 99.1
132 | R/R 0 | 632471514 | Betónový poter s plastifikátorom+ výstuž , povrch nivelizovaný | m2 | 587.9 | 0 | 0 | 0 | 0 | 0 | 0 | 0 | 0 | [7 empty] | 0
"P3
|  |  | 52.70 |  | 52.7
"P4
|  |  | 207.0 |  | 207
"P5
|  |  | 328.20 |  | 328.2
133 | S/S50 | 5533198200 | Zárubňa oceľová CGAP na otváravé dvere 70x197 cm | kus | 1 | 0 | 0 | 0 | 0 | 0 | 0 | 0 | 0 | 0.014 |  | 0.014 | 0.014 |  |  |  | 0
134 | S/S50 | 5533198400 | Zárubňa oceľová CGAP na otváravé dvere 80x197 cm (7P+6L) | kus | 13 | 0 | 0 | 0 | 0 | 0 | 0 | 0 | 0 | 0.0143 |  | 0.0143 | 0.186 |  |  |  | 0
135 | S/S50 | 5533198600 | Zárubňa oceľová CGAP na otváravé dvere 90x197 cm (8P+6L) | kus | 14 | 0 | 0 | 0 | 0 | 0 | 0 | 0 | 0 | 0.0146 |  | 0.0146 | 0.204 |  |  |  | 0
136 | S/S50 | 5533198800 | Zárubňa oceľová CGAP na otváravé dvere 110x197 cm (5P+16L) | ks | 21 | 0 | 0 | 0 | 0 | 0 | 0 | 0 | 0 | 0.0155 |  | 0.0155 | 0.326 |  |  |  | 0
137 | S/S90 | 6119000600 | Parapetná doska drevotrieska s laminovaným povrchom ( Werzalit) a poplastovaných koncoviek farba biela RAL 9010 | m | 101.321 | 0 | 0 | 0 | 0 | 0 | 0 | 0 | 0 | 0.00252 |  | 0.00252 | 0.255 |  |  |  | 0
|  |  | (15.73+2.0+17.55+5.5+11.15+6.4+27.7+1.98+2*2.05)*1.10 |  | 101.321
|  | 6 | POVRCHOVÉ ÚPRAVY |  |  | 0 | 0 | 0 |  |  | 0 | 0 |  |  |  |  | 592.15 | 0
|  | 9 | OSTATNÉ PRÁCE
138 | 3/A 1 | 941941032 | Montáž lešenia ľahkého, pracovného radového s podlahami šírka do 1 m a výška do 30 m | m2 | 1031.808 | 0 | 0 | 0 | 0 | 0 | 0 | 0 | 0 | 0.02399 |  | 0.02399 | 24.753 |  |  |  | 0
|  |  | (24.37+2*1.2+8.5+8.5)*7.4+(24.37*3.0) |  | 397.008
|  |  | (1.2+36.2)*6.0+(1.2+44.0)*6.0+(1.2+22.0)*6.0 |  | 634.8
139 | 3/A 1 | 941941292 | Príplatok za prvý a každý ďalší i začatý mesiac použitia lešenia k cene -1042 | m2 | 2063.616 | 0 | 0 | 0 | 0 | 0 | 0 | 0 | 0 | [7 empty] | 0
|  |  | 1031.808*2 |  | 2063.616
140 | 3/A 1 | 941955003 | Lešenie ľahké pracovné pomocné s výškou podlahy do 2,5 m | m2 | 1041.5 | 0 | 0 | 0 | 0 | 0 | 0 | 0 | 0 | 0.00618 |  | 0.00618 | 6.436 |  |  |  | 0
|  |  | 177.1+99.1+52.7+207.0+328.2+156.40+21.00 |  | 1041.5
141 | 3/A 1 | 943944121 | Montáž lešenia priestorového ťažkého výška do 20 m pri zaťažení do 3 kPa | m3 | 750 | 0 | 0 | 0 | 0 | 0 | 0 | 0 | 0 | [7 empty] | 0
|  |  | 70.0*6 |  | 420
|  |  | 110.0*3 |  | 330
142 | 3/A 1 | 944941102 | Ochranné zábradlie na lešeňových rúrkových konštrukciách jednotyčové | m | 392.182 | 0 | 0 | 0 | 0 | 0 | 0 | 0 | 0 | 0.00035 |  | 0.00035 | 0.137 |  |  |  | 0
|  |  | (24.37+2*1.2+2*8.5)*4+(24.37*1)+(2.4+36.244+2.4+22+1.2)*3 |  | 392.182
143 | 3/A 1 | 944944111 | Baumit Ochranná sieť na lešenie - montáž | m2 | 1031.808 | 0 | 0 | 0 | 0 | 0 | 0 | 0 | 0 | 5e-05 |  | 5e-05 | 0.052 |  |  |  | 0
144 | 3/B 1 | 941941832 | Demontáž lešenia ľahkého radového s podlahami šírka do 1 m výška do 30 m | m2 | 1031.808 | 0 | 0 | 0 | 0 | 0 | 0 | 0 | 0 | 0.02399 |  | 0.02399 | 24.753 |  |  |  | 0
145 | 3/B 1 | 943943821 | Demontáž lešenia priestorového ľahkého pre zaťaženie do 2 kPa výšky do 10 m | m3 | 750 | 0 | 0 | 0 | 0 | 0 | 0 | 0 | 0 | 0.0239 |  | 0.0239 | 17.925 |  |  |  | 0
146 | 3/B 1 | 944944811 | Baumit Ochranná sieť na lešenie - demontáž | m2 | 1031.808 | 0 | 0 | 0 | 0 | 0 | 0 | 0 | 0 | [7 empty] | 0
147 | 11/A 1 | 931961115 | Dilatačná škára vypnená polystyrénovými styrodurovými dosiek hrúbky 20 mm | m2 | 4.5696 | 0 | 0 | 0 | 0 | 0 | 0 | 0 | 0 | 0.00063 |  | 0.00063 | 0.003 |  |  |  | 0
"oplotenie dilatácia od jestv. plotu
|  |  | 2.8*0.8*2*1.02 |  | 4.5696
148 | 11/A 1 | 952901111 | Vyčistenie budov bytovej alebo občianskej výstavby pri výške podlažia do 4 m | m2 | 1041.5 | 0 | 0 | 0 | 0 | 0 | 0 | 0 | 0 | 5e-05 |  | 5e-05 | 0.052 |  |  |  | 0
149 | 11/A 1 | 953945112 | PCI Profil okenný, dverový dilatačný | m | 245.424 | 0 | 0 | 0 | 0 | 0 | 0 | 0 | 0 | 9e-05 |  | 9e-05 | 0.022 |  |  |  | 0
150 | 11/A 1 | 95399617110 | PCI Okenný profil APU s tkaninou 6 mm, 2,5 m | M | 245.4244 | 0 | 0 | 0 | 0 | 0 | 0 | 0 | 0 | 0.0009135 |  | 0.0009135 | 0.224 |  |  |  | 0
|  |  | (3.0+2*3.05)+(5.5+2*3.05)+(3.5+2*3.05)+(2.09+2*2.6) |  | 37.59
|  |  | (3.5+2*2.05)*2+(3.5+2*3.05)+(3.7+2*3.05)+(2.7+2*2.2) |  | 41.7
|  |  | (2.7+2*2.49)+(1.1+2*2.4)*2+(1.7+2*2.05)+(1.7+2*2.3) |  | 31.58
"okná
|  |  | (15.73+2*1.95)+(2.0+2*1.95) |  | 25.53
|  |  | (17.552*1.95)+(5.5+2*1.95)+(11.15+2*1.95) |  | 58.6764
|  |  | (6.4+2*1.95)+(27.7+2*1.95) |  | 41.9
|  |  | (1.098+2*1.8)*1+(2.05+2*0.85)*1 |  | 8.448
151 | 11/A 1 | 95399618110 | PCI Rohový PVC profil so sklovláknitou armovacou tkaninou 100x100 mm | M | 66 | 0 | 0 | 0 | 0 | 0 | 0 | 0 | 0 | 0.000945 |  | 0.000945 | 0.062 |  |  |  | 0
|  |  | 11*6 |  | 66
152 | 11/A 1 | 9592311R1 | Zhotovenie kanálika v podlahe pre zdrav. technológiu | m | 5.5 | 0 | 0 | 0 | 0 | 0 | 0 | 0 | 0 | 0.02409 |  | 0.02409 | 0.132 |  |  |  | 0
"pre zdrav. technol. m.č. 1.18
|  |  | 5.5 |  | 5.5
153 | 13/B 1 | 961043111 | Búranie základov z betónu alebo preloženého kameňom - oplotenie | m3 | 0.696 | 0 | 0 | 0 | 0 | 0 | 0 | 0 | 0 |  |  |  |  | 1.531 |  | 2.2 | 0
"jestv. oplotenie základ + nadmurovka
|  |  | 1.45*0.3*1.6 |  | 0.696
154 | 13/B 1 | 962031132 | Búranie priečok z tehál pálených plných alebo dutých hrúbky do 150 mm | m2 | 8.189 | 0 | 0 | 0 | 0 | 0 | 0 | 0 | 0 |  |  |  |  | 1.605 |  | 0.196 | 0
"2np
|  |  | (3.15*3.1-0.8*1.97) |  | 8.189
155 | 13/B 1 | 962032231 | Búranie muriva nadzákladového z tehál pálených, vápenopieskových,cementových na maltu, -1,90500t | m3 | 5.859 | 0 | 0 | 0 | 0 | 0 | 0 | 0 | 0 |  |  |  |  | 11.161 |  | 1.905 | 0
"1np
|  |  | (2.71*3.05-1.2*1.8*2)*0.45 |  | 1.7755 | [9 empty] | *
|  |  | (2.09*3.05-1.2*1.8*2)*0.45 |  | 0.92453 | [9 empty] | *
"2np
|  |  | (2.7*2.9-1.2*1.8*2)*0.45 |  | 1.5795
|  |  | (2.7*2.9-1.2*1.8*2)*0.45 |  | 1.5795
156 | 13/B 1 | 9620523R1 | Vybúranie, odstránenie nášlapnej vrstvy | m2 | 21 | 0 | 0 | 0 | 0 | 0 | 0 | 0 | 0 | 0.009 |  | 0.009 | 0.189 |  |  |  | 0
157 | 13/B 1 | 9620523R2 | Demontáž odstránenie betónovej hlavice vetracieho prieduchu pre kryt COV | ks | 1 | 0 | 0 | 0 | 0 | 0 | 0 | 0 | 0 | 0.5 |  | 0.5 | 0.5 |  |  |  | 0
158 | 13/B 1 | 967031132 | Prikresanie rovných ostení bez odstupu po hrubom vybúraní otvorov v murive tehlovom na maltu | m2 | 15.3315 | 0 | 0 | 0 | 0 | 0 | 0 | 0 | 0 |  |  |  |  | 0.874 |  | 0.057 | 0
"1np
|  |  | (2.71+2*3.05)*0.45+(2.09+2*3.05)*0.45 |  | 7.65
"2 np
|  |  | (2.7+2*2.9)*0.45+(2.77+2*2.9)*0.45 |  | 7.6815
159 | 13/B 1 | 968061113 | Vyvesenie alebo zavesenie dreveného okenného krídla nad 1,5 m2 | kus | 8 | 0 | 0 | 0 | 0 | 0 | 0 | 0 | 0 | [7 empty] | 0
"1200/1800
|  |  | 4+4 |  | 8 | [9 empty] | *
160 | 13/B 1 | 968061125 | Vyvesenie alebo zavesenie dreveného dverného krídla do 2 m2 | kus | 1 | 0 | 0 | 0 | 0 | 0 | 0 | 0 | 0 | [7 empty] | 0
"800/1970
|  |  | 1 |  | 1
161 | 13/B 1 | 968062356 | Vybúranie rámov drevených okien dvojitých alebo zdvojených plochy do 4 m2 | m2 | 17.28 | 0 | 0 | 0 | 0 | 0 | 0 | 0 | 0 |  |  |  |  | 0.933 |  | 0.054 | 0
|  |  | 1.2*1.8*8 |  | 17.28
162 | 13/B 1 | 968062455 | Vybúranie drevených dverových zárubní, -0,08200t | m2 | 1.576 | 0 | 0 | 0 | 0 | 0 | 0 | 0 | 0 |  |  |  |  | 0.129 |  | 0.082 | 0
|  |  | 0.8*1.97 |  | 1.576
163 | 13/B 1 | 972056034 | Vŕtanie do železobetónového stropu diamantovou jadrovou vŕtacou korunkou do D 50 mm | cm | 80 | 0 | 0 | 0 | 0 | 0 | 0 | 0 | 0 | 1e-05 |  | 1e-05 | 0.001 | 0.004 |  | 5e-05 | 0
|  |  | 20*4 |  | 80
164 | 13/B 1 | 972056039 | Vŕtanie do železobetónového stropu diamantovou jadrovou vŕtacou korunkou do D 100 mm | cm | 40 | 0 | 0 | 0 | 0 | 0 | 0 | 0 | 0 | 1e-05 |  | 1e-05 | 0 | 0.008 |  | 0.00019 | 0
|  |  | 20*2 |  | 40
165 | 13/B 1 | 972056044 | Vŕtanie do železobetónového stropu diamantovou jadrovou vŕtacou korunkou do D 150 mm | cm | 40 | 0 | 0 | 0 | 0 | 0 | 0 | 0 | 0 | 3e-05 |  | 3e-05 | 0.001 | 0.017 |  | 0.00042 | 0
|  |  | 20*2 |  | 40
166 | 13/B 1 | 979011111 | Zvislá doprava sutiny a vybúraných hmôt za prvé podlažie nad alebo pod základným podlažím | t | 8.3685 | 0 | 0 | 0 | 0 | 0 | 0 | 0 | 0 | [7 empty] | 0
|  |  | 16.737/2 |  | 8.3685
167 | 13/B 1 | 979081111 | Odvoz sutiny a vybúraných hmôt na skládku do 1 km | t | 16.7374 | 0 | 0 | 0 | 0 | 0 | 0 | 0 | 0 | [7 empty] | 0
168 | 13/B 1 | 979081121 | Odvoz sutiny a vybúraných hmôt na skládku za každý ďalší 1 km | t | 167.37 | 0 | 0 | 0 | 0 | 0 | 0 | 0 | 0 | [7 empty] | 0
169 | 13/B 1 | 979082111 | Vnútrostavenisková doprava sutiny a vybúraných hmôt do 10 m | t | 16.737 | 0 | 0 | 0 | 0 | 0 | 0 | 0 | 0 | [7 empty] | 0
170 | 13/B 1 | 979082121 | Vnútrostavenisková doprava sutiny a vybúraných hmôt za každých ďalších 5 m | t | 133.896 | 0 | 0 | 0 | 0 | 0 | 0 | 0 | 0 | [7 empty] | 0
|  |  | 16.737*8 |  | 133.896
171 | 13/B 1 | 979089002 | Poplatok za skládku odpadov zo stavieb a demolácií - betón, tehly, obkladačky, dlaždice, keramika kategórie "O" - ostatné 17 01 .. | t | 16.737 | 0 | 0 | 0 | 0 | 0 | 0 | 0 | 0 | [7 empty] | 0
172 | 221/A 1 | 916561111 | Osadenie záhonového betónového obrubníka s oporou do lôžka z betónu prostého okapový chodník | m | 86.1 | 0 | 0 | 0 | 0 | 0 | 0 | 0 | 0 | 0.09796 |  | 0.09796 | 8.434 |  |  |  | 0
"okapový chodník
|  |  | 4.0+21.65+1.10+8.5+7.8+26.6+0.65+2.5+12.65+0.65 |  | 86.1
173 | 221/A 1 | 918101111 | Lôžko pod obrub., krajníky alebo obruby z dlažob. kociek z betónu prostého tr. C 10/12,5 okapový chodník | m3 | 3.2287 | 0 | 0 | 0 | 0 | 0 | 0 | 0 | 0 | 2.2011 |  | 2.2011 | 7.107 |  |  |  | 0
|  |  | 0.25*0.15*86.10 |  | 3.2287
174 | 764/B 1 | 764410850 | Demontáž oplechovania parapetov rš od 100 do 330 mm, -0,00135t | m | 10 | 0 | 0 | 0 | 0 | 0 | 0 | 0 | 0 |  |  |  |  | 0.014 |  | 0.00135 | 0
"jestvujúce okná 1200/1800 mm
|  |  | 1.25*8 |  | 10 | [9 empty] | *
175 | R/R 0 | 953946501 | PCI Zakladací Al profil soklový hrúbky 0,8 mm k zatepľovaciemu systému s hrúbkou izolantu 160 mm | m | 155.6 | 0 | 0 | 0 | 0 | 0 | 0 | 0 | 0 | [7 empty] | 0
|  |  | (44.7+4.0+22.0+4.0+51.5+12.3+2.45+11.7+2.25+0.7) |  | 155.6
176 | P/PC | 92019R001 | Prenosný hasiaci prístroj práškovýABC 6 kg D+M | ks | 3 | 0 | 0 | 0 | 0 | 0 | 0 | 0 | 0 | [7 empty] | 0
177 | P/PC | 92019R002 | Prenosný hasiaci prístroj snehový 5 kg D+M | ks | 7 | 0 | 0 | 0 | 0 | 0 | 0 | 0 | 0 | [7 empty] | 0
178 | P/PC | 92019R003 | Dodávka a montáž - stenová dilatácia z hliníkového plechu farba biela ozn dls | bm | 11.55 | 0 | 0 | 0 | 0 | 0 | 0 | 0 | 0 | [7 empty] | 0
|  |  | 11*1.05 |  | 11.55
179 | S/S70 | 592036040101 | PREMAC Obrubník parkový, 100 x 5 x 20 cm, farba sivá okapový chodník | KUS | 90.405 | 0 | 0 | 0 | 0 | 0 | 0 | 0 | 0 | [7 empty] | 0
|  |  | 86.1*1.05 |  | 90.405
|  | 9 | OSTATNÉ PRÁCE |  |  | 0 | 0 | 0 |  |  | 0 | 0 |  |  |  |  | 90.78 | 16.28
|  | 99 | PRESUNY HMÔT
180 | 11/A 1 | 998012022 | Presun hmôt pre budovy monolitické betónové, bloky výšky do 12 m | t | 3442.9815 | 0 | 0 | 0 | 0 | 0 | 0 | 0 | 0 | [7 empty] | 0
|  | 99 | PRESUNY HMÔT |  |  | 0 | 0 | 0 |  |  | 0 | 0 |  |  |  |  | 0 | 0
|  |  | Práce HSV |  |  | 0 | 0 | 0 |  |  | 0 | 0 |  |  |  |  | 3442.98 | 16.28
Práce PSV
|  | 711 | IZOLÁCIE PROTI VODE A VLHKOSTI
181 | 711/A 1 | 711111001 | Izolácia proti zemnej vlhkosti vodorovná penetračným náterom za studena | m2 | 1281.49 | 0 | 0 | 0 | 0 | 0 | 0 | 0 | 0 | [7 empty] | 0
"na podklad. betón
|  |  | 1122.24 |  | 1122.24
"podl- P6
|  |  | 156.4 |  | 156.4
"elektroinšt. kanál
|  |  | 1.0*2.85 |  | 2.85
182 | 711/A 1 | 711112001 | Izolácia proti zemnej vlhkosti zvislá penetračným náterom za studena | m2 | 38.6805 | 0 | 0 | 0 | 0 | 0 | 0 | 0 | 0 | [7 empty] | 0
"SO 01 po obvode
|  |  | (24.32+44.3)*2*0.20+(7.05+6.05)*2*0.20 |  | 32.688
"elektroinšt. kanál
|  |  | (0.7+2.825)*2*0.85 |  | 5.9925
183 | 711/A 1 | 711141559 | Zhotovenie izolácie proti zemnej vlhkosti alebo povrchovej a podzemnej vode na vodorovnej ploche nataviteľnými asfaltovými izolačnými pásmi NAIP pritavením | m2 | 1281.49 | 0 | 0 | 0 | 0 | 0 | 0 | 0 | 0 | 0.00054 |  | 0.00054 | 0.692 |  |  |  | 0
"podkl. bet
|  |  | 1122.24 |  | 1122.24
"P6
|  |  | 156.4 |  | 156.4
"elektroinšt. kanál
|  |  | 1.0*2.85 |  | 2.85
184 | 711/A 1 | 711142559 | Zhotovenie izolácie proti zemnej vlhkosti alebo povrchovej a podzemnej vode na zvislej ploche nataviteľnými asfaltovými izolačnými pásmi NAIP pritavením | m2 | 38.681 | 0 | 0 | 0 | 0 | 0 | 0 | 0 | 0 | 0.00054 |  | 0.00054 | 0.021 |  |  |  | 0
185 | 711/A 1 | 711463303 | Tekutá hydroizolácia - hydroizolačná stierka na vovodrovnej ploche - dodávka a montáž - P2 | m2 | 109.01 | 0 | 0 | 0 | 0 | 0 | 0 | 0 | 0 | 0.00452 |  | 0.00452 | 0.493 |  |  |  | 0
"podlaha P2
|  |  | 99.1*1.10 |  | 109.01
186 | 711/A 1 | 998711202 | Presun hmôt pre izolácie proti vode v objektoch výšky do 12 m | % | 3.75 | 0 | 0 | 0 | 0 | 0 | 0 | 0 | 0 | [7 empty] | 0
187 | P/P 1 | 627811200010 | Penetračný asfaltový náter DEKPRIMER | M2 | 1762.5526 | 0 | 0 | 0 | 0 | 0 | 0 | 0 | 0 | [7 empty] | 0
"podk. bet
|  |  | (1122.24+32.688)*1.10 |  | 1270.4208 | [9 empty] | *
"P6
|  |  | 156.4*1.10 |  | 172.04
"elektroinšt. kanál
|  |  | 1.0*2.85*110+(0.7+2.825)*2*0.85*1.10 |  | 320.0917
188 | S/S90 | 6283228500 | Dodávka hydroizolácia asfaltové pásy s AL fóliou | m2 | 1520.1307 | 0 | 0 | 0 | 0 | 0 | 0 | 0 | 0 | 0.00388 |  | 0.00388 | 5.898 |  |  |  | 0
|  |  | 1281.49*1.15+38.681*1.20 |  | 1520.1307
189 | S/S90 | 6283228501 | Parotesná zábrana APP 5 FATRABIT hr. 3 mm | m2 | 179.86 | 0 | 0 | 0 | 0 | 0 | 0 | 0 | 0 | 0.00388 |  | 0.00388 | 0.698 |  |  |  | 0
"P6
|  |  | 156.4*1.15 |  | 179.86
|  | 711 | IZOLÁCIE PROTI VODE A VLHKOSTI |  |  | 0 | 0 | 0 |  |  | 0 | 0 |  |  |  |  | 7.8 | 0
|  | 712 | POVLAKOVÉ KRYTINY
190 | 11/A 1 | 631571003 | Násyp triedeným štrkom hr. 340-145 mm - S2 | m3 | 16.275 | 0 | 0 | 0 | 0 | 0 | 0 | 0 | 0 | 1.837 |  | 1.837 | 29.897 |  |  |  | 0
"S2
|  |  | 65.10*0.25 |  | 16.275
191 | 11/A 1 | 631591115 | Násyp pod podlahy, mazaniny a dlažby z keramzitu - S1+S2 | m3 | 30.455 | 0 | 0 | 0 | 0 | 0 | 0 | 0 | 0 | 0.648 |  | 0.648 | 19.735 |  |  |  | 0
"S1+S2
|  |  | (544+65.10)*0.05 |  | 30.455
192 | 11/A 1 | 631591116 | Zemný substrát hr. 340-145 mm- skladba S1 | m3 | 136 | 0 | 0 | 0 | 0 | 0 | 0 | 0 | 0 | 0.648 |  | 0.648 | 88.128 |  |  |  | 0
|  |  | 544*0.25 |  | 136
193 | 711/A 2 | 712311101 | Zhotovenie povlakovej krytiny plochej strechy so sklonom do 10° penetračným náterom za studena | m2 | 769.78 | 0 | 0 | 0 | 0 | 0 | 0 | 0 | 0 | [7 empty] | 0
"skladba S5
|  |  | 25.5*1.10 |  | 28.05
"skladba S3
|  |  | 65.20*1.10 |  | 71.72
"skladba S2
|  |  | 65.10*1.10 |  | 71.61
"skladba S1
|  |  | 544*1.10 |  | 598.4
194 | 711/A 2 | 712341559 | Zhotovenie povlakovej krytiny plochej strechy so sklonom do 10° pritavením oxidovaných nataviteľných asfaltových izolačných pásov NAIP na celej ploche | m2 | 769.78 | 0 | 0 | 0 | 0 | 0 | 0 | 0 | 0 | 0.00087 |  | 0.00087 | 0.67 |  |  |  | 0
"skladba S1
|  |  | 544*1.10 |  | 598.4
"skladba S2
|  |  | 65.10*1.10 |  | 71.61
"skladba S3
|  |  | 65.20*1.10 |  | 71.72
"skladba S5
|  |  | 25.5*1.10 |  | 28.05
195 | 711/A 2 | 712370350 | Zhotovenie povlakovej krytiny striech plochých do 10° fóliou položenou voľne skladba S1+S2+S3 | m2 | 797.64 | 0 | 0 | 0 | 0 | 0 | 0 | 0 | 0 | 0.00022 |  | 0.00022 | 0.175 |  |  |  | 0
"S1
|  |  | 544*1.15 |  | 625.6
"S2
|  |  | 65.1*1.15 |  | 74.865
"S3
|  |  | (19.3+65.2)*1.15 |  | 97.175
196 | 711/A 2 | 712370360 | Zhotovenie povlakovej krytiny striech plochých do 10° fóliou PVC celoplošne lepenou skladba S6 | m2 | 70 | 0 | 0 | 0 | 0 | 0 | 0 | 0 | 0 | 0.00062 |  | 0.00062 | 0.043 |  |  |  | 0
"skladba S6 markíza nad vstupom
|  |  | 70.0 |  | 70
197 | 711/A 2 | 712370370 | Zhotovenie povlakovej krytiny striech plochých do 10° fóliou mechanickým kotvením | m2 | 240.4675 | 0 | 0 | 0 | 0 | 0 | 0 | 0 | 0 | 0.00063 |  | 0.00063 | 0.151 |  |  |  | 0
"skladba S4 - strojovňa VZT
|  |  | 180.3 |  | 180.3
"zvislo vytiahnutie na atiku
|  |  | (3.25+24.4+8.2+18.4+4.85+6.0)*0.40 |  | 26.04
"skladba S5
|  |  | 25.50 |  | 25.5
"vytiahnutie na atiku
|  |  | (5.3+4.85)*0.85 |  | 8.6275
198 | 711/A 2 | 712990010 | Položenie separačnej fólie pre strechy ploché do 10° | m2 | 65.1 | 0 | 0 | 0 | 0 | 0 | 0 | 0 | 0 | [7 empty] | 0
"S2
|  |  | 65.10 |  | 65.1
199 | 711/A 2 | 712990040 | Položenie geotextílie vodorovne alebo zvislo na strechy ploché do 10° | m2 | 1018.567 | 0 | 0 | 0 | 0 | 0 | 0 | 0 | 0 | [7 empty] | 0
"S1
|  |  | 544 |  | 544
"S2
|  |  | 65.10 |  | 65.1
"S3
|  |  | (65.2+19.30)*2 |  | 169
"S4
|  |  | (180.3+26.04) |  | 206.34 | [9 empty] | *
"S5
|  |  | 25.5+8.627 |  | 34.127
200 | 711/A 2 | 712991040 | Montáž podkladnej konštrukcie z OSB dosiek hr. 25 mm na atike šírky 411 -620 mm pod klampiarske konš - ozn s1 komplet | m | 70 | 0 | 0 | 0 | 0 | 0 | 0 | 0 | 0 | 3e-05 |  | 3e-05 | 0.002 |  |  |  | 0
201 | 711/A 2 | 712991040 | Montáž podkladnej konštrukcie z OSB dosiek hr. 25 mm na atike šírky 411 -620 mm pod klampiarske konš - ozn s2 komplet | m | 22 | 0 | 0 | 0 | 0 | 0 | 0 | 0 | 0 | 3e-05 |  | 3e-05 | 0.001 |  |  |  | 0
202 | 711/A 2 | 998712205 | Presun hmôt pre izoláciu povlakovej krytiny v objekte výšky do 48 m | % | 5 | 0 | 0 | 0 | 0 | 0 | 0 | 0 | 0 | [7 empty] | 0
203 | P/PC | 111631110 | Asfaltový náter penetračný | m2 | 808.269 | 0 | 0 | 0 | 0 | 0 | 0 | 0 | 0 | [7 empty] | 0
"skladba S5,S3,S2,S1
|  |  | 769.78*1.05 |  | 808.269
204 | S/S20 | 283034010617 | POLYFORM Polystyrén EPS 150 S, stabil, hrúbka 150 mm | M2 | 26.01 | 0 | 0 | 0 | 0 | 0 | 0 | 0 | 0 | [7 empty] | 0
"skladba S5
|  |  | 25.5*1.02 |  | 26.01
205 | S/S90 | 628029010202 | FATRA FATRAFOL 807/V-šedá, hrúbka 2,0 mm, šírka 2,05 m, 32,8 m2 v roli | M2 | 80.5 | 0 | 0 | 0 | 0 | 0 | 0 | 0 | 0 | [7 empty] | 0
"skladba S6 markíza prekrytie hlavného vstupu
|  |  | 70.0*1.15 |  | 80.5
206 | S/S90 | 628029010411 | PVC hydroizolačná fólia hr. 2,0 mm napr. FATRAFOL 810 | M2 | 957.168 | 0 | 0 | 0 | 0 | 0 | 0 | 0 | 0 | [7 empty] | 0
|  |  | 797.64*1.20 |  | 957.168
207 | S/S90 | 628029010501 | PVC hydroizolačná fólia hr. 2,0 mm napr. FATRAFOL 814 | M2 | 276.5371 | 0 | 0 | 0 | 0 | 0 | 0 | 0 | 0 | [7 empty] | 0
"skladba S4- strojovňa vZT
|  |  | 206.34*1.15 |  | 237.291
"skladba S5 - podlaha chladiče plochá strecha
|  |  | (25.5+8.627)*1.15 |  | 39.246
208 | S/S90 | 6283228501 | D+M Parotesná zábrana | m2 | 207.345 | 0 | 0 | 0 | 0 | 0 | 0 | 0 | 0 | 0.00388 |  | 0.00388 | 0.804 |  |  |  | 0
"S4 strojovňa VZT
|  |  | 180.3*1.15 |  | 207.345
209 | S/S90 | 6283228501 | Parotesná zábrana APP 5 FATRABIT hr. 3 mm | m2 | 885.247 | 0 | 0 | 0 | 0 | 0 | 0 | 0 | 0 | 0.00388 |  | 0.00388 | 3.435 |  |  |  | 0
|  |  | 769.78*1.15 |  | 885.247
210 | S/S90 | 69366513R2 | Podkladná netkaná geotextília napr. IZOLTECH 300g/m2 | m2 | 1171.352 | 0 | 0 | 0 | 0 | 0 | 0 | 0 | 0 | 0.0004 |  | 0.0004 | 0.469 |  |  |  | 0
"S1-S5
|  |  | 1018.567*1.15 |  | 1171.352
211 | S/S90 | 6936654800 | Geotextília netkaná polypropylénová 200g/m2 | m2 | 74.865 | 0 | 0 | 0 | 0 | 0 | 0 | 0 | 0 | 0.0002 |  | 0.0002 | 0.015 |  |  |  | 0
"S2
|  |  | 65.10*1.15 |  | 74.865
212 | S/S90 | 69366560R2 | Dodávka a montáž Hydroakumulačná a drenážna vrstva LITHOPLAST DREN 40/1,5 (kopulky vyplnené keramzitom) | m2 | 670.01 | 0 | 0 | 0 | 0 | 0 | 0 | 0 | 0 | 0.00145 |  | 0.00145 | 0.972 |  |  |  | 0
"S1
|  |  | 544.0*1.10 |  | 598.4
"S2
|  |  | 65.10*1.10 |  | 71.61
213 | S/S90 | 69366560R3 | Dodávka a montáž drenážna rohož PETEXDREN 400 | m2 | 631.465 | 0 | 0 | 0 | 0 | 0 | 0 | 0 | 0 | 0.00145 |  | 0.00145 | 0.916 |  |  |  | 0
"S1+S2
|  |  | (544.0+5.10)*1.15 |  | 631.465
|  | 712 | POVLAKOVÉ KRYTINY |  |  | 0 | 0 | 0 |  |  | 0 | 0 |  |  |  |  | 145.41 | 0
|  | 713 | IZOLÁCIE TEPELNÉ BEŽNÝCH STAVEB. KONŠTRUKCIÍ
214 | 711/A 1 | 711142110 | D+M Izolácia proti zemnej vlhkosti s protiradónovou odolnosťou Nopová fólia na zvislej ploche - ochrana základov | m2 | 229.7125 | 0 | 0 | 0 | 0 | 0 | 0 | 0 | 0 | 0.00165 |  | 0.00165 | 0.379 |  |  |  | 0
"obvod základov
|  |  | (44.4+20.15+4.8+11.0+6.3+22.15+6.0+18.65+12.35+2.3+11.7)*1.25*1.15 |  | 229.7125
215 | 711/A 1 | 711142111 | Dodávka a montáž ukončovacej lišty nopových fólií | bm | 175.78 | 0 | 0 | 0 | 0 | 0 | 0 | 0 | 0 | 0.00165 |  | 0.00165 | 0.29 |  |  |  | 0
"obvod základov
|  |  | (44.4+20.15+4.8+11.0+6.3+22.15+6.0+18.65+12.35+2.3+11.7)*1.10 |  | 175.78
216 | 713/A 1 | 713120001 | Zakrytie tepelnej podlahovej izolácie fóliou | m2 | 1884.6 | 0 | 0 | 0 | 0 | 0 | 0 | 0 | 0 | 0.00011 |  | 0.00011 | 0.207 |  |  |  | 0
"P1-P5
|  |  | (177.1+99.1+52.7+207.0+328.2)*2 |  | 1728.2
"P6
|  |  | 156.4 |  | 156.4
217 | 713/A 1 | 713122110 | Montáž jednovrstvovej tepelnej izolácie podlahy tepelnoizolačnými doskami | m2 | 1041.5 | 0 | 0 | 0 | 0 | 0 | 0 | 0 | 0 | [7 empty] | 0
"P1 - hr. 130 mm
|  |  | 177.10 |  | 177.1
"P2
|  |  | 99.10 |  | 99.1
"P3
|  |  | 52.7 |  | 52.7
"P4
|  |  | 207.00 |  | 207
"P5
|  |  | 328.20 |  | 328.2
"hr. 200 mm P6
|  |  | 156.4 |  | 156.4
"podlaha P7
|  |  | 21.00 |  | 21
218 | 713/A 1 | 713131112 | Montáž tepelnej izolácie stien lepením | m2 | 304.615 | 0 | 0 | 0 | 0 | 0 | 0 | 0 | 0 | 9e-05 |  | 9e-05 | 0.027 |  |  |  | 0
"m.č.102 hr. 100 mm
|  |  | (1.05+0.45)*7.7 |  | 11.55
"m.č.202 VZT
|  |  | (24.4+8.5)*1.40 |  | 46.06
"svetlíka hr. 200 mm
|  |  | (7.6*1.50+7.6*1.1+3.7*1.3*2) |  | 29.38
"atika hr. 100 mm
|  |  | (12.0*1.3+6.05*1.8)+(22.2+7.3+7.3+23.65)*1.5+(22.0+6.05+22.0)*1.5+(3.85+10.1)*1.5 |  | 213.165
"S5 hr. 50 mm
|  |  | (6.3+4.85)*0.40 |  | 4.46
219 | 713/A 1 | 713131113 | Montáž tepelnej izolácie základov z polystyrénu XPS hr. 150 mm | m2 | 199.75 | 0 | 0 | 0 | 0 | 0 | 0 | 0 | 0 | 9e-05 |  | 9e-05 | 0.018 |  |  |  | 0
"obvod základov
|  |  | (44.4+20.15+4.8+11.0+6.3+22.15+6.0+18.65+12.35+2.3+11.7)*1.25 |  | 199.75
220 | 713/A 1 | 713141151 | Montáž tepelnej izolácie striech plochých z minerálnej vlny kladením na sucho - skladba S4 | m2 | 540.9 | 0 | 0 | 0 | 0 | 0 | 0 | 0 | 0 | [7 empty] | 0
"skladba S4 hr. 5cm + hr. 10 cm + spádová vrstva
|  |  | 180.30*3 |  | 540.9
221 | 713/A 1 | 713143151 | Montáž tepelnej izolácie strechy polystyrén kladenými voľne bez lepenia | m2 | 2072.8 | 0 | 0 | 0 | 0 | 0 | 0 | 0 | 0 | [7 empty] | 0
"skladba S5- vodorovne
|  |  | 25.5*3 |  | 76.5
"S3
|  |  | 65.2*2+19.3*2 |  | 169
"S2
|  |  | 65.1*3 |  | 195.3
"S1
|  |  | 544*3 |  | 1632 | [9 empty] | *
222 | 713/A 5 | 998713202 | Presun hmôt pre izolácie tepelné v objektoch výšky do 12 m | % | 2 | 0 | 0 | 0 | 0 | 0 | 0 | 0 | 0 | [7 empty] | 0
223 | S/S20 | 2830010400 | Parozábrana PE fólia hrúbka 0,2 mm - strešný plášť S1 | m2 | 2167.29 | 0 | 0 | 0 | 0 | 0 | 0 | 0 | 0 | 2e-05 |  | 2e-05 | 0.043 |  |  |  | 0
"P1-P5
|  |  | (177.1+99.1+52.7+207.0+328.2)*2 |  | 1728.2
"P6
|  |  | 156.4 |  | 156.4
"stratné
|  |  | 1884.6*0.15 |  | 282.69
224 | S/S20 | 283017050921 | D+m Polystyrénu XPS hr. 30 mm | M2 | 21.42 | 0 | 0 | 0 | 0 | 0 | 0 | 0 | 0 | [7 empty] | 0
"polyst, hr. 30 mm na murivo viď rez 4a5
|  |  | (41.75+11.7+2.25+12.3)*0.30*1.05 |  | 21.42
225 | S/S20 | 283017050928 | Dodávka STYRODUR Izolačná doska z extrudovaného polystyrénu hr. 150 mm - základy obvod | M2 | 209.7375 | 0 | 0 | 0 | 0 | 0 | 0 | 0 | 0 | [7 empty] | 0
"obvod základov
|  |  | 199.75*1.05 |  | 209.7375
226 | S/S20 | 283017061804 | Spádová doska z min. vlny (1,5%) SMARTroof TOP 1 CTF | M2 | 183.906 | 0 | 0 | 0 | 0 | 0 | 0 | 0 | 0 | [7 empty] | 0
"skladba S4
|  |  | 180.3*1.02 |  | 183.906
227 | S/S20 | 283034010505 | POLYFORM Polystyrén EPS 100 S, stabil, hrúbka 50 mm | M2 | 4.5492 | 0 | 0 | 0 | 0 | 0 | 0 | 0 | 0 | [7 empty] | 0
"S5 na atiku
|  |  | 4.46*1.02 |  | 4.5492
228 | S/S20 | 283034010510 | POLYFORM Polystyrén EPS 100 S, stabil, hrúbka 100 mm | M2 | 217.4283 | 0 | 0 | 0 | 0 | 0 | 0 | 0 | 0 | [7 empty] | 0
"atika hr. 100 mm
|  |  | ((12.0*1.3+6.05*1.8)+(22.2+7.3+7.3+23.65)*1.5+(22.0+6.05+22.0)*1.5+(3.85+10.1)*1.5)*1.02 |  | 217.4283
229 | S/S20 | 283034010522 | POLYFORM Polystyrén EPS 100 S, stabil, hrúbka 200 mm | M2 | 733.482 | 0 | 0 | 0 | 0 | 0 | 0 | 0 | 0 | [7 empty] | 0
"skladba S5
|  |  | 25.5*1.02 |  | 26.01
"S3
|  |  | (65.2+19.3)*1.02 |  | 86.19
"S2
|  |  | 65.10*1.02 |  | 66.402
"S1
|  |  | 544*1.02 |  | 554.88
230 | S/S20 | 283034010609 | Dodávka podlahový polystyrén EPS 150 S, stabil, hrúbka 90 mm | M2 | 881.484 | 0 | 0 | 0 | 0 | 0 | 0 | 0 | 0 | [7 empty] | 0
"P1-P5
|  |  | (177.1+99.1+52.7+207.0+328.3)*1.02 |  | 881.484
231 | S/S20 | 283034010615 | POLYFORM Polystyrén EPS 150 S, stabil, hrúbka 0-260 mm | M3 | 2.7846 | 0 | 0 | 0 | 0 | 0 | 0 | 0 | 0 | [7 empty] | 0
"podlaha P7
|  |  | 21*0.13*1.02 |  | 2.7846
232 | S/S20 | 283034010617 | POLYFORM Polystyrén EPS 150 S, stabil, hrúbka 150 mm | M2 | 647.292 | 0 | 0 | 0 | 0 | 0 | 0 | 0 | 0 | [7 empty] | 0
"S5
|  |  | 25.5*1.02 |  | 26.01
"S2
|  |  | 65.1*1.02 |  | 66.402
"S1
|  |  | 544*1.02 |  | 554.88 | [9 empty] | *
233 | S/S20 | 283034010622 | Dodávka podlahový polystyrén EPS 150 S, stabil, hrúbka 200 mm | M2 | 159.528 | 0 | 0 | 0 | 0 | 0 | 0 | 0 | 0 | [7 empty] | 0
"P6
|  |  | 156.4*1.02 |  | 159.528
234 | S/S20 | 283034010623 | POLYFORM Polystyrén EPS 150 S, stabil, hrúbka 0-300 mm | M3 | 25.5613 | 0 | 0 | 0 | 0 | 0 | 0 | 0 | 0 | [7 empty] | 0
"S3
|  |  | (65.2+19.3)*0.275*1.10 |  | 25.5613
235 | S/S20 | 283034010723 | POLYFORM Polystyrén EPS 200 S, stabil, hrúbka 10-200 mm | M3 | 72.5831 | 0 | 0 | 0 | 0 | 0 | 0 | 0 | 0 | [7 empty] | 0
"S5
|  |  | 25.5*0.047*1.10 |  | 1.3183
"S1+S2
|  |  | (544.0+65.1)*0.117 |  | 71.2647
236 | S/S90 | 631015050708 | Dodávka tepelnej izolácie minerálna vlna hr.100 mm, - priteplenie stien | M2 | 60.4905 | 0 | 0 | 0 | 0 | 0 | 0 | 0 | 0 | [7 empty] | 0
"m.č.101+202
|  |  | (11.55+46.06)*1.05 |  | 60.4905
237 | S/S90 | 631015050714 | Dodávka tepelnej izolácie minerálna vlna hr. 200 mm, - priteplenie svetlíka | M2 | 30.849 | 0 | 0 | 0 | 0 | 0 | 0 | 0 | 0 | [7 empty] | 0
"svetlík
|  |  | 29.38*1.05 |  | 30.849
238 | S/S90 | 631017060301 | ISOVER T Izolačná doska z kamennej vlny pre ploché strechy, hr. 60 mm 2000 x 1200 mm | M2 | 183.906 | 0 | 0 | 0 | 0 | 0 | 0 | 0 | 0 | [7 empty] | 0
"skladba S4
|  |  | 180.3*1.02 |  | 183.906
239 | S/S90 | 631017060303 | ISOVER T Izolačná doska z kamennej vlny pre ploché strechy, hr. 100 mm 2000 x 1200 mm | M2 | 183.906 | 0 | 0 | 0 | 0 | 0 | 0 | 0 | 0 | [7 empty] | 0
"skladba S4
|  |  | 180.3*1.02 |  | 183.906
|  | 713 | IZOLÁCIE TEPELNÉ BEŽNÝCH STAVEB. KONŠTRUKCIÍ |  |  | 0 | 0 | 0 |  |  | 0 | 0 |  |  |  |  | 0.96 | 0
|  | 721 | ZTI-VNÚTORNA KANALIZÁCIA
240 | 721/A 1 | 7211101R1 | E3 - Zdravotechnika - samostatná príloha | kpl | 1 | 0 | 0 | 0 | 0 | 0 | 0 | 0 | 0 | 0.0196 |  | 0.0196 | 0.02 |  |  |  | 0
|  | 721 | ZTI-VNÚTORNA KANALIZÁCIA |  |  | 0 | 0 | 0 |  |  | 0 | 0 |  |  |  |  | 0.02 | 0
|  | 723.1 | MEDICIÁLNE PLYNY
241 | 721/A 3 | 7231102R3 | E7 - Mediciálne plyny - samostatná príloha | kpl | 1 | 0 | 0 | 0 | 0 | 0 | 0 | 0 | 0 | 0.00112 |  | 0.00112 | 0.001 |  |  |  | 0
|  | 723.1 | MEDICIÁLNE PLYNY |  |  | 0 | 0 | 0 |  |  | 0 | 0 |  |  |  |  | 0 | 0
|  | 733 | ÚSTREDNÉ VYKUROVANIE-ROZVOD POTRUBIA
242 | 731/A 3 | 7331111R1 | E6 - Vykurovanie - samostatná príloha | kpl | 1 | 0 | 0 | 0 | 0 | 0 | 0 | 0 | 0 | 0.00086 |  | 0.00086 | 0.001 |  |  |  | 0
243 | 731/A 3 | 7331111R1 | E6 - Vykurovanie napojenie - samostatná príloha | kpl | 1 | 0 | 0 | 0 | 0 | 0 | 0 | 0 | 0 | 0.00086 |  | 0.00086 | 0.001 |  |  |  | 0
|  | 733 | ÚSTREDNÉ VYKUROVANIE-ROZVOD POTRUBIA |  |  | 0 | 0 | 0 |  |  | 0 | 0 |  |  |  |  | 0 | 0
|  | 762 | KONŠTRUKCIE TESÁRSKE
244 | 762/A 1 | 762133133 | Dodávka a montáž obklad vnútornej strany atiky - CETRIS doska(antracit farba) na drevenom rošte (laty40x40 po 50cm a kontralaty 40/40 každých 31 cm) - ozn ct komplet | m2 | 159.6 | 0 | 0 | 0 | 0 | 0 | 0 | 0 | 0 | [7 empty] | 0
|  |  | 152*1.05 |  | 159.6
245 | 762/A 1 | 7621331R01 | Dodávka a montáž ochrana stien - odolná dekoratívna doštička pre steny vystavené oderu napr. GERFLOR COMBO CLAD 200 - ozn os komplet | bm | 80 | 0 | 0 | 0 | 0 | 0 | 0 | 0 | 0 | [7 empty] | 0
246 | 762/A 1 | 762333110 | Montáž viazanej konštrukcie krovu strechy nepravidelného pôdorysu z reziva priemernej plochy do 120 cm2 | m | 99.2 | 0 | 0 | 0 | 0 | 0 | 0 | 0 | 0 | 0.00026 |  | 0.00026 | 0.026 |  |  |  | 0
"s5 - 75/120
|  |  | 12 |  | 12
"75/150
|  |  | 24 |  | 24
"s6 - 75/140
|  |  | 17.0 |  | 17
"75/50
|  |  | 5.2 |  | 5.2
"s7 - 75/155
|  |  | 41 |  | 41
247 | 762/A 1 | 762333120 | Montáž viazanej konštrukcie krovu strechy nepravidelného pôdorysu z reziva priemernej plochy od 120 do 224 cm2 | m | 181.4 | 0 | 0 | 0 | 0 | 0 | 0 | 0 | 0 | 0.00026 |  | 0.00026 | 0.047 |  |  |  | 0
"s6 75/14-29
|  |  | 5.2 |  | 5.2
"75/150
|  |  | 5.2 |  | 5.2
"75/250
|  |  | 25.5 |  | 25.5
"75/205
|  |  | 25.5 |  | 25.5
"s7 75/180
|  |  | 66 |  | 66
"75/150
|  |  | 54 |  | 54
248 | 762/A 1 | 762333140 | Montáž viazanej konštrukcie krovu strechy nepravidelného pôdorysu z reziva priemernej plochy od 288 do 450 cm2 | m | 129 | 0 | 0 | 0 | 0 | 0 | 0 | 0 | 0 | 0.00026 |  | 0.00026 | 0.034 |  |  |  | 0
"s5 - 75/300
|  |  | 129 |  | 129
249 | 762/A 1 | 762361114 | Montáž spádových klinov pre rovné strechy s pripojením na nosnú konštrukciu z reziva prierezovej plochy do 120 cm2 | m | 146.5 | 0 | 0 | 0 | 0 | 0 | 0 | 0 | 0 | [7 empty] | 0
"s5
|  |  | 121 |  | 121
"s6
|  |  | 25.50 |  | 25.5
250 | 762/A 1 | 762395000 | Spojovacie a ochranné prostriedky (svorky, dosky, klince, pásová oceľ, vruty, impregnácia) k montáži krovov, debnení, latovania, nadstrešných konštrukcií, spádových klinov | m3 | 6.9699 | 0 | 0 | 0 | 0 | 0 | 0 | 0 | 0 | 0.0231 |  | 0.0231 | 0.161 |  |  |  | 0
"s5
|  |  | (0.075*0.3*129+0.075*0.15*24+0.075*0.12*12+0.05*0.04*121) |  | 3.5225
"s6
|  |  | (0.075*0.25*25.5+0.075*0.14*17+0.075*0.205*25.5+0.075*0.215*5.2+0.075*0.25*5.2+0.075*0.05*5.2) |  | 1.2495
"s7
|  |  | (0.075*0.155*41+0.075*0.18*66+0.075*0.205*54) |  | 2.1979
251 | 762/A 1 | 762810014 | Záklop stropov z OSB dosiek (Markíza nad vstupom) hrúbke dosky 18 mm - ozn s3 komplet | m2 | 201.6 | 0 | 0 | 0 | 0 | 0 | 0 | 0 | 0 | 0.01161 |  | 0.01161 | 2.341 |  |  |  | 0
"spodná a bočná časť
|  |  | 192*1.05 |  | 201.6
252 | 762/A 1 | 762810015 | Záklop stropov z OSB dosiek na nosnom podvesenom roste z CD profilov o hrúbke dosky 18 mm | m2 | 22.113 | 0 | 0 | 0 | 0 | 0 | 0 | 0 | 0 | 0.01161 |  | 0.01161 | 0.257 |  |  |  | 0
"podhľad ZP4
|  |  | 11.7*1.8*1.05 |  | 22.113
253 | 762/A 1 | 762810017 | Záklop stropov z OSB dosiek (Markíza nad vstupom) hrúbke dosky 25 mm - ozn s3 komplet | m2 | 189 | 0 | 0 | 0 | 0 | 0 | 0 | 0 | 0 | 0.01604 |  | 0.01604 | 3.032 |  |  |  | 0
"horná časť
|  |  | 180*1.05 |  | 189
254 | 762/A 1 | 762810044 | Záklop stropov z OSB dosiek (okolo svetlíkov) hrúbke dosky 18 mm - ozn s4 komplet | m2 | 16.8 | 0 | 0 | 0 | 0 | 0 | 0 | 0 | 0 | 0.01198 |  | 0.01198 | 0.201 |  |  |  | 0
"okolo svetlíkov
|  |  | 16*1.05 |  | 16.8
255 | 762/A 1 | 998762202 | Presun hmôt pre tesárske konštrukcie v objektoch výšky do 12 m | % | 6.6 | 0 | 0 | 0 | 0 | 0 | 0 | 0 | 0 | [7 empty] | 0
256 | S/S80 | 60515378R1 | Dodávka reziva hranoly laty pomocné rezivo | m3 | 7.6669 | 0 | 0 | 0 | 0 | 0 | 0 | 0 | 0 | 0.55 |  | 0.55 | 4.217 |  |  |  | 0
"s5
|  |  | (0.075*0.3*129+0.075*0.15*24+0.075*0.12*12+0.05*0.04*121)*1.10 |  | 3.8748
"s6
|  |  | (0.075*0.25*25.5+0.075*0.14*17+0.075*0.205*25.5+0.075*0.215*5.2+0.075*0.25*5.2+0.075*0.05*5.2)*1.10 |  | 1.3745
"s7
|  |  | (0.075*0.155*41+0.075*0.18*66+0.075*0.205*54)*1.10 |  | 2.4177
257 | S/S80 | 6072628000 | Dosky drevoštiepkové OSB 3 PD4 2500 x 675 x 25 mm - ozn s1+s2 | m2 | 49.35 | 0 | 0 | 0 | 0 | 0 | 0 | 0 | 0 | 0.0145 |  | 0.0145 | 0.716 |  |  |  | 0
"ozn s1
|  |  | 35*1.05 |  | 36.75
"ozn s2
|  |  | 12*1.05 |  | 12.6
|  | 762 | KONŠTRUKCIE TESÁRSKE |  |  | 0 | 0 | 0 |  |  | 0 | 0 |  |  |  |  | 11.03 | 0
|  | 763 | DREVOSTAVBY
258 | 763/A 2 | 763111213 | Priečka s jednoduchou konštrukciou zo stojok W111 hrúbky 130 mm s izoláciou, jednovrstvovo opláštená sadrokartónovou doskou | m2 | 3.4595 | 0 | 0 | 0 | 0 | 0 | 0 | 0 | 0 | 0.02952 |  | 0.02952 | 0.102 |  |  |  | 0
"rez 3 nad zasklenou stenou
|  |  | (3.7*0.85)*1.10 |  | 3.4595
259 | 763/A 2 | 763135016 | Sadrokartónový kazetový podhľad 600x600 mm, do vlhkého prostredia - impregnované kazety ozn. ZP3 komplet | m2 | 96.8 | 0 | 0 | 0 | 0 | 0 | 0 | 0 | 0 | 0.0099123 |  | 0.0099123 | 0.96 |  |  |  | 0
"ozn ZP3
|  |  | 88.00*1.10 |  | 96.8
260 | 763/A 2 | 763135016 | Sadrokartónový plný podhľad do vlhkého prostredia - impregnované dosky , prebrúsenie, pretmelenie, penetrácia + umývateľný náter ozn. ZP2 komplet | m2 | 805.2 | 0 | 0 | 0 | 0 | 0 | 0 | 0 | 0 | 0.0099123 |  | 0.0099123 | 7.981 |  |  |  | 0
"ozn ZP2
|  |  | 732*1.10 |  | 805.2
261 | 763/A 2 | 763135016 | Sadrokartónový plný podhľad do vlhkého prostredia - impregnované dosky , prebrúsenie, pretmelenie, penetrácia + antibakteriálny náter ozn. ZP1 komplet | m2 | 71.5 | 0 | 0 | 0 | 0 | 0 | 0 | 0 | 0 | 0.0099123 |  | 0.0099123 | 0.709 |  |  |  | 0
"ozn ZP1
|  |  | 65*1.10 |  | 71.5
262 | 763/A 2 | 998763401 | Presun hmôt pre konštrukcie sádrokartónové v objektoch výšky do 6 m | % | 0.875 | 0 | 0 | 0 | 0 | 0 | 0 | 0 | 0 | [7 empty] | 0
|  | 763 | DREVOSTAVBY |  |  | 0 | 0 | 0 |  |  | 0 | 0 |  |  |  |  | 9.75 | 0
|  | 764 | KONŠTRUKCIE KLAMPIARSKE
263 | 721/A 1 | 721242115 | Lapače strešných splavenín ozn k13 kompet | kus | 2 | 0 | 0 | 0 | 0 | 0 | 0 | 0 | 0 | 0.02122 |  | 0.02122 | 0.042 |  |  |  | 0
264 | 764/A 1 | 764357201 | Plytký zaatikový žľab z poplastovaného plechu atyp. š.150mm hl.450mm ozn k13 komplet | m | 11.9 | 0 | 0 | 0 | 0 | 0 | 0 | 0 | 0 | 0.00603 |  | 0.00603 | 0.072 |  |  |  | 0
265 | 764/A 1 | 764357201 | Plytký medzistrešný žľab z poplastovaného plechu atyp. š.150mm hl.450mm ozn k16 komplet d+m | m | 1.6 | 0 | 0 | 0 | 0 | 0 | 0 | 0 | 0 | 0.00603 |  | 0.00603 | 0.01 |  |  |  | 0
266 | 764/A 1 | 7644412R1 | Strešný bezpečnostný prepad plocha strecha rozmer 15/5/60cm - ozn k11 komplet | kus | 4 | 0 | 0 | 0 | 0 | 0 | 0 | 0 | 0 | 0.00171 |  | 0.00171 | 0.007 |  |  |  | 0
267 | 764/A 1 | 7644412R1 | Strešný bezpečnostný prepad plocha strecha rozmer 15/5/16cm - ozn k12 komplet | kus | 1 | 0 | 0 | 0 | 0 | 0 | 0 | 0 | 0 | 0.00171 |  | 0.00171 | 0.002 |  |  |  | 0
268 | 764/A 5 | 764314008 | D+M Systémová podložka pod plech markíza S7 | m2 | 126.5 | 0 | 0 | 0 | 0 | 0 | 0 | 0 | 0 | 0.00176 |  | 0.00176 | 0.223 |  |  |  | 0
|  |  | 110*1.15 |  | 126.5
269 | 764/A 6 | 764171313 | Markíza na tienenie - poplastovaný falcovaný plech farba antracit Ral 7016 - ozn k7 komplet | m2 | 132 | 0 | 0 | 0 | 0 | 0 | 0 | 0 | 0 | 0.00985 |  | 0.00985 | 1.3 |  |  |  | 0
|  |  | 110*1.20 |  | 132
270 | 764/A 6 | 7641715R3 | Lišta z poplastovaného plechu na uchytenie hydroizolácie r.š.180mm farba antracit ral 7016 ozn k15 komplet d+m | m | 20 | 0 | 0 | 0 | 0 | 0 | 0 | 0 | 0 | 0.01155 |  | 0.01155 | 0.231 |  |  |  | 0
271 | 764/A 6 | 764711115 | Oplechovanie parapetov ALU parapet vr. koncoviek farba biela RAL 9010 | m | 101.321 | 0 | 0 | 0 | 0 | 0 | 0 | 0 | 0 | 0.00273 |  | 0.00273 | 0.277 |  |  |  | 0
|  |  | (15.73+2.0+17.55+5.5+11.15+6.4+27.7+1.98+2*2.05)*1.10 |  | 101.321
272 | 764/A 6 | 764721119 | Oplechovanie svetlíka - poplastovaný plech farba antracit RAl 7016 , rš 650 mm - ozn k6 komplet | m | 27 | 0 | 0 | 0 | 0 | 0 | 0 | 0 | 0 | 0.00578 |  | 0.00578 | 0.156 |  |  |  | 0
273 | 764/A 6 | 764731113 | Oplechovanie múrov, poplastovaný ukončovací plech rš 250 mm farba antracit RAL 7016 - ozn k9 komplet | m | 67 | 0 | 0 | 0 | 0 | 0 | 0 | 0 | 0 | 0.00248 |  | 0.00248 | 0.166 |  |  |  | 0
274 | 764/A 6 | 764731114 | Oplechovanie múrov, poplastovaný ukončovací plech rš 340 mm farba antracit RAL 7016 - ozn k3 komplet | m | 12.4 | 0 | 0 | 0 | 0 | 0 | 0 | 0 | 0 | 0.0033 |  | 0.0033 | 0.041 |  |  |  | 0
275 | 764/A 6 | 764731114 | Oplechovanie múrov, poplastovaný ukončovací plech rš 340 mm farba antracit RAL 7016 - ozn k4 komplet | m | 12.4 | 0 | 0 | 0 | 0 | 0 | 0 | 0 | 0 | 0.0033 |  | 0.0033 | 0.041 |  |  |  | 0
276 | 764/A 6 | 764731114 | Oplechovanie styku sendv. panelov a muriva r.š.400 mm farba antracit ral 7016, systémové kotvenie ozn k14 komplet d+m | m | 68 | 0 | 0 | 0 | 0 | 0 | 0 | 0 | 0 | 0.0033 |  | 0.0033 | 0.224 |  |  |  | 0
277 | 764/A 6 | 764731115 | Oplechovanie múrov, poplastovaný ukončovací plech rš 380 mm farba antracit RAL 7016 - ozn k5 komplet | m | 12.4 | 0 | 0 | 0 | 0 | 0 | 0 | 0 | 0 | 0.00412 |  | 0.00412 | 0.051 |  |  |  | 0
278 | 764/A 6 | 764731117 | Oplechovanie múrov, poplastovaný plech ATIKA rš 750 mm farba antracit RAL 7016 - ozn k1 komplet | m | 69 | 0 | 0 | 0 | 0 | 0 | 0 | 0 | 0 | 0.00622 |  | 0.00622 | 0.429 |  |  |  | 0
279 | 764/A 6 | 764731117 | Oplechovanie múrov, poplastovaný plech ATIKA rš 800 mm farba antracit RAL 7016 - ozn k2 komplet | m | 20.9 | 0 | 0 | 0 | 0 | 0 | 0 | 0 | 0 | 0.00622 |  | 0.00622 | 0.13 |  |  |  | 0
280 | 764/A 6 | 764731117 | Oplechovanie múrov, poplastovaný plech dočasná ATIKA rš 650 mm farba antracit RAL 7016 - ozn k8 komplet | m | 13.8 | 0 | 0 | 0 | 0 | 0 | 0 | 0 | 0 | 0.00622 |  | 0.00622 | 0.086 |  |  |  | 0
281 | 764/A 6 | 764731117 | Oplechovanie múrov, poplastovaný ukončovací plech rš 750 mm farba antracit RAL 7016 - ozn k10 komplet | m | 11 | 0 | 0 | 0 | 0 | 0 | 0 | 0 | 0 | 0.00622 |  | 0.00622 | 0.068 |  |  |  | 0
282 | 764/A 6 | 764751111 | Lindab Odkvapová rúra odtoková D 70 mm - ozn k13 komplet | m | 10.2 | 0 | 0 | 0 | 0 | 0 | 0 | 0 | 0 | 0.00147 |  | 0.00147 | 0.015 |  |  |  | 0
283 | 764/A 7 | 998764201 | Presun hmôt pre klampiarské konštrukcie v objektoch výšky do 6 m | % | 2.625 | 0 | 0 | 0 | 0 | 0 | 0 | 0 | 0 | [7 empty] | 0
|  | 764 | KONŠTRUKCIE KLAMPIARSKE |  |  | 0 | 0 | 0 |  |  | 0 | 0 |  |  |  |  | 3.57 | 0
|  | 766 | KONŠTRUKCIE STOLÁRSKE
284 | 766/A 1 | 766651101 | Montáž puzdra posuvných dverí do murovanej priečky s jedným zasúvacim puzdrom pre jedno krídlo, šírka priechodu do 800 mm | kus | 2 | 0 | 0 | 0 | 0 | 0 | 0 | 0 | 0 | 0.00105 |  | 0.00105 | 0.002 |  |  |  | 0
"ozn dp8
|  |  | 2 |  | 2
285 | 766/A 1 | 766661112 | Montáž jedného dverového krídla kompletizovaného otváravého do oceľovej alebo drevenej zárubne | kus | 49 | 0 | 0 | 0 | 0 | 0 | 0 | 0 | 0 | [7 empty] | 0
"ozn dl7-700/1970
|  |  | 1 |  | 1
"ozn dl8 800/1970 - 7P+6L
|  |  | 13 |  | 13
"ozn dl9 900/1970 8P+6L
|  |  | 14 |  | 14
"ozn dl11 1100/1970 5P+16L
|  |  | 21 |  | 21
286 | 766/A 1 | 766661472 | Montáž jedného dverového krídla kompletizovaného otváravého s olovenou vložkou šírky do 0,8 m | kus | 5 | 0 | 0 | 0 | 0 | 0 | 0 | 0 | 0 | [7 empty] | 0
"ozn dl8* 800/1970
|  |  | 1 |  | 1
"ozm dl9* 900/1970
|  |  | 2 |  | 2
"ozn. dl11* 1100/1970 Pb 1,8
|  |  | 1 |  | 1
"ozn. dl11* 1100/1970 Pb 2
|  |  | 1 |  | 1
287 | 766/A 1 | 766669117 | Dokovanie samozatvárača pri montáži kompletizovaných dvier | kus | 27 | 0 | 0 | 0 | 0 | 0 | 0 | 0 | 0 | [7 empty] | 0
|  |  | 1+1+2+21+1+1 |  | 27
288 | 766/A 1 | 766695233 | Dodávka a montáž prechodovej dverovej lišty pod krídlom | bm | 58.52 | 0 | 0 | 0 | 0 | 0 | 0 | 0 | 0 | 3e-05 |  | 3e-05 | 0.002 |  |  |  | 0
|  |  | 0.7+13*0.8+1*0.8+14*0.9 |  | 24.5
|  |  | 2*0.9+21*1.10+1*1.10+1*1.10+2*0.8 |  | 28.7
"stratné10%
|  |  | 53.2*0.10 |  | 5.32
289 | 766/A 1 | 998766201 | Presun hmôt pre stolárske konštrukcie v objektoch výšky do 6 m | % | 0.75 | 0 | 0 | 0 | 0 | 0 | 0 | 0 | 0 | [7 empty] | 0
290 | P/PC | 58385901R3 | Dodávka samozatvárača TS 5000 EC LINE k drevenýcm dverám ozn. dl | ks | 27 | 0 | 0 | 0 | 0 | 0 | 0 | 0 | 0 | [7 empty] | 0
291 | P/PC | 7662019R01 | Dodávka a montáž kuchynskej linky | kpl | 1 | 0 | 0 | 0 | 0 | 0 | 0 | 0 | 0 | [7 empty] | 0
292 | S/S50 | 5533401500 | Stavebné púzdro pre posuvné dvere Štandard, čistý priechod 800 mm, ozn dp8 komplet | kus | 2 | 0 | 0 | 0 | 0 | 0 | 0 | 0 | 0 | 0.00416 |  | 0.00416 | 0.008 |  |  |  | 0
293 | S/S50 | 56249002R5 | Dodávka, montáž kovanie kľučka, guľa,Cobra monet -K ALU prírodná eloxáž, mechanický vložkový zámok | ks | 27 | 0 | 0 | 0 | 0 | 0 | 0 | 0 | 0 | 0.0005 |  | 0.0005 | 0.014 |  |  |  | 0
"dl7+dl8+dl9
|  |  | 1+12+14 |  | 27
294 | S/S50 | 56249002R5 | Dodávka, montáž kovanie kľučka, guľa, prístup E-karta elektronický vrátnik vr. trafa | ks | 22 | 0 | 0 | 0 | 0 | 0 | 0 | 0 | 0 | 0.0005 |  | 0.0005 | 0.011 |  |  |  | 0
"dl8
|  |  | 1 |  | 1
"dl11
|  |  | 21 |  | 21
295 | S/S90 | 6117103113 | Dodávka - Dvere vnútorné upravené vysokotlakým laminátom HPL farba biela RAL 9010 - šírka dverí 60-1100 mm | kus | 49 | 0 | 0 | 0 | 0 | 0 | 0 | 0 | 0 | 0.02513 |  | 0.02513 | 1.231 |  |  |  | 0
"ozn dl7+dl8+dl9+dl11
|  |  | 1+13+14+21 |  | 49
296 | S/S90 | 6117103114 | Dodávka - Dvere vnútorné posuvné do stav. puzdra upravené vysokotlakým laminátom HPL farba biela RAL 9010 kovanie systémová dodávka posuvných dverí ozn dp8 | kus | 2 | 0 | 0 | 0 | 0 | 0 | 0 | 0 | 0 | 0.02514 |  | 0.02514 | 0.05 |  |  |  | 0
"ozn dp8
|  |  | 2 |  | 2
|  | 766 | KONŠTRUKCIE STOLÁRSKE |  |  | 0 | 0 | 0 |  |  | 0 | 0 |  |  |  |  | 1.32 | 0
|  | 767 | KOVOVÉ DOPLNKOVÉ KONŠTRUKCIE
297 | 766/A 1 | 766621081 | Montáž okna a dverí plastového so zasklením za 1 bm montáže | m | 19.16 | 0 | 0 | 0 | 0 | 0 | 0 | 0 | 0 | 0.0001 |  | 0.0001 | 0.002 |  |  |  | 0
|  |  | (1.98+1.8)*2 |  | 7.56
|  |  | (2.05+0.85)*2*2 |  | 11.6
298 | 767/A 1 | 767137512 | Montáž trapézového plechu | m2 | 180.3 | 0 | 0 | 0 | 0 | 0 | 0 | 0 | 0 | 0.00083 |  | 0.00083 | 0.15 |  |  |  | 0
"S4
|  |  | 180.3 |  | 180.3
299 | 767/A 2 | 767411112 | Montáž opláštenia stenovými sendvičovými panelmi hrúbky do 150 mm na oceľovú konštrukciu - ozn M4 | m2 | 95.41 | 0 | 0 | 0 | 0 | 0 | 0 | 0 | 0 | 0.00025 |  | 0.00025 | 0.024 |  |  |  | 0
"2np VYT
|  |  | (24.4+8.5)*2*1.45 |  | 95.41
300 | 767/A 3 | 7672222R1 | Dodávka, výroba montáž konštrukcie oceľového schodiska vr. zábradlia povrch. úprava pozink. ozn z11 | kg | 310 | 0 | 0 | 0 | 0 | 0 | 0 | 0 | 0 | 6e-05 |  | 6e-05 | 0.019 |  |  |  | 0
301 | 767/A 3 | 7672222R1 | Dodávka prefa schodnice 1000/270/30mm (rošty odporovo zvárané) povrch. úprava pozink. ozn z11 | ks | 2 | 0 | 0 | 0 | 0 | 0 | 0 | 0 | 0 | 6e-05 |  | 6e-05 | 0 |  |  |  | 0
302 | 767/A 3 | 7672222R1 | Dodávka podesty oceľ. pozink. rošt ozn z11 | m2 | 2.4465 | 0 | 0 | 0 | 0 | 0 | 0 | 0 | 0 | 6e-05 |  | 6e-05 | 0 |  |  |  | 0
|  |  | 1.0*2.33*1.05 |  | 2.4465
303 | 767/A 3 | 767616111 | Montáž okien a dverí z hliníkových profilov osadené na hranu omietky systém predsadenej montáže okien ILLBRUCK | m2 | 159.4385 | 0 | 0 | 0 | 0 | 0 | 0 | 0 | 0 | [7 empty] | 0
|  |  | 15.73*1.95+2.0*1.95+17.55*1.95 |  | 68.796
|  |  | 5.5*1.95+11.150*1.95+6.4*0.65+27.7*1.95 |  | 90.6425
304 | 767/A 3 | 7678341R01 | Dodávka, výroba, montáž oceľový rebrík obojstranný (aj zo strany atiky) s ochranným košom, žiarovo pozinkovaný ozn z1 komplet | m | 6 | 0 | 0 | 0 | 0 | 0 | 0 | 0 | 0 | 0.00012 |  | 0.00012 | 0.001 |  |  |  | 0
305 | 767/A 3 | 7678341R01 | Dodávka, výroba, montáž oceľový priečlový rebrík žiarovo pozinkovaný ozn z2 komplet | m | 2.5 | 0 | 0 | 0 | 0 | 0 | 0 | 0 | 0 | 0.00012 |  | 0.00012 | 0 |  |  |  | 0
306 | 767/A 3 | 767995102 | Montáž atypickej stavebnej doplnkovej konštrukcie s hmotnosťou od 5 kg do 10 kg - vid ozn z4,z9 | kg | 407 | 0 | 0 | 0 | 0 | 0 | 0 | 0 | 0 | 7e-05 |  | 7e-05 | 0.028 |  |  |  | 0
"ozn z4
|  |  | 230 |  | 230
"ozn z9
|  |  | 177 |  | 177
307 | 767/A 3 | 767995104 | Montáž atypickej stavebnej doplnkovej konštrukcie s hmotnosťou od 20 kg do 50 kg | kg | 103.44 | 0 | 0 | 0 | 0 | 0 | 0 | 0 | 0 | 6e-05 |  | 6e-05 | 0.006 |  |  |  | 0
"kovanie K1 pre oceľ. prístrešok nad vstupom
|  |  | 25.86*4 |  | 103.44
308 | 767/A 3 | 767995104 | Montáž atypickej stavebnej doplnkovej konštrukcie s hmotnosťou od 20 kg do 50 kg | kg | 114.36 | 0 | 0 | 0 | 0 | 0 | 0 | 0 | 0 | 6e-05 |  | 6e-05 | 0.007 |  |  |  | 0
"ozn z5
|  |  | 92.0 |  | 92
"oxn K2 - kovanie pre oceľ. prístrešok VZT strojovňa
|  |  | 11.18*2 |  | 22.36
309 | 767/A 3 | 767995107 | Montáž atypickej stavebnej doplnkovej konštrukcie s hmotnosťou od 250 kg do 500 kg - vid ozn z3 | kg | 350 | 0 | 0 | 0 | 0 | 0 | 0 | 0 | 0 | 6e-05 |  | 6e-05 | 0.021 |  |  |  | 0
"ozn z3
|  |  | 350.0 |  | 350
310 | 767/A 3 | 998767201 | Presun hmôt pre doplnkové stavebné konštrukcie kovové v objektoch výšky do 6 m | % | 1.25 | 0 | 0 | 0 | 0 | 0 | 0 | 0 | 0 | [7 empty] | 0
311 | 767/B 1 | 767914830 | Demontáž rámového oplotenia na oceľové stĺpiky výšky od 1 m do 2 m | m | 1.45 | 0 | 0 | 0 | 0 | 0 | 0 | 0 | 0 |  |  |  |  | 0.013 |  | 0.009 | 0
312 | 767/B 1 | 767920810 | Demontáž vrát (1kr. bránička) v oplotení s plochou do 2 m2 | kus | 1 | 0 | 0 | 0 | 0 | 0 | 0 | 0 | 0 |  |  |  |  | 0.192 |  | 0.192 | 0
313 | 767/B 1 | 767920840 | Demontáž vrát (2-krídlové)v oplotení s plochou od 6 m2 do 10 m2 | kus | 1 | 0 | 0 | 0 | 0 | 0 | 0 | 0 | 0 |  |  |  |  | 0.285 |  | 0.285 | 0
314 | P/PC | 5534493101 | Dodávka, montáž a doprava - automatická posuvná dvojkrídlová brána o sv. šírke 9,0m v.1,8 m, so spodnou hranou koľjnice - ozn Z14 | ks | 1 | 0 | 0 | 0 | 0 | 0 | 0 | 0 | 0 | [7 empty] | 0
315 | P/PC | 555019R001 | Dodávka a výroba oceľových atypických prvkov - podpery pre chladič, povrch úprava práškovanie , farba antracit ozn z3 | kg | 367.5 | 0 | 0 | 0 | 0 | 0 | 0 | 0 | 0 | [7 empty] | 0
|  |  | 350*1.05 |  | 367.5
316 | P/PC | 555019R001 | Dodávka a výroba oceľových atypických prvkov - dočastná atika ukončujúci oceľový U profil 210/50/4 (18m) ozn z9 | kg | 185.85 | 0 | 0 | 0 | 0 | 0 | 0 | 0 | 0 | [7 empty] | 0
|  |  | 177*1.05 |  | 185.85
317 | P/PC | 555019R001 | Dodávka, výroba a montáž oceľových atypických prvkov - oceľová stropná konštrukcia RTG ozn z12 komplet | kg | 241.5 | 0 | 0 | 0 | 0 | 0 | 0 | 0 | 0 | [7 empty] | 0
|  |  | 230*1.05 |  | 241.5
318 | P/PC | 555019R001 | Dodávka a osadenie pozinkovaná pásovina 100/10 - oddelenie štrku a zem. substrátu - ozn z13 komplet | bm | 73.5 | 0 | 0 | 0 | 0 | 0 | 0 | 0 | 0 | [7 empty] | 0
|  |  | 70*1.05 |  | 73.5
319 | P/PC | 555019R002 | Dodávka a výroba, zábradlie rampy vr. manžiet, kotvenia (HILTY) povrch úprava pozink - ozn z4 komplet | kg | 241.5 | 0 | 0 | 0 | 0 | 0 | 0 | 0 | 0 | [7 empty] | 0
|  |  | 230*1.05 |  | 241.5
320 | P/PC | 555019R002 | Dodávka a výroba, zábradlie rampy vr. manžiet, kotvenia (HILTY) povrch úprava pozink - ozn z5 komplet | kg | 96.6 | 0 | 0 | 0 | 0 | 0 | 0 | 0 | 0 | [7 empty] | 0
|  |  | 92*1.05 |  | 96.6
321 | P/PC | 555019R003 | Dodávka, montáž podlahové žľaby oceľ. plech hr. 5 mm - ozn z6 komplet | kg | 52.5 | 0 | 0 | 0 | 0 | 0 | 0 | 0 | 0 | [7 empty] | 0
|  |  | 50*1.05 |  | 52.5
322 | P/PC | 555019R003 | Dodávka a osadenie krycej mriežky ozn z6 | bm | 25 | 0 | 0 | 0 | 0 | 0 | 0 | 0 | 0 | [7 empty] | 0
323 | P/PC | 555019R004 | Dodávka atypických kovových konštrukcií ozn. K1+K2 statika | kg | 132.09 | 0 | 0 | 0 | 0 | 0 | 0 | 0 | 0 | [7 empty] | 0
"kovanie K1 pre oceľ. prístrešok nad vstupom
|  |  | 103.44*1.05 |  | 108.612
"kovanie K2 pre oceľ. prístrešk nad strojovňou VZT
|  |  | 11.18*2*1.05 |  | 23.478
324 | P/PC | 555019R004 | Dodávka a osadenie oceľ. rúr pre rechod elektroinš. povrch. úprava pozink - ozn z7 komplet | kg | 33.6 | 0 | 0 | 0 | 0 | 0 | 0 | 0 | 0 | [7 empty] | 0
|  |  | 32*1.05 |  | 33.6
325 | P/PC | 555019R004 | Dodávka a montáž držiaka bleskozvodovrj tyče ozn z8 | ks | 5 | 0 | 0 | 0 | 0 | 0 | 0 | 0 | 0 | [7 empty] | 0
326 | P/PC | 58385901R10 | Dodávka a montáž - otvory (riešenie )pre žaluzie v sendvičových paneloch oceľ. rám + krycie lamely ohnutý plech hr.1 mm pozink práškovanie antracit ozn z10 komplet | m2 | 5.586 | 0 | 0 | 0 | 0 | 0 | 0 | 0 | 0 | [7 empty] | 0
|  |  | 2.66*1.05*2 |  | 5.586
327 | P/PC | 58385901R6 | Dodávka a montáž WC kabín z drevotrieskových dosiek povrchovo upravené vysokotlakým laminátom vr. dverí, klučiek, zámku... ozn sk1+sk2 | m2 | 12.21 | 0 | 0 | 0 | 0 | 0 | 0 | 0 | 0 | [7 empty] | 0
"sk1
|  |  | 2.065*2.20 |  | 4.543
"sk2
|  |  | 2.065*2.2+1.42*2.2 |  | 7.667
328 | P/PC | 58385901R6 | D+M Pisoárová stienka z drevotrieskových dosiek povrchovo upravené vysokotlakým laminátom ozn ss | ks | 1 | 0 | 0 | 0 | 0 | 0 | 0 | 0 | 0 | [7 empty] | 0
329 | P/PC | 7671352211 | Dodávka, vyroba, montáž strešný svetlík z hliník. konštrukcie, Fix trojité zasklenie bezpečnostným sklom, 3700x7700 mm, farba interier biela, exterier antracit viď popis komplet sv1 | m2 | 28.49 | 0 | 0 | 0 | 0 | 0 | 0 | 0 | 0 | 0.071 |  | 0.071 | 2.023 |  |  |  | 0
"sv1
|  |  | 3.7*7.7 |  | 28.49
330 | P/PC | 7676210R01 | D+M Exterierová rohož v pozinkovanom oceľovovm ráme typ: hliník, štetiny, rozmer 3500x1600mm ozn r1 | ks | 1 | 0 | 0 | 0 | 0 | 0 | 0 | 0 | 0 | [7 empty] | 0
331 | P/PC | 7676210R01 | D+M Exterierová rohož v pozinkovanom oceľovovm ráme typ: hliník, štetiny, rozmer 3500x2000mm ozn r2 | ks | 1 | 0 | 0 | 0 | 0 | 0 | 0 | 0 | 0 | [7 empty] | 0
332 | P/PC | 7676210R01 | D+M Exterierová rohož v pozinkovanom oceľovovm ráme typ: hliník, štetiny, rozmer 3500x2450mm ozn r3 | ks | 1 | 0 | 0 | 0 | 0 | 0 | 0 | 0 | 0 | [7 empty] | 0
333 | P/PC | 7676210R01 | D+M Interieová konercová rohož rozmer 1600x1600mm ozn r4 | ks | 2 | 0 | 0 | 0 | 0 | 0 | 0 | 0 | 0 | [7 empty] | 0
334 | P/PC | 7676210R02 | D+M Rohové PVC lišty farba biela dl 1000mm ozn rh | ks | 13 | 0 | 0 | 0 | 0 | 0 | 0 | 0 | 0 | [7 empty] | 0
335 | S/S10 | 138118014304 | Dodávka a montáž okopový nerezový plech pripevnený na drevenom rošte ozn okp kompet | M2 | 67.2 | 0 | 0 | 0 | 0 | 0 | 0 | 0 | 0 | [7 empty] | 0
|  |  | 64*1.05 |  | 67.2
336 | S/S10 | 1383873720 | Dodávka - Trapézový plech T85 hrúbka 1,25 mm - skladba S4 | m2 | 198.33 | 0 | 0 | 0 | 0 | 0 | 0 | 0 | 0 | 0.01186 |  | 0.01186 | 2.352 |  |  |  | 0
"S4
|  |  | 180.3*1.10 |  | 198.33
337 | S/S20 | 28314211R01 | D+M dažďový rigol s pozinkovanou mriežkou a s odtokovou vpusťou vyhrievanou dl.5600mm š.250mm hl.125mm - ozn ri1 komplet | KUS | 2 | 0 | 0 | 0 | 0 | 0 | 0 | 0 | 0 | 0.0209 |  | 0.0209 | 0.042 |  |  |  | 0
338 | S/S20 | 28314211R01 | D+M dažďový rigol s pozinkovanou mriežkou a s odtokovou vpusťou vyhrievanou dl.4450mm š.150mm hl.125mm - ozn ri2 komplet | KUS | 2 | 0 | 0 | 0 | 0 | 0 | 0 | 0 | 0 | 0.0209 |  | 0.0209 | 0.042 |  |  |  | 0
339 | S/S20 | 28314211R01 | D+M dažďový rigol s pozinkovanou mriežkou a s odtokovou dvojitou vpusťou vyhrievanou dl.5600mm š.150mm hl.125mm - ozn ri3 komplet | KUS | 2 | 0 | 0 | 0 | 0 | 0 | 0 | 0 | 0 | 0.0209 |  | 0.0209 | 0.042 |  |  |  | 0
340 | S/S50 | 55344934R1 | Dodávka, montáž exterierová zasklená stena z hliníkových profilov 3000x3050 mm, podkladový rozširovací profil, zaskl. bezpečnostné trojsklo, madlo, samozatvárač, vložkový zámok, signálny pás - montáž systém ILLBRUCK - viď popis f1 | kus | 1 | 0 | 0 | 0 | 0 | 0 | 0 | 0 | 0 | 0.277 |  | 0.277 | 0.277 |  |  |  | 0
341 | S/S50 | 55344934R1 | Dodávka, montáž iterierová zasklená stena z hliníkových profilov 2090x2600 mm, zaskl. bezpečnostné jednoduché sklo, signálny pás protipožiarna stena EI45/D1- viď popis fj1* | kus | 1 | 0 | 0 | 0 | 0 | 0 | 0 | 0 | 0 | 0.277 |  | 0.277 | 0.277 |  |  |  | 0
342 | S/S50 | 55344934R1 | Dodávka, montáž exterierová zasklená stena z hliníkových profilov 3500x3050 mm, zaskl. bezpečnostné trojsklo, signálny pás - viď popis f3 | kus | 1 | 0 | 0 | 0 | 0 | 0 | 0 | 0 | 0 | 0.277 |  | 0.277 | 0.277 |  |  |  | 0
343 | S/S50 | 55344934R1 | Dodávka, montáž exterierová zasklená stena z hliníkových profilov 5500x3050 mm, podkladový rozširovací profil, zaskl. bezpečnostné trojsklo, madlo, samozatvárač, vložkový zámok, signálny pás - montáž systém ILLBRUCK - viď popis komplet f2 | kus | 1 | 0 | 0 | 0 | 0 | 0 | 0 | 0 | 0 | 0.277 |  | 0.277 | 0.277 |  |  |  | 0
344 | S/S50 | 55344934R2 | Dodávka, montáž exterierová zasklená stena z hliníkových profilov 3600x3050 mm, podkladový dverný profil,montážne dverné hranoly, zaskl. bezpečnostné trojsklo,automaticky otváravé pposuvné dvere, signálny pás - montáž systém ILLBRUCK - viď popis da1 | kus | 1 | 0 | 0 | 0 | 0 | 0 | 0 | 0 | 0 | 0.277 |  | 0.277 | 0.277 |  |  |  | 0
345 | S/S50 | 55344934R2 | Dodávka, montáž interierová zasklená stena z hliníkových profilov 3700x3050 mm, podkladový dverný profil,montážne dverné hranoly, jednoduché zasklenie bezpeč. sklo, automaticky otváravé posuvné dvere, signálny pás - viď popis komplet da2 | kus | 1 | 0 | 0 | 0 | 0 | 0 | 0 | 0 | 0 | 0.277 |  | 0.277 | 0.277 |  |  |  | 0
346 | S/S50 | 55344934R2 | Dodávka, montáž exterierová zasklená stena z hliníkových profilov 3500x3050 mm, podkladový dverný profil, zaskl. bezpečnostné trojsklo,automaticky otváravé posuvné dvere, signálny pás - montáž systém ILLBRUCK - viď popis komplet da3 | kus | 1 | 0 | 0 | 0 | 0 | 0 | 0 | 0 | 0 | 0.277 |  | 0.277 | 0.277 |  |  |  | 0
347 | S/S50 | 55344934R2 | Dodávka, montáž interierová zasklená stena z hliníkových profilov 3500x3050 mm, podkladový dverný profil, jednoduché zasklenie bezpeč. sklo ,automaticky otváravé posuvné dvere,elektronic. vrátnik signálny pás- viď popis komplet da4 | kus | 1 | 0 | 0 | 0 | 0 | 0 | 0 | 0 | 0 | 0.277 |  | 0.277 | 0.277 |  |  |  | 0
348 | S/S50 | 55344934R2 | Dodávka, montáž interierové dvere z hliníkových profilov 2700x2600 mm, podkladový dverný profil, jednoduché zasklenie bezpeč. sklo, klučka-klučka, vložkový zámok, samozatvárač, požiarna odolnosť EI30/D1-C, signálny pás- viď popis komplet djr1* | kus | 1 | 0 | 0 | 0 | 0 | 0 | 0 | 0 | 0 | 0.277 |  | 0.277 | 0.277 |  |  |  | 0
349 | S/S50 | 55344934R2 | Dodávka, montáž exterierové dvere z hliníkových profilov 2700x2490 mm, podkladový dverný profil, trojité zasklenie bezpeč. sklo, klučka-klučka, vložkový zámok, samozatvárač, signálny pás- viď popis komplet djr2 | kus | 1 | 0 | 0 | 0 | 0 | 0 | 0 | 0 | 0 | 0.277 |  | 0.277 | 0.277 |  |  |  | 0
350 | S/S50 | 55344934R3 | Dodávka, montáž exterierové 1-krídlové dvere z hlinílových profilov, 1100x2400 mm plné, vr. zárubne, kovanie kľučka-kľučka, zámok vložkový, samozatvárač - viď popis komplet dr1 | kus | 2 | 0 | 0 | 0 | 0 | 0 | 0 | 0 | 0 | 0.277 |  | 0.277 | 0.554 |  |  |  | 0
351 | S/S50 | 55344934R3 | Dodávka, montáž exterierové 1-krídlové dvere z hlinílových profilov, 1700x2050 mm plné, vr. zárubne, kovanie kľučka-kľučka, zámok vložkový, samozatvárač - viď popis komplet dr2 | kus | 1 | 0 | 0 | 0 | 0 | 0 | 0 | 0 | 0 | 0.277 |  | 0.277 | 0.277 |  |  |  | 0
352 | S/S50 | 55344934R3 | Dodávka, montáž exterierové 1-krídlové dvere z hlinílových profilov, 1700x2300 mm plné, vr. zárubne, kovanie kľučka-kľučka, zámok vložkový, samozatvárač - viď popis komplet dr3 | kus | 1 | 0 | 0 | 0 | 0 | 0 | 0 | 0 | 0 | 0.277 |  | 0.277 | 0.277 |  |  |  | 0
353 | S/S50 | 5535865690 | Dodávka - Sendvičový panel stenový oceľový plášť š.1100 mm, hr. panela 120 mm - ozn M4 | m2 | 114.528 | 0 | 0 | 0 | 0 | 0 | 0 | 0 | 0 | 0.0219 |  | 0.0219 | 2.508 |  |  |  | 0
|  |  | 95.44*1.20 |  | 114.528
354 | S/S50 | 56249002R5 | Dodávka, montáž interierové dvere 800/1970 mm, 1-krídlové, s radiačnou ochranou 1,6 MM PB/90kV, vystužená oceľ. zárubňa, olovená vložka, zosilené závesy(4ks) , drev krídlo laminat farba biela, kovanie, vložkový zámok ozn dl8* komplet | ks | 1 | 0 | 0 | 0 | 0 | 0 | 0 | 0 | 0 | 0.0005 |  | 0.0005 | 0.001 |  |  |  | 0
355 | S/S50 | 56249002R5 | Dodávka, montáž interierové dvere 900/1970 mm, 1-krídlové, s radiačnou ochranou 1,6 MM PB/90kV, vystužená oceľ. zárubňa, olovená vložka, zosilené závesy(4ks) , drev krídlo laminat farba biela, kovanie, vložkový zámok ozn dl9* komplet | ks | 2 | 0 | 0 | 0 | 0 | 0 | 0 | 0 | 0 | 0.0005 |  | 0.0005 | 0.001 |  |  |  | 0
356 | S/S50 | 56249002R5 | Dodávka, montáž interierové dvere 1100/1970 mm, 1-krídlové, s radiačnou ochranou 1,8 MM PB/90kV, vystužená oceľ. zárubňa, olovená vložka, zosilené závesy(4ks) , drev krídlo laminat farba biela, kovanie, vložkový zámok ozn dl11* komplet | ks | 1 | 0 | 0 | 0 | 0 | 0 | 0 | 0 | 0 | 0.0005 |  | 0.0005 | 0.001 |  |  |  | 0
357 | S/S50 | 56249002R5 | Dodávka, montáž interierové dvere 1100/1970 mm, 1-krídlové, s radiačnou ochranou 2,00 MM PB/90kV, vystužená oceľ. zárubňa, olovená vložka, zosilené závesy(4ks) , drev krídlo laminat farba biela, kovanie, vložkový zámok ozn dl11* komplet | ks | 1 | 0 | 0 | 0 | 0 | 0 | 0 | 0 | 0 | 0.0005 |  | 0.0005 | 0.001 |  |  |  | 0
358 | S/S50 | 56249002R6 | Dodávka hliníkové okno z mont. hliník. profilov 15730/1950mm, zaskl. izol trojsklom, zabudované magnet. kontakty otvorenia okien, kovanie MACO, otváravé časti opatrené sieťkou proti hmyzu(6,5m2)- viď popis o1 komplet | ks | 1 | 0 | 0 | 0 | 0 | 0 | 0 | 0 | 0 | 0.0005 |  | 0.0005 | 0.001 |  |  |  | 0
359 | S/S50 | 56249002R6 | Dodávka,hliníkové okno z mont. hliník. profilov 2000/1950mm, zaskl. izol trojsklom, zabudované magnet. kontakty otvorenia okien, kovanie MACO- viď popis o2 komplet | ks | 1 | 0 | 0 | 0 | 0 | 0 | 0 | 0 | 0 | 0.0005 |  | 0.0005 | 0.001 |  |  |  | 0
360 | S/S50 | 56249002R6 | Dodávka hliníkové okno z mont. hliník. profilov 17550/1950mm, zaskl. izol trojsklom, zabudované magnet. kontakty otvorenia okien, vr. SDK-AKU priečky kovanie MACO, otváravé časti opatrené sieťkou proti hmyzu(7,8m2)- viď popis o3 komplet | ks | 1 | 0 | 0 | 0 | 0 | 0 | 0 | 0 | 0 | 0.0005 |  | 0.0005 | 0.001 |  |  |  | 0
361 | S/S50 | 56249002R6 | Dodávka hliníkové okno z mont. hliník. profilov 5500/1950mm, zaskl. izol trojsklom, zabudované magnet. kontakty otvorenia okien, kovanie MACO, otváravé časti opatrené sieťkou proti hmyzu(3,0m2), nepriehľad. fólia - viď popis o4 komplet | ks | 1 | 0 | 0 | 0 | 0 | 0 | 0 | 0 | 0 | 0.0005 |  | 0.0005 | 0.001 |  |  |  | 0
362 | S/S50 | 56249002R6 | Dodávka hliníkové okno z mont. hliník. profilov 10000/1950mm, zaskl. izol trojsklom, zabud. magnet. kontakty otvorenia okien, kov. MACO, otváravé časti opatrené sieťkou proti hmyzu(5,2m2), - viď popis o5 komplet | ks | 1 | 0 | 0 | 0 | 0 | 0 | 0 | 0 | 0 | 0.0005 |  | 0.0005 | 0.001 |  |  |  | 0
363 | S/S50 | 56249002R6 | Dodávka hliníkové okno z mont. hliník. profilov 1150/1950mm, EI30/D1, zaskl. izol trojsklom, zabud. magnet. kontakty otvorenia okien, kov. MACO,vr. rozšir. profilu okna - viď popis o5* komplet | ks | 1 | 0 | 0 | 0 | 0 | 0 | 0 | 0 | 0 | 0.0005 |  | 0.0005 | 0.001 |  |  |  | 0
364 | S/S50 | 56249002R6 | Dodávka hliníkové okno z mont. hliník. profilov 6400/650mm, zaskl. izol trojsklom, zabudované magnet. kontakty otvorenia okien, vr. rozšir. profilov okna, kovanie MACO,- viď popis o6 komplet | ks | 1 | 0 | 0 | 0 | 0 | 0 | 0 | 0 | 0 | 0.0005 |  | 0.0005 | 0.001 |  |  |  | 0
365 | S/S50 | 56249002R6 | Dodávka hliníkové okno z mont. hliník. profilov 27700/1950mm, zaskl. izol trojsklom, zabud. magnet. kontakty otvorenia okien, vr. SDK-AKU priečky, rozšir. profil, kovanie MACO, otváravé časti opatrené sieťkou proti hmyzu(9,0m2)- viď popis o7 komplet | ks | 1 | 0 | 0 | 0 | 0 | 0 | 0 | 0 | 0 | 0.0005 |  | 0.0005 | 0.001 |  |  |  | 0
366 | S/S50 | 56249002R6 | Dodávka, montáž - Plastové pozorovacie okno 1950x1950mm jednoduché zasklenie FIX. RAL biela 9010 - viď popis oi2 komplet | ks | 1 | 0 | 0 | 0 | 0 | 0 | 0 | 0 | 0 | 0.0005 |  | 0.0005 | 0.001 |  |  |  | 0
367 | S/S50 | 56249002R7 | Dodávka, montáž pozorovacie okienko z PB skla ekvivalent 1,9 mm pri 90kV rozmer 850x650 mm - viď popis oi1* komplet | ks | 1 | 0 | 0 | 0 | 0 | 0 | 0 | 0 | 0 | 0.0005 |  | 0.0005 | 0.001 |  |  |  | 0
368 | S/S50 | 56249002R8 | Dodávka - Plastové okno 2-krídlové, 1980x1800mm otváravo-sklopné zaskl. trojsklom, kovanie MACO, viď popis oj1 komplet | ks | 1 | 0 | 0 | 0 | 0 | 0 | 0 | 0 | 0 | 0.0005 |  | 0.0005 | 0.001 |  |  |  | 0
369 | S/S50 | 56249002R8 | Dodávka - Plastové okno 1-krídlové, 2050x850mm pevné zaskl. dvojsklom, viď popis o8 komplet | ks | 2 | 0 | 0 | 0 | 0 | 0 | 0 | 0 | 0 | 0.0005 |  | 0.0005 | 0.001 |  |  |  | 0
|  | 767 | KOVOVÉ DOPLNKOVÉ KONŠTRUKCIE |  |  | 0 | 0 | 0 |  |  | 0 | 0 |  |  |  |  | 11.16 | 0.49
|  | 771 | PODLAHY A OBKLADY KERAMICKÉ-DLAŽBY
370 | 771/A 1 | 771445121 | Montáž sokla rovného výšky 10 cm z keramických obkladačiek hutných 20 x 10 cm do tmelu | m | 40.255 | 0 | 0 | 0 | 0 | 0 | 0 | 0 | 0 | 0.00061 |  | 0.00061 | 0.025 |  |  |  | 0
"m.č.101
|  |  | (2*2.0) |  | 4
"m.č.102a
|  |  | (10.83+7.37)-1.0 |  | 17.2
"m.č.102
|  |  | (16.3+6.425)-(15.65+0.9+0.8) |  | 5.375
"m.č.102c
|  |  | 6.0 |  | 6
"m.č.125
|  |  | (2.39+2.92+2.92+0.65)-1.20 |  | 7.68
371 | 771/A 1 | 771551040 | Montáž podlahy a dlažobných platní 600/600/50 kladených do malty - skladba S3 | m2 | 65.2 | 0 | 0 | 0 | 0 | 0 | 0 | 0 | 0 | 0.07937 |  | 0.07937 | 5.175 |  |  |  | 0
"S3
|  |  | 65.20 |  | 65.2
372 | 771/A 1 | 7715510R00 | Kladenie dlažobných platní do štrkového lôžka - skladba S2 | m2 | 65.1 | 0 | 0 | 0 | 0 | 0 | 0 | 0 | 0 | 0.07937 |  | 0.07937 | 5.167 |  |  |  | 0
"skladba S2
|  |  | 65.10 |  | 65.1
373 | 771/A 1 | 771575141 | Montáž podlahy z keramických dlaždíc do tmelu | m2 | 297.2 | 0 | 0 | 0 | 0 | 0 | 0 | 0 | 0 | 0.0053 |  | 0.0053 | 1.575 |  |  |  | 0
"P1
|  |  | 109.5+42.0+13.7+6.10+5.8 |  | 177.1
"P2
|  |  | 5.2+6.4+4.4+5.4+4.3+3.2+4.2+3.2+14.2+4.8+2.3+3.2+3.6+3.6+2.9+11.1+8.6+3.9+2.7+1.9 |  | 99.1
"P7
|  |  | 21.00 |  | 21
374 | 771/A 1 | 771589795 | Príplatok k cene za škárovanie podláh kladených do tmelu | m2 | 276.2 | 0 | 0 | 0 | 0 | 0 | 0 | 0 | 0 | 0.00062 |  | 0.00062 | 0.171 |  |  |  | 0
375 | 771/A 1 | 998771202 | Presun hmôt pre podlahy z dlaždíc v objektoch výšky nad 6 do 12 m | % | 6.6101 | 0 | 0 | 0 | 0 | 0 | 0 | 0 | 0 | [7 empty] | 0
376 | P/PE | 283034240070 | Škárovacia malta - podľa výberu obkladu | kg | 19.6158 | 0 | 0 | 0 | 0 | 0 | 0 | 0 | 0 | [7 empty] | 0
|  |  | 276.20*0.07+(40.255*0.1*0.07) |  | 19.6158
377 | S/S70 | 592036031101 | Dodávka dlažobných platní rozmer 600x600x50 mm | M2 | 136.815 | 0 | 0 | 0 | 0 | 0 | 0 | 0 | 0 | 0.115 |  | 0.115 | 15.734 |  |  |  | 0
"S3
|  |  | 65.2*1.05 |  | 68.46
"S2
|  |  | 65.1*1.05 |  | 68.355
378 | S/S70 | 5976498300 | Dodávka keramických dlaždíc protišmykových hr. 15 mm - P1 | M2 | 180.642 | 0 | 0 | 0 | 0 | 0 | 0 | 0 | 0 | 0.012 |  | 0.012 | 2.168 |  |  |  | 0
"P1
|  |  | 177.10*1.02 |  | 180.642
379 | S/S70 | 5976498300 | Dodávka keramických dlaždíc protišmykových (R11/B) hr. 15 mm - P2 | M2 | 101.082 | 0 | 0 | 0 | 0 | 0 | 0 | 0 | 0 | 0.012 |  | 0.012 | 1.213 |  |  |  | 0
"P2
|  |  | 99.10*1.02 |  | 101.082
380 | S/S70 | 5976498300 | Dodávka keramických dlaždíc protišmykových R12 hr. 15 mm - P7 | M2 | 21.42 | 0 | 0 | 0 | 0 | 0 | 0 | 0 | 0 | 0.012 |  | 0.012 | 0.257 |  |  |  | 0
"P7
|  |  | 21*1.02 |  | 21.42
|  | 771 | PODLAHY A OBKLADY KERAMICKÉ-DLAŽBY |  |  | 0 | 0 | 0 |  |  | 0 | 0 |  |  |  |  | 31.49 | 0
|  | 776 | PODLAHY POVLAKOVÉ
381 | 775/A 2 | 776411000 | Lepenie podlahových soklíkov alebo líšt gumených | m | 440.34 | 0 | 0 | 0 | 0 | 0 | 0 | 0 | 0 | 1e-05 |  | 1e-05 | 0.004 |  |  |  | 0
"podlaha P3 m.č.128
|  |  | (4.7+2.775)*2-0.9 |  | 14.05
"m.č.129
|  |  | (4.7+2.775)*2-0.9 |  | 14.05
"m.č.130
|  |  | (4.7+2.925)*2-0.9 |  | 14.35
"m.šč.131
|  |  | (4.7+2.775)*2-0.9 |  | 14.05
"podlaha P4 112
|  |  | (2.3+1.56)*2-(2*1.1+0.7) |  | 4.82
"m.č. 102b
|  |  | (21.83+25.85+3.7)-(11*1.10+3*0.9+2*0.8+3.7) |  | 31.28
"m.č.116
|  |  | (1.85+1.85)*2-2*0.9 |  | 5.6
"m.č.117
|  |  | (1.85+1.925)*2-2*0.9 |  | 5.75
"m.č.120
|  |  | (3.7+11.6+3.225)*2-(0.8+2*0.9+4*1.1+3.7) |  | 26.35
"m.č.127
|  |  | (10.175+1.5)*2-(7*0.9+0.8+1.1) |  | 15.15
"m.č.133
|  |  | (3.125+2.92)*2-(0.9+2*0.8) |  | 9.59
"m.č. 136
|  |  | (3.125+2.925)*2-(0.9+2*0.8) |  | 9.6
"m.č.141
|  |  | (1.85+1.45)*2-09 |  | -2.4
"m.č.146
|  |  | (5.85+3.365)*2-2*1.10 |  | 16.23
"m.č.150
|  |  | (3.5+1.45)*2-0.8 |  | 9.1
"podlaha P5 - m.č.109
|  |  | (7.85+3.85)*2-2*1.10 |  | 21.2
"m.č.110
|  |  | (7.85+3.85)*2-2*1.10 |  | 21.2
"m.č.111
|  |  | (7.85+3.85)*2-2*1.10 |  | 21.2
"m.č.113
|  |  | (3.4+3.7)*2-(0.9+1.10) |  | 12.2
"m.č.118
|  |  | (7.85+5.925)*2-(2*0.9+1.1+0.8+1.1) |  | 22.75
"m.č.119
|  |  | (3.7+1.925)*2-0.8 |  | 10.45
"m.č.121
|  |  | (7.85+5.775)*2-3*1.10 |  | 23.95
"m.č.122
|  |  | (4.0+2.43)*2-1.10 |  | 11.76
"m.č.142
|  |  | (11.85+5.95)*2-(0.9+1.1+0.7) |  | 32.9
"m.č.145
|  |  | (7.85+3.7)*2-1.10 |  | 22
"m.č.147
|  |  | (5.85+4.33)*2-2*1.10 |  | 18.16
"m.č.148
|  |  | (5.85+4.0)*2-2*1.1 |  | 17.5
"m.č.149
|  |  | (5.85+3.85)*2-(1.1+0.8) |  | 17.5
382 | 775/A 2 | 776541200 | Lepenie povlakových podláh PVC vinyl - podlaha P3 | m2 | 52.7 | 0 | 0 | 0 | 0 | 0 | 0 | 0 | 0 | 0.00039 |  | 0.00039 | 0.021 |  |  |  | 0
"podlaha P3
|  |  | 13.0+13.0+13.7+13.0 |  | 52.7
383 | 775/A 2 | 776551000 | Lepenie povlakových podláh PVC homogenne - podlaha P4 | m2 | 207 | 0 | 0 | 0 | 0 | 0 | 0 | 0 | 0 | 0.00022 |  | 0.00022 | 0.046 |  |  |  | 0
"podlaha P4
|  |  | 83.2+3.6+3.4+3.6+51.9+15.4+9.1+9.1+3.0+19.4+5.3 |  | 207
384 | 775/A 2 | 776552000 | Lepenie povlakových podláh PVC homogenne antistatická podlaha - podlaha P5 | m2 | 328.2 | 0 | 0 | 0 | 0 | 0 | 0 | 0 | 0 | 0.00026 |  | 0.00026 | 0.085 |  |  |  | 0
"podlaha P5
|  |  | 30.0+30.0+30.2+12.6+30.5+7.0+37.8+9.7+52.7+23.5+25.2+23.1+15.9 |  | 328.2
385 | 775/A 2 | 776691102 | Vyrovnanie podkladu samonivelizačnou stierkou hrúbky 3 mm, | m2 | 587.9 | 0 | 0 | 0 | 0 | 0 | 0 | 0 | 0 | 0.0058 |  | 0.0058 | 3.41 |  |  |  | 0
"P3
|  |  | 52.70 |  | 52.7
"P4
|  |  | 207.00 |  | 207
"P5
|  |  | 328.20 |  | 328.2
386 | 775/A 2 | 998776202 | Presun hmôt pre povlakové podlahy v objektoch výšky od 6 m do 12 m | % | 0.6 | 0 | 0 | 0 | 0 | 0 | 0 | 0 | 0 | [7 empty] | 0
387 | S/S20 | 2725102031 | Podlahový soklík z PVC | bm | 484.363 | 0 | 0 | 0 | 0 | 0 | 0 | 0 | 0 | [7 empty] | 0
"P3
|  |  | 56.5*1.10 |  | 62.15
"P4
|  |  | (90.19+31.28+9.6)*1.10 |  | 144.177
"P5
|  |  | 252.76*1.10 |  | 278.036
388 | S/S20 | 2725102031.1 | Dodávka podlahoviny - VINYL | m2 | 64.185 | 0 | 0 | 0 | 0 | 0 | 0 | 0 | 0 | [7 empty] | 0
"P3
|  |  | 52.7*1.10 |  | 57.97
"soklií
|  |  | 56.5*0.1*1.10 |  | 6.215
389 | S/S20 | 2725102031.2 | Dodávka podlahoviny - HOMOGÉNNE PVC | m2 | 227.7 | 0 | 0 | 0 | 0 | 0 | 0 | 0 | 0 | [7 empty] | 0
"P4
|  |  | 207.0*1.10 |  | 227.7
390 | S/S20 | 2725102031.3 | Dodávka podlahoviny - HOMOGÉNNE PVC antistatická podlaha | m2 | 361.02 | 0 | 0 | 0 | 0 | 0 | 0 | 0 | 0 | [7 empty] | 0
"P5
|  |  | 328.2*1.10 |  | 361.02
|  | 776 | PODLAHY POVLAKOVÉ |  |  | 0 | 0 | 0 |  |  | 0 | 0 |  |  |  |  | 3.57 | 0
|  | 777 | PODLAHY SYNTETICKÉ
391 | 773/A 2 | 777316001 | Nivelizačná stierka + epoxidový náter - podlaha P1* | m2 | 22 | 0 | 0 | 0 | 0 | 0 | 0 | 0 | 0 | 0.0132 |  | 0.0132 | 0.29 |  |  |  | 0
"podlaha P1*
|  |  | 7.00 |  | 7
"ozn D1*
|  |  | 15.00 |  | 15
392 | 773/A 2 | 998777201 | Presun hmôt pre syntetické podlahy v objektoch výšky do 6 m | % | 0.75 | 0 | 0 | 0 | 0 | 0 | 0 | 0 | 0 | [7 empty] | 0
|  | 777 | PODLAHY SYNTETICKÉ |  |  | 0 | 0 | 0 |  |  | 0 | 0 |  |  |  |  | 0.29 | 0
|  | 781 | PODLAHY A OBKLADY KERAMICKÉ-OBKLADY
393 | 771/A 2 | 781445417 | Montáž obkladu steny z keramických obkladačiek hutných 20/60 cm do tmelu vr. vyplnenia rohov silikónovým tmelom | m2 | 326.688 | 0 | 0 | 0 | 0 | 0 | 0 | 0 | 0 | 0.00334 |  | 0.00334 | 1.091 |  |  |  | 0
"m.č.103
|  |  | (3.0+1.725)*2*2.05-(0.8*2.05*2) |  | 16.0925 | [9 empty] | *
"m.č.104
|  |  | (3.0+2.125)*2*2.05-(0.8*2.05) |  | 19.3725 | [9 empty] | *
"m.č.105
|  |  | (2.55+1.725)*2*2.05-(0.8*2.05*2) |  | 14.2475 | [9 empty] | *
"m.č.106
|  |  | (2.55+2.125)*2*2.05-(0.8*2.05) |  | 17.5275
"m.č.107
|  |  | (2.0+2.15)*2*2.05-(0.9*2.05) |  | 15.17
"m.č.108
|  |  | (2.0+1.6)*2*2.05-(0.8*2.05) |  | 13.12
"m.č.114
|  |  | (2.3+1.99)*2*2.05-(0.9*2.05) |  | 15.744
"m.č.115
|  |  | (2.0+1.625)*2*2.05-(0.8*2.05) |  | 13.2225
"m.č.123
|  |  | (3.7+3.85)*2*2.05-(1.1*2.05) |  | 28.7
"m..č.124
|  |  | (3.06+1.6)*2*2.05-(1.1*2.05) |  | 16.851
"m.č.126
|  |  | (2.0+2.92)*2*2.05-(1.2*2.05) |  | 17.712
"m.č. 132
|  |  | (1.55+1.525)*2*2.05-(0.8*2.05) |  | 10.9675
"m.č.134
|  |  | (2.07+1.4)*2*2.05-(0.8*2.05) |  | 12.587
"m.č.135
|  |  | (2.08+1.575)*2*2.05-(0.8*2.05) |  | 13.3455
"m.č.137
|  |  | (2.08+1.575)*2*2.05-(0.8*2.05) |  | 13.3455
"m.č.138
|  |  | (2.08+1.4)*2*2.05-(0.8*2.05) |  | 12.628
"m.č.140
|  |  | (3.075+2.8)*2*2.05-(0.9*2.05) |  | 22.2425
"m.č.143
|  |  | (1.85+1.85)*2*2.05-(0.9*2.05) |  | 13.325
"m.č.144
|  |  | (1.7+1.575)*2*2.05-(0.8*2.05*2) |  | 10.1475
"m.č.145
|  |  | (1.1+1.7)*2*2.05-(0.8*2.05) |  | 9.84
"za umývadlami
|  |  | (1.2*2.05)+(1.4+0.6)*2.05*2+(1.6*3*2.05) |  | 20.5
394 | 771/A 2 | 998781202 | Presun hmôt pre obklady keramické v objektoch výšky nad 6 do 12 m | % | 3.9661 | 0 | 0 | 0 | 0 | 0 | 0 | 0 | 0 | [7 empty] | 0
395 | R/R 0 | 711111125 | Dodávka a montáž - hydroizolačná stierka pod keram. obklady | m2 | 343.0224 | 0 | 0 | 0 | 0 | 0 | 0 | 0 | 0 | [7 empty] | 0
|  |  | 326.688*1.05 |  | 343.0224
396 | S/S20 | 2353201300 | Tesniaca páska spevnenie po obvode (spoj ker. obklad a ker. dlažba) | m | 186.076 | 0 | 0 | 0 | 0 | 0 | 0 | 0 | 0 | 0.0001 |  | 0.0001 | 0.019 |  |  |  | 0
"m.č.103
|  |  | (3.0+1.725)*2 |  | 9.45
"m.č.104
|  |  | (3.0+2.125)*2 |  | 10.25
"m.č.105
|  |  | (2.55+1.725)*2 |  | 8.55
"m.č.106
|  |  | (2.55+2.125)*2 |  | 9.35
"m.č.107
|  |  | (2.0+2.15)*2 |  | 8.3
"m.č.108
|  |  | (2.0+1.6)*2 |  | 7.2
"m.č.114
|  |  | (2.3+1.99)*2 |  | 8.58
"m.č.115
|  |  | (2.0+1.625)*2 |  | 7.25
"m.č.123
|  |  | (3.7+3.85)*2 |  | 15.1
"m..č.124
|  |  | (3.06+1.6)*2 |  | 9.32
"m.č.126
|  |  | (2.0+2.92)*2 |  | 9.84
"m.č.132
|  |  | (1.55+1.525)*2 |  | 6.15
"m.č.134
|  |  | (2.07+1.4)*2 |  | 6.94
"m.č.135
|  |  | (2.08+1.575)*2 |  | 7.31
"m.č.137
|  |  | (2.08+1.575)*2 |  | 7.31
"m.č.138
|  |  | (2.08+1.4)*2 |  | 6.96
"m.č.140
|  |  | (3.075+2.8)*2 |  | 11.75
"m.č.143
|  |  | (1.85+1.85)*2 |  | 7.4
"m.č.144
|  |  | (1.7+1.575)*2 |  | 6.55
"m.č.145
|  |  | (1.1+1.7)*2 |  | 5.6
"stratné10%
|  |  | 169.16*0.10 |  | 16.916
397 | S/S20 | 2353206300 | Stierkové izolácie Flexfuge Special -špárovacia malta, balenie 25kg, spotreba pri š.škár4mm, hĺ.škár 8mm:6,9kg/10m2 | kg | 225.4147 | 0 | 0 | 0 | 0 | 0 | 0 | 0 | 0 | 0.001 |  | 0.001 | 0.225 |  |  |  | 0
|  |  | 326.688*6.9/10 |  | 225.4147
398 | S/S20 | 2353206500 | Stierkové izolácie - systémové lepidlo na obklady a dlažby " ARDALITH FLEX" , 25kg, spotreba: min.1,5kg/m2/mm | kg | 490.032 | 0 | 0 | 0 | 0 | 0 | 0 | 0 | 0 | 0.001 |  | 0.001 | 0.49 |  |  |  | 0
|  |  | 326.688*1.5 |  | 490.032
399 | S/S70 | 5978696000 | Dodávka keramických obkladov | M2 | 343.0224 | 0 | 0 | 0 | 0 | 0 | 0 | 0 | 0 | 0.0205 |  | 0.0205 | 7.032 |  |  |  | 0
|  |  | 326.688*1.05 |  | 343.0224
|  | 781 | PODLAHY A OBKLADY KERAMICKÉ-OBKLADY |  |  | 0 | 0 | 0 |  |  | 0 | 0 |  |  |  |  | 8.86 | 0
|  | 783 | NÁTERY
400 | 783/A 1 | 783125130 | Náter oceľovej konštrukcie ľahkej "C" alebo veľmi ľahkej "CC" syntetický dvojnásobný | m2 | 252.43 | 0 | 0 | 0 | 0 | 0 | 0 | 0 | 0 | 0.00026 |  | 0.00026 | 0.066 |  |  |  | 0
"viď statika - prístrešok nad vstupom
|  |  | 74.30 |  | 74.3
"prístrešok nad VZT
|  |  | 178.13 |  | 178.13
401 | 783/A 1 | 783125730 | Náter oceľovej konštrukcie ľahkej "C" alebo veľmi ľahkej "CC" syntetický základný | m2 | 252.43 | 0 | 0 | 0 | 0 | 0 | 0 | 0 | 0 | 0.00017 |  | 0.00017 | 0.043 |  |  |  | 0
"prístrešok nad VZT
|  |  | 178.13 |  | 178.13
"viď statika - prístrešok nad vstupom
|  |  | 74.30 |  | 74.3
402 | 783/A 1 | 783782203 | Náter tesárskej konštrukcie protihnilobný, protipliesňový, protipožiarny povrchovou impregnáciou prostriedkom Bochemit QB | m2 | 261.981 | 0 | 0 | 0 | 0 | 0 | 0 | 0 | 0 | 0.00032 |  | 0.00032 | 0.084 |  |  |  | 0
"ozn s5
|  |  | (0.075+0.3)*2*129+(0.075+0.15)*2*24.0+(0.075+0.12)*2*12+(0.05+0.04)*2*121 |  | 134.01
"ozn s6
|  |  | (0.075+0.25)*2*25.5+(0.075+0.14)*2*17+(0.075+0.205)*2*25.5 |  | 38.165
|  |  | (0.075+0.215)*2*5.2+(0.075+0.25)*2*5.2+(0.075+0.05)*5.2 |  | 7.046
"s7
|  |  | (0.075+0.155)*2*41+(0.075+0.18)*2*66+(0.075+0.205)*2*54 |  | 82.76
403 | 783/A 1 | 783897190 | Antibakterialny náter ACTIN-H v dvoch vrstvách vr. penetračného náteru , steny do výšky podhľadu | m2 | 136.316 | 0 | 0 | 0 | 0 | 0 | 0 | 0 | 0 | 0.00042 |  | 0.00042 | 0.057 |  |  |  | 0
"m.č.121
|  |  | (7.85+5.775)*2*3.10-3*1.10*2.05 |  | 77.71
"m.č.147
|  |  | (5.85+4.33)*2*3.1-2*1.10*2.05 |  | 58.606
|  | 783 | NÁTERY |  |  | 0 | 0 | 0 |  |  | 0 | 0 |  |  |  |  | 0.25 | 0
|  | 784 | MAĽBY
404 | 784/A 1 | 784452355 | Maľby z maliarskych zmesí umývateľný interiérový náter vr. penetrácie podkladu | m2 | 1826.55 | 0 | 0 | 0 | 0 | 0 | 0 | 0 | 0 | 0.00036 |  | 0.00036 | 0.658 |  |  |  | 0
|  |  | 1826.55 |  | 1826.55
|  | 784 | MAĽBY |  |  | 0 | 0 | 0 |  |  | 0 | 0 |  |  |  |  | 0.66 | 0
|  | 786 | ČALUNÍCKE ÚPRAVY
405 | 786/A 1 | 786623121 | Dodávka a montaž vnútorné žaluzie | m2 | 23.9168 | 0 | 0 | 0 | 0 | 0 | 0 | 0 | 0 | 0.00286 |  | 0.00286 | 0.068 |  |  |  | 0
"okno o5+o5*
|  |  | 11.15*1.95*1.10 |  | 23.9168
406 | 786/A 1 | 786623122 | D+M vonkajšie hliníkové žaluzie elektricky ovládané z interieru - ozn vz | m2 | 16 | 0 | 0 | 0 | 0 | 0 | 0 | 0 | 0 | 0.00286 |  | 0.00286 | 0.046 |  |  |  | 0
|  |  | 37 |  | 37
407 | 786/A 2 | 998786201 | Presun hmôt pre čalúnenie v objektoch výšky do 6 m | % | 0.125 | 0 | 0 | 0 | 0 | 0 | 0 | 0 | 0 | [7 empty] | 0
|  | 786 | ČALUNÍCKE ÚPRAVY |  |  | 0 | 0 | 0 |  |  | 0 | 0 |  |  |  |  | 0.11 | 0
|  | 787 | ZASKLENIE-ZRIADENIE
408 | S/S50 | 55234036R1 | Dodávka a osadenie zrkadla (lepené) 7700x800 mm vo svetlíku ozn zr1 | kus | 2 | 0 | 0 | 0 | 0 | 0 | 0 | 0 | 0 | 0.00378 |  | 0.00378 | 0.008 |  |  |  | 0
409 | S/S50 | 55234036R1 | Dodávka a osadenie zrkadla (lepené)(3600x977 mm vo svetlíku ozn zr2 komplet | kus | 2 | 0 | 0 | 0 | 0 | 0 | 0 | 0 | 0 | 0.00378 |  | 0.00378 | 0.008 |  |  |  | 0
|  | 787 | ZASKLENIE-ZRIADENIE |  |  | 0 | 0 | 0 |  |  | 0 | 0 |  |  |  |  | 0.02 | 0
|  |  | Práce PSV |  |  | 0 | 0 | 0 |  |  | 0 | 0 |  |  |  |  | 236.27 | 0.49
Montážne práce
|  | 921 | M-21 ELEKTROMONTÁŽE
410 | 921/M21 | 2100100R1 | E4.2 - Bleskozvod - samostatná príloha | kpl | 1 | 0 | 0 | 0 | 0 | 0 | 0 | 0 | 0 | [7 empty] | 0
411 | 921/M21 | 2100100R1 | E4.1 - Umelé osvetlenie, vnútorné silnoprúdové rozvody - samostatná príloha | kpl | 1 | 0 | 0 | 0 | 0 | 0 | 0 | 0 | 0 | [7 empty] | 0
|  | 921 | M-21 ELEKTROMONTÁŽE |  |  | 0 | 0 | 0 |  |  | 0 | 0 |  |  |  |  | 0 | 0
|  | 922.1 | VNÚTORNÉ SLABOPRÚDOVÉ ROZVODY
412 | 922/M22 | 2200100R1 | E5.2 - TV len pri URG Televízor uhlopriečka 60 palcov ozn tv - samostatná príloha | kpl | 1 | 0 | 0 | 0 | 0 | 0 | 0 | 0 | 0 | [7 empty] | 0
413 | 922/M22 | 2200100R1 | E5.4 - EPS - samostatná príloha | kpl | 1 | 0 | 0 | 0 | 0 | 0 | 0 | 0 | 0 | [7 empty] | 0
414 | 922/M22 | 2200100R1 | E5.5 - MaR - samostatná príloha | kpl | 1 | 0 | 0 | 0 | 0 | 0 | 0 | 0 | 0 | [7 empty] | 0
415 | 922/M22 | 2200100R1 | E5.1 - PC sieť+ E5.3 - Kamerový systém len pri URG | kpl | 1 | 0 | 0 | 0 | 0 | 0 | 0 | 0 | 0 | [7 empty] | 0
|  | 922.1 | VNÚTORNÉ SLABOPRÚDOVÉ ROZVODY |  |  | 0 | 0 | 0 |  |  | 0 | 0 |  |  |  |  | 0 | 0
|  | 924 | M-24 MONTÁŽ VZDUCHOTECHNICKÝCH ZARIADENÍ
416 | 924/M24 | 2400100R1 | E5 - Vzduchotechnika - samostatná príloha | kus | 1 | 0 | 0 | 0 | 0 | 0 | 0 | 0 | 0 | [7 empty] | 0
417 | 924/M24 | 2400100R2 | E5 - Chladenie - samostatná príloha | kpl | 1 | 0 | 0 | 0 | 0 | 0 | 0 | 0 | 0 | [7 empty] | 0
|  | 924 | M-24 MONTÁŽ VZDUCHOTECHNICKÝCH ZARIADENÍ |  |  | 0 | 0 | 0 |  |  | 0 | 0 |  |  |  |  | 0 | 0
|  | 938 | VYBAVENIE INTERIERU A EXTERIERU
418 | 1/A 1 | 1111011R1 | Oceľový nápis na budovu kotvený oceľovými trnami povrchová úprava práškovanie - ozn tx | kpl | 1 | 0 | 0 | 0 | 0 | 0 | 0 | 0 | 0 | [7 empty] | 0
419 | R/R 0 | 76791127R03 | Doprava, dodávka a montáž - Záhradná lavička oceľová konštrukcia + drevo ozn la | ks | 4 | 0 | 0 | 0 | 0 | 0 | 0 | 0 | 0 | [7 empty] | 0
420 | R/R 0 | 76791127R04 | Doprava, dodávka a montáž - kvetináč 500x500x500 fiberton ozn kv | ks | 15 | 0 | 0 | 0 | 0 | 0 | 0 | 0 | 0 | [7 empty] | 0
|  | 938 | VYBAVENIE INTERIERU A EXTERIERU |  |  | 0 | 0 | 0 |  |  | 0 | 0 |  |  |  |  | 0 | 0
|  | 943 | M-43 MONTÁŽ OCEĽOVÝCH KONŠTRUKCIÍ
421 | 943/M43 | 430862005 | Montáž rôznych dielov OK - druhá cenová krivka do 5 000 kg vrátane | kg | 3804.99 | 0 | 0 | 0 | 0 | 0 | 0 | 0 | 0 | [7 empty] | 0
"prístrešok nad vstupom
|  |  | 3804.99 |  | 3804.99
422 | 943/M43 | 430862006 | Montáž rôznych dielov OK - druhá cenová krivka do 10 000 kg vrátane | kg | 6596.04 | 0 | 0 | 0 | 0 | 0 | 0 | 0 | 0 | [7 empty] | 0
"prístrešok nad strojovňou VZT
|  |  | 6596.04 |  | 6596.04
423 | P/PC | 555019R001 | Dodávka a výroba oceľových atypických prvkov oceľ S235 povrch úprava práškovanie - farba antracit | kg | 11441.133 | 0 | 0 | 0 | 0 | 0 | 0 | 0 | 0 | [7 empty] | 0
|  |  | (3804.99+6596.04)*1.10 |  | 11441.133
|  | 943 | M-43 MONTÁŽ OCEĽOVÝCH KONŠTRUKCIÍ |  |  | 0 | 0 | 0 |  |  | 0 | 0 |  |  |  |  | 0 | 0
|  |  | Montážne práce |  |  | 0 | 0 | 0 |  |  | 0 | 0 |  |  |  |  | 0 | 0
|  |  | Celkom v EUR |  |  | 0 | 0 | 0 |  | 0 | 0 | 0 |  |  |  |  | 3679.25 | 16.77 |  |  | 0

## Kryci_list 21880
|  |  |  | Krycí list rozpočtu | [6 empty] | 30.126
Stavba Vybudovanie nového urgentného príjmu
Objekt SO 02 .1 Prípojka NN | [6 empty] | Miesto:
Ks:
Zákazka: R2019-119 |  |  |  | Spracoval: |  |  | Dňa | 17.01.2020
Odberateľ: Trenčiansky samosprávny kraj, K dolnej stanici 7282/20A, Trenčín
IČO: |  |  |  |  | DIČ:
Projektant: ARCHICO s.r.o. 0,3215 Malatíny 149
IČO: |  |  |  |  | DIČ:
Dodávateľ: Víťaz výberového konania
IČO: |  |  |  |  | DIČ:
A | ZRN | Montáž | Materiál | ZRN spolu | B | Ďalšie náklady
1 | HSV | 0 | 0 | 0 | 6 | Ostatné náklady |  | 0
2 | PSV |  |  |  | 7 | Kompletačná činnosť |  | 0
3 | MONT |  |  |  | 8 | HZS |  | 0
4 |  |  |  |  | 9
5 | Spolu |  |  | 0 | 10 | Spolu |  | 0
C | VRN |  |  |  | D | VRN
11 | Zariadenie staveniska |  | 0% z [H+P+M] | 0 | 16 | Sťažené podmienky dopravy | 0% z [H+P+M] | 0 | 1 | 1 | 1 | 1 | 1 | 1
12 | Sťažené výrobné podmienky |  | 0% z [H+P] | 0 | 17 | Horské oblasti | 0% z [H+P+M] | 0 | 1 | 1 | 0 | 1 | 1 | 1
13 | Prevádzkové vplyvy |  | 0% z [H+P+M] | 0 | 18 | Mimostavenisková doprava | 0% z [H+P] | 0 | 1 | 1 | 1 | 1 | 1 | 0
14 |  |  |  |  | 19
15 |  |  |  |  | 20 | Spolu |  | 0
| Projektant,rozpočtár |  |  |  | E | Celkové náklady
[5 empty] | 21 | Súčet riadkov 5,10,15,20 |  | 0
[5 empty] | 22 | DPH 20% z | 0 | 0
[5 empty] | 23 | DPH 0% z | 0 | 0
[5 empty] | 24 | Spolu v EUR |  | 0
F
|  | Odberateľ |  |  | 26 | Dodávateľ

## Rekap 21880
Odberateľ: Trenčiansky samosprávny kraj, K dolnej stanici 7282/20A, Trenčín | [5 empty] | 30.126
Projektant: ARCHICO s.r.o. 0,3215 Malatíny 149 |  |  |  | Ks:
Dodávateľ: Víťaz výberového konania |  |  |  | Dátum: 17.01.2020
Stavba Vybudovanie nového urgentného príjmu
Objekt SO 02 .1 Prípojka NN
Prehľad rozpočtových nákladov
Oddiel | Montáž | Materiál | Spolu | Hmotnosť (T) | Suť (T)
Práce HSV
POTRUBNÉ ROZVODY | 0 | 0 | 0 | 0.08 | 0
Práce HSV | 0 | 0 | 0 | 0.08 | 0
Celkom v EUR | 0 | 0 | 0 | 0.08 | 0

## SO 21880
|  | Odberateľ: Trenčiansky samosprávny kraj, K dolnej stanici 7282/20A, Trenčín | [5 empty] | Spracoval: | [9 empty] | 30.126
|  | Projektant: ARCHICO s.r.o. 0,3215 Malatíny 149 | [5 empty] | Ks:
|  | Dodávateľ: Víťaz výberového konania | [5 empty] | Dátum: | [5 empty] | 17.01.2020
Zákazka Vybudovanie nového urgentného príjmu
Objekt SO 02 .1 Prípojka NN
Prehľad rozpočtových nákladov
Por.č. | Cenník | Kód položky | Názov | Mj | Množstvo | Montáž | Materiál | Cena celkom | [5 empty] | Hmotnosť/Mj |  | Hmotnosť | Suť
Práce HSV
|  | 8 | POTRUBNÉ ROZVODY
1 | 281/A 1 | 3881111R01 | Prípojka NN - samostatná príloha | kpl | 1 | 0 | 0 | 0 | 0 | 0 | 0 | 0 | 0 | 0.07552 | 0.07552 | 0.076 |  |  | 0
|  | 8 | POTRUBNÉ ROZVODY |  |  | 0 | 0 | 0 |  |  | 0 | 0 |  |  |  | 0.08 | 0
|  |  | Práce HSV |  |  | 0 | 0 | 0 |  |  | 0 | 0 |  |  |  | 0.08 | 0
|  |  | Celkom v EUR |  |  | 0 | 0 | 0 |  | 0 | 0 | 0 |  |  |  | 0.08 | 0 |  | 0

## Kryci_list 21881
|  |  |  | Krycí list rozpočtu | [6 empty] | 30.126
Stavba Vybudovanie nového urgentného príjmu
Objekt SO 03 Areálové osvetlenie | [6 empty] | Miesto:
Ks:
Zákazka: R2019-119 |  |  |  | Spracoval: |  |  | Dňa | 17.01.2020
Odberateľ: Trenčiansky samosprávny kraj, K dolnej stanici 7282/20A, Trenčín
IČO: |  |  |  |  | DIČ:
Projektant: ARCHICO s.r.o. 0,3215 Malatíny 149
IČO: |  |  |  |  | DIČ:
Dodávateľ: Víťaz výberového konania
IČO: |  |  |  |  | DIČ:
A | ZRN | Montáž | Materiál | ZRN spolu | B | Ďalšie náklady
1 | HSV | 0 | 0 | 0 | 6 | Ostatné náklady |  | 0
2 | PSV |  |  |  | 7 | Kompletačná činnosť |  | 0
3 | MONT |  |  |  | 8 | HZS |  | 0
4 |  |  |  |  | 9
5 | Spolu |  |  | 0 | 10 | Spolu |  | 0
C | VRN |  |  |  | D | VRN
11 | Zariadenie staveniska |  | 0% z [H+P+M] | 0 | 16 | Sťažené podmienky dopravy | 0% z [H+P+M] | 0 | 1 | 1 | 1 | 1 | 1 | 1
12 | Sťažené výrobné podmienky |  | 0% z [H+P] | 0 | 17 | Horské oblasti | 0% z [H+P+M] | 0 | 1 | 1 | 0 | 1 | 1 | 1
13 | Prevádzkové vplyvy |  | 0% z [H+P+M] | 0 | 18 | Mimostavenisková doprava | 0% z [H+P] | 0 | 1 | 1 | 1 | 1 | 1 | 0
14 |  |  |  |  | 19
15 |  |  |  |  | 20 | Spolu |  | 0
| Projektant,rozpočtár |  |  |  | E | Celkové náklady
[5 empty] | 21 | Súčet riadkov 5,10,15,20 |  | 0
[5 empty] | 22 | DPH 20% z | 0 | 0
[5 empty] | 23 | DPH 0% z | 0 | 0
[5 empty] | 24 | Spolu v EUR |  | 0
F
|  | Odberateľ |  |  | 26 | Dodávateľ

## Rekap 21881
Odberateľ: Trenčiansky samosprávny kraj, K dolnej stanici 7282/20A, Trenčín | [5 empty] | 30.126
Projektant: ARCHICO s.r.o. 0,3215 Malatíny 149 |  |  |  | Ks:
Dodávateľ: Víťaz výberového konania |  |  |  | Dátum: 17.01.2020
Stavba Vybudovanie nového urgentného príjmu
Objekt SO 03 Areálové osvetlenie
Prehľad rozpočtových nákladov
Oddiel | Montáž | Materiál | Spolu | Hmotnosť (T) | Suť (T)
Práce HSV
POTRUBNÉ ROZVODY | 0 | 0 | 0 | 0.08 | 0
Práce HSV | 0 | 0 | 0 | 0.08 | 0
Celkom v EUR | 0 | 0 | 0 | 0.08 | 0

## SO 21881
|  | Odberateľ: Trenčiansky samosprávny kraj, K dolnej stanici 7282/20A, Trenčín | [5 empty] | Spracoval: | [9 empty] | 30.126
|  | Projektant: ARCHICO s.r.o. 0,3215 Malatíny 149 | [5 empty] | Ks:
|  | Dodávateľ: Víťaz výberového konania | [5 empty] | Dátum: | [5 empty] | 17.01.2020
Zákazka Vybudovanie nového urgentného príjmu
Objekt SO 03 Areálové osvetlenie
Prehľad rozpočtových nákladov
Por.č. | Cenník | Kód položky | Názov | Mj | Množstvo | Montáž | Materiál | Cena celkom | [5 empty] | Hmotnosť/Mj |  | Hmotnosť | Suť
Práce HSV
|  | 8 | POTRUBNÉ ROZVODY
1 | 281/A 1 | 3881111R01 | Arealové osvetlenie - samostatná príloha | kpl | 1 | 0 | 0 | 0 | 0 | 0 | 0 | 0 | 0 | 0.07552 | 0.07552 | 0.076 |  |  | 0
|  | 8 | POTRUBNÉ ROZVODY |  |  | 0 | 0 | 0 |  |  | 0 | 0 |  |  |  | 0.08 | 0
|  |  | Práce HSV |  |  | 0 | 0 | 0 |  |  | 0 | 0 |  |  |  | 0.08 | 0
|  |  | Celkom v EUR |  |  | 0 | 0 | 0 |  | 0 | 0 | 0 |  |  |  | 0.08 | 0 |  | 0

## Kryci_list 21882
|  |  |  | Krycí list rozpočtu | [6 empty] | 30.126
Stavba Vybudovanie nového urgentného príjmu
Objekt SO 04 Areál NN a SLP rozvody | [6 empty] | Miesto:
Ks:
Zákazka: R2019-119 |  |  |  | Spracoval: |  |  | Dňa | 17.01.2020
Odberateľ: Trenčiansky samosprávny kraj, K dolnej stanici 7282/20A, Trenčín
IČO: |  |  |  |  | DIČ:
Projektant: ARCHICO s.r.o. 0,3215 Malatíny 149
IČO: |  |  |  |  | DIČ:
Dodávateľ: Víťaz výberového konania
IČO: |  |  |  |  | DIČ:
A | ZRN | Montáž | Materiál | ZRN spolu | B | Ďalšie náklady
1 | HSV | 0 | 0 | 0 | 6 | Ostatné náklady |  | 0
2 | PSV |  |  |  | 7 | Kompletačná činnosť |  | 0
3 | MONT |  |  |  | 8 | HZS |  | 0
4 |  |  |  |  | 9
5 | Spolu |  |  | 0 | 10 | Spolu |  | 0
C | VRN |  |  |  | D | VRN
11 | Zariadenie staveniska |  | 0% z [H+P+M] | 0 | 16 | Sťažené podmienky dopravy | 0% z [H+P+M] | 0 | 1 | 1 | 1 | 1 | 1 | 1
12 | Sťažené výrobné podmienky |  | 0% z [H+P] | 0 | 17 | Horské oblasti | 0% z [H+P+M] | 0 | 1 | 1 | 0 | 1 | 1 | 1
13 | Prevádzkové vplyvy |  | 0% z [H+P+M] | 0 | 18 | Mimostavenisková doprava | 0% z [H+P] | 0 | 1 | 1 | 1 | 1 | 1 | 0
14 |  |  |  |  | 19
15 |  |  |  |  | 20 | Spolu |  | 0
| Projektant,rozpočtár |  |  |  | E | Celkové náklady
[5 empty] | 21 | Súčet riadkov 5,10,15,20 |  | 0
[5 empty] | 22 | DPH 20% z | 0 | 0
[5 empty] | 23 | DPH 0% z | 0 | 0
[5 empty] | 24 | Spolu v EUR |  | 0
F
|  | Odberateľ |  |  | 26 | Dodávateľ

## Rekap 21882
Odberateľ: Trenčiansky samosprávny kraj, K dolnej stanici 7282/20A, Trenčín | [5 empty] | 30.126
Projektant: ARCHICO s.r.o. 0,3215 Malatíny 149 |  |  |  | Ks:
Dodávateľ: Víťaz výberového konania |  |  |  | Dátum: 17.01.2020
Stavba Vybudovanie nového urgentného príjmu
Objekt SO 04 Areál NN a SLP rozvody
Prehľad rozpočtových nákladov
Oddiel | Montáž | Materiál | Spolu | Hmotnosť (T) | Suť (T)
Práce HSV
POTRUBNÉ ROZVODY | 0 | 0 | 0 | 0.08 | 0
Práce HSV | 0 | 0 | 0 | 0.08 | 0
Celkom v EUR | 0 | 0 | 0 | 0.08 | 0

## SO 21882
|  | Odberateľ: Trenčiansky samosprávny kraj, K dolnej stanici 7282/20A, Trenčín | [5 empty] | Spracoval: | [9 empty] | 30.126
|  | Projektant: ARCHICO s.r.o. 0,3215 Malatíny 149 | [5 empty] | Ks:
|  | Dodávateľ: Víťaz výberového konania | [5 empty] | Dátum: | [5 empty] | 17.01.2020
Zákazka Vybudovanie nového urgentného príjmu
Objekt SO 04 Areál NN a SLP rozvody
Prehľad rozpočtových nákladov
Por.č. | Cenník | Kód položky | Názov | Mj | Množstvo | Montáž | Materiál | Cena celkom | [5 empty] | Hmotnosť/Mj |  | Hmotnosť | Suť
Práce HSV
|  | 8 | POTRUBNÉ ROZVODY
1 | 281/A 1 | 3881111R01 | Areál NN a SLP rozvody - samostatná príloha | kpl | 1 | 0 | 0 | 0 | 0 | 0 | 0 | 0 | 0 | 0.07552 | 0.07552 | 0.076 |  |  | 0
|  | 8 | POTRUBNÉ ROZVODY |  |  | 0 | 0 | 0 |  |  | 0 | 0 |  |  |  | 0.08 | 0
|  |  | Práce HSV |  |  | 0 | 0 | 0 |  |  | 0 | 0 |  |  |  | 0.08 | 0
|  |  | Celkom v EUR |  |  | 0 | 0 | 0 |  | 0 | 0 | 0 |  |  |  | 0.08 | 0 |  | 0

## Kryci_list 21883
|  |  |  | Krycí list rozpočtu | [6 empty] | 30.126
Stavba Vybudovanie nového urgentného príjmu
Objekt SO 05 Požiarna nádrž | [6 empty] | Miesto:
Ks:
Zákazka: R2019-119 |  |  |  | Spracoval: |  |  | Dňa | 17.01.2020
Odberateľ: Trenčiansky samosprávny kraj, K dolnej stanici 7282/20A, Trenčín
IČO: |  |  |  |  | DIČ:
Projektant: ARCHICO s.r.o. 0,3215 Malatíny 149
IČO: |  |  |  |  | DIČ:
Dodávateľ: Víťaz výberového konania
IČO: |  |  |  |  | DIČ:
A | ZRN | Montáž | Materiál | ZRN spolu | B | Ďalšie náklady
1 | HSV | 0 | 0 | 0 | 6 | Ostatné náklady |  | 0
2 | PSV |  |  |  | 7 | Kompletačná činnosť |  | 0
3 | MONT |  |  |  | 8 | HZS |  | 0
4 |  |  |  |  | 9
5 | Spolu |  |  | 0 | 10 | Spolu |  | 0
C | VRN |  |  |  | D | VRN
11 | Zariadenie staveniska |  | 0% z [H+P+M] | 0 | 16 | Sťažené podmienky dopravy | 0% z [H+P+M] | 0 | 1 | 1 | 1 | 1 | 1 | 1
12 | Sťažené výrobné podmienky |  | 0% z [H+P] | 0 | 17 | Horské oblasti | 0% z [H+P+M] | 0 | 1 | 1 | 0 | 1 | 1 | 1
13 | Prevádzkové vplyvy |  | 0% z [H+P+M] | 0 | 18 | Mimostavenisková doprava | 0% z [H+P] | 0 | 1 | 1 | 1 | 1 | 1 | 0
14 |  |  |  |  | 19
15 |  |  |  |  | 20 | Spolu |  | 0
| Projektant,rozpočtár |  |  |  | E | Celkové náklady
[5 empty] | 21 | Súčet riadkov 5,10,15,20 |  | 0
[5 empty] | 22 | DPH 20% z | 0 | 0
[5 empty] | 23 | DPH 0% z | 0 | 0
[5 empty] | 24 | Spolu v EUR |  | 0
F
|  | Odberateľ |  |  | 26 | Dodávateľ

## Rekap 21883
Odberateľ: Trenčiansky samosprávny kraj, K dolnej stanici 7282/20A, Trenčín | [5 empty] | 30.126
Projektant: ARCHICO s.r.o. 0,3215 Malatíny 149 |  |  |  | Ks:
Dodávateľ: Víťaz výberového konania |  |  |  | Dátum: 17.01.2020
Stavba Vybudovanie nového urgentného príjmu
Objekt SO 05 Požiarna nádrž
Prehľad rozpočtových nákladov
Oddiel | Montáž | Materiál | Spolu | Hmotnosť (T) | Suť (T)
Práce HSV
ZEMNÉ PRÁCE | 0 | 0 | 0 | 0 | 0
Práce HSV | 0 | 0 | 0 | 0 | 0
Celkom v EUR | 0 | 0 | 0 | 0 | 0

## SO 21883
|  | Odberateľ: Trenčiansky samosprávny kraj, K dolnej stanici 7282/20A, Trenčín | [5 empty] | Spracoval: | [8 empty] | 30.126
|  | Projektant: ARCHICO s.r.o. 0,3215 Malatíny 149 | [5 empty] | Ks:
|  | Dodávateľ: Víťaz výberového konania | [5 empty] | Dátum: | [5 empty] | 17.01.2020
Zákazka Vybudovanie nového urgentného príjmu
Objekt SO 05 Požiarna nádrž
Prehľad rozpočtových nákladov
Por.č. | Cenník | Kód položky | Názov | Mj | Množstvo | Montáž | Materiál | Cena celkom | [5 empty] | Hmotnosť/Mj | Hmotnosť | Suť
Práce HSV
|  | 1 | ZEMNÉ PRÁCE
1 | 1/A 1 | 1111011R1 | Požiarna nádrž - samostatná príloha | kpl | 1 | 0 | 0 | 0 | 0 | 0 | 0 | 0 | 0 |  |  |  |  | 0
|  | 1 | ZEMNÉ PRÁCE |  |  | 0 | 0 | 0 |  |  | 0 | 0 |  |  | 0 | 0
|  |  | Práce HSV |  |  | 0 | 0 | 0 |  |  | 0 | 0 |  |  | 0 | 0
|  |  | Celkom v EUR |  |  | 0 | 0 | 0 |  | 0 | 0 | 0 |  |  | 0 | 0 |  | 0

## Kryci_list 21884
|  |  |  | Krycí list rozpočtu | [6 empty] | 30.126
Stavba Vybudovanie nového urgentného príjmu
Objekt SO 06 Spevnené plochy | [6 empty] | Miesto:
Ks:
Zákazka: R2019-119 |  |  |  | Spracoval: |  |  | Dňa | 17.01.2020
Odberateľ: Trenčiansky samosprávny kraj, K dolnej stanici 7282/20A, Trenčín
IČO: |  |  |  |  | DIČ:
Projektant: ARCHICO s.r.o. 0,3215 Malatíny 149
IČO: |  |  |  |  | DIČ:
Dodávateľ: Víťaz výberového konania
IČO: |  |  |  |  | DIČ:
A | ZRN | Montáž | Materiál | ZRN spolu | B | Ďalšie náklady
1 | HSV | 0 | 0 | 0 | 6 | Ostatné náklady |  | 0
2 | PSV |  |  |  | 7 | Kompletačná činnosť |  | 0
3 | MONT |  |  |  | 8 | HZS |  | 0
4 |  |  |  |  | 9
5 | Spolu |  |  | 0 | 10 | Spolu |  | 0
C | VRN |  |  |  | D | VRN
11 | Zariadenie staveniska |  | 0% z [H+P+M] | 0 | 16 | Sťažené podmienky dopravy | 0% z [H+P+M] | 0 | 1 | 1 | 1 | 1 | 1 | 1
12 | Sťažené výrobné podmienky |  | 0% z [H+P] | 0 | 17 | Horské oblasti | 0% z [H+P+M] | 0 | 1 | 1 | 0 | 1 | 1 | 1
13 | Prevádzkové vplyvy |  | 0% z [H+P+M] | 0 | 18 | Mimostavenisková doprava | 0% z [H+P] | 0 | 1 | 1 | 1 | 1 | 1 | 0
14 |  |  |  |  | 19
15 |  |  |  |  | 20 | Spolu |  | 0
| Projektant,rozpočtár |  |  |  | E | Celkové náklady
[5 empty] | 21 | Súčet riadkov 5,10,15,20 |  | 0
[5 empty] | 22 | DPH 20% z | 0 | 0
[5 empty] | 23 | DPH 0% z | 0 | 0
[5 empty] | 24 | Spolu v EUR |  | 0
F
|  | Odberateľ |  |  | 26 | Dodávateľ

## Rekap 21884
Odberateľ: Trenčiansky samosprávny kraj, K dolnej stanici 7282/20A, Trenčín | [5 empty] | 30.126
Projektant: ARCHICO s.r.o. 0,3215 Malatíny 149 |  |  |  | Ks:
Dodávateľ: Víťaz výberového konania |  |  |  | Dátum: 17.01.2020
Stavba Vybudovanie nového urgentného príjmu
Objekt SO 06 Spevnené plochy
Prehľad rozpočtových nákladov
Oddiel | Montáž | Materiál | Spolu | Hmotnosť (T) | Suť (T)
Práce HSV
SPEVNENÉ PLOCHY | 0 | 0 | 0 | 0 | 0
Práce HSV | 0 | 0 | 0 | 0 | 0
Celkom v EUR | 0 | 0 | 0 | 0 | 0

## SO 21884
|  | Odberateľ: Trenčiansky samosprávny kraj, K dolnej stanici 7282/20A, Trenčín | [5 empty] | Spracoval: | [8 empty] | 30.126
|  | Projektant: ARCHICO s.r.o. 0,3215 Malatíny 149 | [5 empty] | Ks:
|  | Dodávateľ: Víťaz výberového konania | [5 empty] | Dátum: | [5 empty] | 17.01.2020
Zákazka Vybudovanie nového urgentného príjmu
Objekt SO 06 Spevnené plochy
Prehľad rozpočtových nákladov
Por.č. | Cenník | Kód položky | Názov | Mj | Množstvo | Montáž | Materiál | Cena celkom | [5 empty] | Hmotnosť/Mj | Hmotnosť | Suť
Práce HSV
|  | 5 | SPEVNENÉ PLOCHY
1 | 1/A 1 | 1111011R1 | Spevnené plochy - samostatná príloha | kpl | 1 | 0 | 0 | 0 | 0 | 0 | 0 | 0 | 0 |  |  |  |  | 0
|  | 5 | SPEVNENÉ PLOCHY |  |  | 0 | 0 | 0 |  |  | 0 | 0 |  |  | 0 | 0
|  |  | Práce HSV |  |  | 0 | 0 | 0 |  |  | 0 | 0 |  |  | 0 | 0
|  |  | Celkom v EUR |  |  | 0 | 0 | 0 |  | 0 | 0 | 0 |  |  | 0 | 0 |  | 0

## Kryci_list 21885
|  |  |  | Krycí list rozpočtu | [6 empty] | 30.126
Stavba Vybudovanie nového urgentného príjmu
Objekt SO 07 Sadové úpravy | [6 empty] | Miesto:
Ks:
Zákazka: R2019-119 |  |  |  | Spracoval: |  |  | Dňa | 17.01.2020
Odberateľ: Trenčiansky samosprávny kraj, K dolnej stanici 7282/20A, Trenčín
IČO: |  |  |  |  | DIČ:
Projektant: ARCHICO s.r.o. 0,3215 Malatíny 149
IČO: |  |  |  |  | DIČ:
Dodávateľ: Víťaz výberového konania
IČO: |  |  |  |  | DIČ:
A | ZRN | Montáž | Materiál | ZRN spolu | B | Ďalšie náklady
1 | HSV | 0 | 0 | 0 | 6 | Ostatné náklady |  | 0
2 | PSV |  |  |  | 7 | Kompletačná činnosť |  | 0
3 | MONT |  |  |  | 8 | HZS |  | 0
4 |  |  |  |  | 9
5 | Spolu |  |  | 0 | 10 | Spolu |  | 0
C | VRN |  |  |  | D | VRN
11 | Zariadenie staveniska |  | 0% z [H+P+M] | 0 | 16 | Sťažené podmienky dopravy | 0% z [H+P+M] | 0 | 1 | 1 | 1 | 1 | 1 | 1
12 | Sťažené výrobné podmienky |  | 0% z [H+P] | 0 | 17 | Horské oblasti | 0% z [H+P+M] | 0 | 1 | 1 | 0 | 1 | 1 | 1
13 | Prevádzkové vplyvy |  | 0% z [H+P+M] | 0 | 18 | Mimostavenisková doprava | 0% z [H+P] | 0 | 1 | 1 | 1 | 1 | 1 | 0
14 |  |  |  |  | 19
15 |  |  |  |  | 20 | Spolu |  | 0
| Projektant,rozpočtár |  |  |  | E | Celkové náklady
[5 empty] | 21 | Súčet riadkov 5,10,15,20 |  | 0
[5 empty] | 22 | DPH 20% z | 0 | 0
[5 empty] | 23 | DPH 0% z | 0 | 0
[5 empty] | 24 | Spolu v EUR |  | 0
F
|  | Odberateľ |  |  | 26 | Dodávateľ

## Rekap 21885
Odberateľ: Trenčiansky samosprávny kraj, K dolnej stanici 7282/20A, Trenčín | [5 empty] | 30.126
Projektant: ARCHICO s.r.o. 0,3215 Malatíny 149 |  |  |  | Ks:
Dodávateľ: Víťaz výberového konania |  |  |  | Dátum: 17.01.2020
Stavba Vybudovanie nového urgentného príjmu
Objekt SO 07 Sadové úpravy
Prehľad rozpočtových nákladov
Oddiel | Montáž | Materiál | Spolu | Hmotnosť (T) | Suť (T)
Práce HSV
ZEMNÉ PRÁCE | 0 | 0 | 0 | 2.45 | 0
PRESUNY HMÔT | 0 | 0 | 0 | 0 | 0
Práce HSV | 0 | 0 | 0 | 2.45 | 0
Celkom v EUR | 0 | 0 | 0 | 2.45 | 0

## SO 21885
|  | Odberateľ: Trenčiansky samosprávny kraj, K dolnej stanici 7282/20A, Trenčín | [5 empty] | Spracoval: | [10 empty] | 30.126
|  | Projektant: ARCHICO s.r.o. 0,3215 Malatíny 149 | [5 empty] | Ks:
|  | Dodávateľ: Víťaz výberového konania | [5 empty] | Dátum: | [5 empty] | 17.01.2020
Zákazka Vybudovanie nového urgentného príjmu
Objekt SO 07 Sadové úpravy
Prehľad rozpočtových nákladov
Por.č. | Cenník | Kód položky | Názov | Mj | Množstvo | Montáž | Materiál | Cena celkom | [5 empty] | Hmotnosť/Mj |  |  | Hmotnosť | Suť
Práce HSV
|  | 1 | ZEMNÉ PRÁCE
1 | 1/A 1 | 162201102 | Vodorovné premiestnenie výkopku z horniny 1-4 nad 50-100m - ornica | M3 | 379 | 0 | 0 | 0 | 0 | 0 | 0 | 0 | 0 | [6 empty] | 0
2 | 1/A 1 | 167101102 | Nakladanie výkopku nad 100 m3 v hornine triedy 1 až 4 - ornica | m3 | 165.984 | 0 | 0 | 0 | 0 | 0 | 0 | 0 | 0 | [6 empty] | 0
|  |  | 379-213.016 |  | 165.984
3 | 1/A 1 | 181301113 | Rozprestretie ornice, sklon do 1:5 plocha nad 500 m2 hrúbka do 200 mm | m2 | 1895 | 0 | 0 | 0 | 0 | 0 | 0 | 0 | 0 | [6 empty] | 0
4 | 231/A 2 | 180403111 | Založenie trávnika parterového výsevom v rovine do 1:5 | m2 | 1895 | 0 | 0 | 0 | 0 | 0 | 0 | 0 | 0 | [6 empty] | 0
5 | 231/A 2 | 182001121 | Plošná úprava terénu pri nerovnostiach terénu nad 100-150 mm v rovine alebo na svahu do 1:5 | m2 | 1895 | 0 | 0 | 0 | 0 | 0 | 0 | 0 | 0 | [6 empty] | 0
6 | 231/A 2 | 183101121 | Výkop jamky pre výsadbu bez výmeny pôdy do 1 m3 v rovine alebo na svahu so sklonom do 1:5 | kus | 26 | 0 | 0 | 0 | 0 | 0 | 0 | 0 | 0 | [6 empty] | 0
7 | 231/A 2 | 183403153 | Obrobenie pôdy hrabaním v rovine alebo na svahu do 1:5 | m2 | 1895 | 0 | 0 | 0 | 0 | 0 | 0 | 0 | 0 | [6 empty] | 0
8 | 231/A 2 | 183403161 | Obrobenie pôdy valcovaním v rovine alebo na svahu do 1:5 | m2 | 1895 | 0 | 0 | 0 | 0 | 0 | 0 | 0 | 0 | [6 empty] | 0
9 | 231/A 2 | 184102125 | Vysadenie dreviny s balom priemeru od 50 cm do 60 cm v rovine alebo na svahu so sklonom od 1:5 do 1:2 | kus | 26 | 0 | 0 | 0 | 0 | 0 | 0 | 0 | 0 | [6 empty] | 0
10 | 231/A 2 | 184202111 | Ukotvenie drevín 3 a viac kolmi priemeru do 10 cm dĺžky do 2 m | kus | 26 | 0 | 0 | 0 | 0 | 0 | 0 | 0 | 0 | 0.00039 |  | 0.00039 | 0.01 |  |  | 0
11 | 231/A 2 | 184802111 | Chemické odburinenie pôdy pred založením kultúry postrekom naširoko v rovine alebo na svahu so sklonom do 1:5 | m2 | 1895 | 0 | 0 | 0 | 0 | 0 | 0 | 0 | 0 | [6 empty] | 0
12 | 231/A 2 | 184802611 | Chemické odburinenie po založení kultúry postrekom naširoko v rovine alebo na svahu so sklonom do 1:5 | m2 | 1895 | 0 | 0 | 0 | 0 | 0 | 0 | 0 | 0 | [6 empty] | 0
13 | 231/A 2 | 185803111 | Ošetrenie trávnika v rovine alebo na svahu do 1:5 | m2 | 1895 | 0 | 0 | 0 | 0 | 0 | 0 | 0 | 0 | [6 empty] | 0
14 | 231/A 2 | 185851111 | Dovoz vody pre zálievku rastlín na vzialenosť do 6 km | m3 | 1.5 | 0 | 0 | 0 | 0 | 0 | 0 | 0 | 0 | [6 empty] | 0
15 | 231/C 2 | 111104211 | Pokosenie parkového trávnika s odvozom do 20 km a so zložením v rovine alebo na svahu do 1:5 | m2 | 1895 | 0 | 0 | 0 | 0 | 0 | 0 | 0 | 0 | [6 empty] | 0
16 | P/PC | 583336510 | Ornica humusovitá použije sa z obj. 01 | m3 | 165.984 | 0 | 0 | 0 | 0 | 0 | 0 | 0 | 0 | [6 empty] | 0
|  |  | 1895*0.20 |  | 379
|  |  | -213.016 |  | -213.016
17 | P/PC | 583336510 | Dovoz - Ornica humusovitá doplnenie vr. dovozu a poplatku | m3 | 213.016 | 0 | 0 | 0 | 0 | 0 | 0 | 0 | 0 | [6 empty] | 0
|  |  | 379.00-165.984 |  | 213.016
18 | P/PE | 052171100 | Roundup aktív - prostriedok postrekový na ničenie burin | L | 9.475 | 0 | 0 | 0 | 0 | 0 | 0 | 0 | 0 | [6 empty] | 0
|  |  | 1895*0.005 |  | 9.475
19 | P/PE | 052172280 | Umelé hnojivo na trávu | KG | 37.9 | 0 | 0 | 0 | 0 | 0 | 0 | 0 | 0 | [6 empty] | 0
|  |  | 1895*0.02 |  | 37.9
20 | S/S10 | 0057211200 | Trávové semeno - parková zmes | kg | 94.75 | 0 | 0 | 0 | 0 | 0 | 0 | 0 | 0 | 0.001 |  | 0.001 | 0.095 |  |  | 0
|  |  | 1895*0.05 |  | 94.75 | [9 empty] | *
21 | S/S10 | 0266067400 | Javor ACER - dodávka | kus | 26 | 0 | 0 | 0 | 0 | 0 | 0 | 0 | 0 | 0.09 |  | 0.09 | 2.34 |  |  | 0
|  | 1 | ZEMNÉ PRÁCE |  |  | 0 | 0 | 0 |  |  | 0 | 0 |  |  |  |  | 2.45 | 0
|  | 99 | PRESUNY HMÔT
22 | 231/A 2 | 998231311 | Presun hmôt pre sadové úpravy do 5 km vodorovne bez zvislého presunu | t | 2.4449 | 0 | 0 | 0 | 0 | 0 | 0 | 0 | 0 | [6 empty] | 0
|  | 99 | PRESUNY HMÔT |  |  | 0 | 0 | 0 |  |  | 0 | 0 |  |  |  |  | 0 | 0
|  |  | Práce HSV |  |  | 0 | 0 | 0 |  |  | 0 | 0 |  |  |  |  | 2.45 | 0
|  |  | Celkom v EUR |  |  | 0 | 0 | 0 |  | 0 | 0 | 0 |  |  |  |  | 2.45 | 0 |  | 0

## Kryci_list 21886
|  |  |  | Krycí list rozpočtu | [6 empty] | 30.126
Stavba Vybudovanie nového urgentného príjmu
Objekt SO 08.1 Príprava územia - Asanácia spevnených plôch | [6 empty] | Miesto:
Ks:
Zákazka: R2019-119 |  |  |  | Spracoval: |  |  | Dňa | 17.01.2020
Odberateľ: Trenčiansky samosprávny kraj, K dolnej stanici 7282/20A, Trenčín
IČO: |  |  |  |  | DIČ:
Projektant: ARCHICO s.r.o. 0,3215 Malatíny 149
IČO: |  |  |  |  | DIČ:
Dodávateľ: Víťaz výberového konania
IČO: |  |  |  |  | DIČ:
A | ZRN | Montáž | Materiál | ZRN spolu | B | Ďalšie náklady
1 | HSV | 0 | 0 | 0 | 6 | Ostatné náklady |  | 0
2 | PSV |  |  |  | 7 | Kompletačná činnosť |  | 0
3 | MONT |  |  |  | 8 | HZS |  | 0
4 |  |  |  |  | 9
5 | Spolu |  |  | 0 | 10 | Spolu |  | 0
C | VRN |  |  |  | D | VRN
11 | Zariadenie staveniska |  | 0% z [H+P+M] | 0 | 16 | Sťažené podmienky dopravy | 0% z [H+P+M] | 0 | 1 | 1 | 1 | 1 | 1 | 1
12 | Sťažené výrobné podmienky |  | 0% z [H+P] | 0 | 17 | Horské oblasti | 0% z [H+P+M] | 0 | 1 | 1 | 0 | 1 | 1 | 1
13 | Prevádzkové vplyvy |  | 0% z [H+P+M] | 0 | 18 | Mimostavenisková doprava | 0% z [H+P] | 0 | 1 | 1 | 1 | 1 | 1 | 0
14 |  |  |  |  | 19
15 |  |  |  |  | 20 | Spolu |  | 0
| Projektant,rozpočtár |  |  |  | E | Celkové náklady
[5 empty] | 21 | Súčet riadkov 5,10,15,20 |  | 0
[5 empty] | 22 | DPH 20% z | 0 | 0
[5 empty] | 23 | DPH 0% z | 0 | 0
[5 empty] | 24 | Spolu v EUR |  | 0
F
|  | Odberateľ |  |  | 26 | Dodávateľ

## Rekap 21886
Odberateľ: Trenčiansky samosprávny kraj, K dolnej stanici 7282/20A, Trenčín | [5 empty] | 30.126
Projektant: ARCHICO s.r.o. 0,3215 Malatíny 149 |  |  |  | Ks:
Dodávateľ: Víťaz výberového konania |  |  |  | Dátum: 17.01.2020
Stavba Vybudovanie nového urgentného príjmu
Objekt SO 08.1 Príprava územia - Asanácia spevnených plôch
Prehľad rozpočtových nákladov
Oddiel | Montáž | Materiál | Spolu | Hmotnosť (T) | Suť (T)
Práce HSV
ZEMNÉ PRÁCE | 0 | 0 | 0 | 0 | 1011.42
Práce HSV | 0 | 0 | 0 | 0 | 1011.42
Celkom v EUR | 0 | 0 | 0 | 0 | 1011.42

## SO 21886
|  | Odberateľ: Trenčiansky samosprávny kraj, K dolnej stanici 7282/20A, Trenčín | [5 empty] | Spracoval: | [8 empty] | 30.126
|  | Projektant: ARCHICO s.r.o. 0,3215 Malatíny 149 | [5 empty] | Ks:
|  | Dodávateľ: Víťaz výberového konania | [5 empty] | Dátum: | [5 empty] | 17.01.2020
Zákazka Vybudovanie nového urgentného príjmu
Objekt SO 08.1 Príprava územia - Asanácia spevnených plôch
Prehľad rozpočtových nákladov
Por.č. | Cenník | Kód položky | Názov | Mj | Množstvo | Montáž | Materiál | Cena celkom | [5 empty] | Hmotnosť/Mj | Hmotnosť | Suť
Práce HSV
|  | 1 | ZEMNÉ PRÁCE
1 | 13/B 1 | 979089002 | Poplatok za skládku odpadov zo stavieb a demolácií - betón, tehly, obkladačky, dlaždice, keramika kategórie "O" - ostatné 17 01 .. | t | 985.534 | 0 | 0 | 0 | 0 | 0 | 0 | 0 | 0 | [5 empty] | 0
|  |  | 1011.417-25.883 |  | 985.534
2 | 13/B 1 | 979089201 | Poplatok za skládku odpadov zo stavieb a demolácií - bitúmenové zmesi obsahujúce uhoľný decht kategórie "N" - nebezpečné 17 03 01 | t | 25.883 | 0 | 0 | 0 | 0 | 0 | 0 | 0 | 0 | [5 empty] | 0
|  |  | 143.0*0.181 |  | 25.883
3 | 221/B 1 | 113106241 | Rozobratie vozoviek z cestných panelov so škárami zaliatymi živicou alebo cementovou maltou | m2 | 1142 | 0 | 0 | 0 | 0 | 0 | 0 | 0 | 0 |  |  | 465.936 |  | 0.408 | 0
4 | 221/B 1 | 113106612 | Rozoberanie zámkovej dlažby nad 20 m2 | m2 | 377 | 0 | 0 | 0 | 0 | 0 | 0 | 0 | 0 |  |  | 98.02 |  | 0.26 | 0
|  |  | 300+77 |  | 377
5 | 221/B 1 | 113107142 | Odstránenie podkladov alebo krytov asfaltových hrúbky do 100 mm s plochou do 200 m2 - chodník | m2 | 143 | 0 | 0 | 0 | 0 | 0 | 0 | 0 | 0 |  |  | 25.883 |  | 0.181 | 0
6 | 221/B 1 | 113107222 | Odstránenie podkladov alebo krytov z kameniva hrubého drveného hrúbky do 200 mm s plochou nad 200 m2 | m2 | 1667 | 0 | 0 | 0 | 0 | 0 | 0 | 0 | 0 |  |  | 391.745 |  | 0.235 | 0
|  |  | 1142.00+377+148 |  | 1667
7 | 221/B 1 | 113204111 | Vytrhanie obrubníkov záhonových s vybúraním lôžka s premiestnením hmôt na skládku na vzdialenosť do 3 m alebo s naložením na dopravný prostriedok | m | 110 | 0 | 0 | 0 | 0 | 0 | 0 | 0 | 0 |  |  | 4.4 |  | 0.04 | 0
8 | 221/B 1 | 113206101 | Vytrhanie betónových obrúb zo stojatých obrubníkov | m | 170 | 0 | 0 | 0 | 0 | 0 | 0 | 0 | 0 |  |  | 24.65 |  | 0.145 | 0
9 | 221/B 1 | 979084212 | Vodorovná doprava vybúraných hmôt po suchu do 50 m s naložením a so zložením | t | 1011.417 | 0 | 0 | 0 | 0 | 0 | 0 | 0 | 0 | [5 empty] | 0
10 | 221/B 1 | 979084216 | Vodorovná doprava vybúraných hmôt po suchu do 5 km so zložením | t | 1011.417 | 0 | 0 | 0 | 0 | 0 | 0 | 0 | 0 | [5 empty] | 0
11 | 767/B 1 | 767914830 | Demontáž oplotenia - komplet | m | 87 | 0 | 0 | 0 | 0 | 0 | 0 | 0 | 0 |  |  | 0.783 |  | 0.009 | 0
|  | 1 | ZEMNÉ PRÁCE |  |  | 0 | 0 | 0 |  |  | 0 | 0 |  |  | 0 | 1011.42
|  |  | Práce HSV |  |  | 0 | 0 | 0 |  |  | 0 | 0 |  |  | 0 | 1011.42
|  |  | Celkom v EUR |  |  | 0 | 0 | 0 |  | 0 | 0 | 0 |  |  | 0 | 1011.42 |  |  | 0

## Kryci_list 21887
|  |  |  | Krycí list rozpočtu | [6 empty] | 30.126
Stavba Vybudovanie nového urgentného príjmu
Objekt SO 08.2 Asanácia areál osvetlenia | [6 empty] | Miesto:
Ks:
Zákazka: R2019-119 |  |  |  | Spracoval: |  |  | Dňa | 17.01.2020
Odberateľ: Trenčiansky samosprávny kraj, K dolnej stanici 7282/20A, Trenčín
IČO: |  |  |  |  | DIČ:
Projektant: ARCHICO s.r.o. 0,3215 Malatíny 149
IČO: |  |  |  |  | DIČ:
Dodávateľ: Víťaz výberového konania
IČO: |  |  |  |  | DIČ:
A | ZRN | Montáž | Materiál | ZRN spolu | B | Ďalšie náklady
1 | HSV |  |  |  | 6 | Ostatné náklady |  | 0
2 | PSV |  |  |  | 7 | Kompletačná činnosť |  | 0
3 | MONT | 0 | 0 | 0 | 8 | HZS |  | 0
4 |  |  |  |  | 9
5 | Spolu |  |  | 0 | 10 | Spolu |  | 0
C | VRN |  |  |  | D | VRN
11 | Zariadenie staveniska |  | 0% z [H+P+M] | 0 | 16 | Sťažené podmienky dopravy | 0% z [H+P+M] | 0 | 1 | 1 | 1 | 1 | 1 | 1
12 | Sťažené výrobné podmienky |  | 0% z [H+P] | 0 | 17 | Horské oblasti | 0% z [H+P+M] | 0 | 1 | 1 | 0 | 1 | 1 | 1
13 | Prevádzkové vplyvy |  | 0% z [H+P+M] | 0 | 18 | Mimostavenisková doprava | 0% z [H+P] | 0 | 1 | 1 | 1 | 1 | 1 | 0
14 |  |  |  |  | 19
15 |  |  |  |  | 20 | Spolu |  | 0
| Projektant,rozpočtár |  |  |  | E | Celkové náklady
[5 empty] | 21 | Súčet riadkov 5,10,15,20 |  | 0
[5 empty] | 22 | DPH 20% z | 0 | 0
[5 empty] | 23 | DPH 0% z | 0 | 0
[5 empty] | 24 | Spolu v EUR |  | 0
F
|  | Odberateľ |  |  | 26 | Dodávateľ

## Rekap 21887
Odberateľ: Trenčiansky samosprávny kraj, K dolnej stanici 7282/20A, Trenčín | [5 empty] | 30.126
Projektant: ARCHICO s.r.o. 0,3215 Malatíny 149 |  |  |  | Ks:
Dodávateľ: Víťaz výberového konania |  |  |  | Dátum: 17.01.2020
Stavba Vybudovanie nového urgentného príjmu
Objekt SO 08.2 Asanácia areál osvetlenia
Prehľad rozpočtových nákladov
Oddiel | Montáž | Materiál | Spolu | Hmotnosť (T) | Suť (T)
Montážne práce
M-22 MONTÁŽ OZNAMOVACÍCH A SIGNAL. ZARIADENÍ | 0 | 0 | 0 | 0 | 0
Montážne práce | 0 | 0 | 0 | 0 | 0
Celkom v EUR | 0 | 0 | 0 | 0 | 0

## SO 21887
|  | Odberateľ: Trenčiansky samosprávny kraj, K dolnej stanici 7282/20A, Trenčín | [5 empty] | Spracoval: | [8 empty] | 30.126
|  | Projektant: ARCHICO s.r.o. 0,3215 Malatíny 149 | [5 empty] | Ks:
|  | Dodávateľ: Víťaz výberového konania | [5 empty] | Dátum: | [5 empty] | 17.01.2020
Zákazka Vybudovanie nového urgentného príjmu
Objekt SO 08.2 Asanácia areál osvetlenia
Prehľad rozpočtových nákladov
Por.č. | Cenník | Kód položky | Názov | Mj | Množstvo | Montáž | Materiál | Cena celkom | [5 empty] | Hmotnosť/Mj | Hmotnosť | Suť
Montážne práce
|  | 922 | M-22 MONTÁŽ OZNAMOVACÍCH A SIGNAL. ZARIADENÍ
1 | 922/M22 | 2200100000 | Demontáž stožiarov osvetlenia | kus | 4 | 0 | 0 | 0 | 0 | 0 | 0 | 0 | 0 |  |  |  |  | 0
2 | 946/M46 | 460200713 | Demontáž elektro kábla | m | 82 | 0 | 0 | 0 | 0 | 0 | 0 | 0 | 0 |  |  |  |  | 0
|  | 922 | M-22 MONTÁŽ OZNAMOVACÍCH A SIGNAL. ZARIADENÍ |  |  | 0 | 0 | 0 |  |  | 0 | 0 |  |  | 0 | 0
|  |  | Montážne práce |  |  | 0 | 0 | 0 |  |  | 0 | 0 |  |  | 0 | 0
|  |  | Celkom v EUR |  |  | 0 | 0 | 0 |  | 0 | 0 | 0 |  |  | 0 | 0 |  | 0

## Kryci_list 21888
|  |  |  | Krycí list rozpočtu | [6 empty] | 30.126
Stavba Vybudovanie nového urgentného príjmu
Objekt SO 08.3 Výrub stromov | [6 empty] | Miesto:
Ks:
Zákazka: R2019-119 |  |  |  | Spracoval: |  |  | Dňa | 17.01.2020
Odberateľ: Trenčiansky samosprávny kraj, K dolnej stanici 7282/20A, Trenčín
IČO: |  |  |  |  | DIČ:
Projektant: ARCHICO s.r.o. 0,3215 Malatíny 149
IČO: |  |  |  |  | DIČ:
Dodávateľ: Víťaz výberového konania
IČO: |  |  |  |  | DIČ:
A | ZRN | Montáž | Materiál | ZRN spolu | B | Ďalšie náklady
1 | HSV | 0 | 0 | 0 | 6 | Ostatné náklady |  | 0
2 | PSV |  |  |  | 7 | Kompletačná činnosť |  | 0
3 | MONT |  |  |  | 8 | HZS |  | 0
4 |  |  |  |  | 9
5 | Spolu |  |  | 0 | 10 | Spolu |  | 0
C | VRN |  |  |  | D | VRN
11 | Zariadenie staveniska |  | 0% z [H+P+M] | 0 | 16 | Sťažené podmienky dopravy | 0% z [H+P+M] | 0 | 1 | 1 | 1 | 1 | 1 | 1
12 | Sťažené výrobné podmienky |  | 0% z [H+P] | 0 | 17 | Horské oblasti | 0% z [H+P+M] | 0 | 1 | 1 | 0 | 1 | 1 | 1
13 | Prevádzkové vplyvy |  | 0% z [H+P+M] | 0 | 18 | Mimostavenisková doprava | 0% z [H+P] | 0 | 1 | 1 | 1 | 1 | 1 | 0
14 |  |  |  |  | 19
15 |  |  |  |  | 20 | Spolu |  | 0
| Projektant,rozpočtár |  |  |  | E | Celkové náklady
[5 empty] | 21 | Súčet riadkov 5,10,15,20 |  | 0
[5 empty] | 22 | DPH 20% z | 0 | 0
[5 empty] | 23 | DPH 0% z | 0 | 0
[5 empty] | 24 | Spolu v EUR |  | 0
F
|  | Odberateľ |  |  | 26 | Dodávateľ

## Rekap 21888
Odberateľ: Trenčiansky samosprávny kraj, K dolnej stanici 7282/20A, Trenčín | [5 empty] | 30.126
Projektant: ARCHICO s.r.o. 0,3215 Malatíny 149 |  |  |  | Ks:
Dodávateľ: Víťaz výberového konania |  |  |  | Dátum: 17.01.2020
Stavba Vybudovanie nového urgentného príjmu
Objekt SO 08.3 Výrub stromov
Prehľad rozpočtových nákladov
Oddiel | Montáž | Materiál | Spolu | Hmotnosť (T) | Suť (T)
Práce HSV
ZEMNÉ PRÁCE | 0 | 0 | 0 | 0 | 0
Práce HSV | 0 | 0 | 0 | 0 | 0
Celkom v EUR | 0 | 0 | 0 | 0 | 0

## SO 21888
|  | Odberateľ: Trenčiansky samosprávny kraj, K dolnej stanici 7282/20A, Trenčín | [5 empty] | Spracoval: | [8 empty] | 30.126
|  | Projektant: ARCHICO s.r.o. 0,3215 Malatíny 149 | [5 empty] | Ks:
|  | Dodávateľ: Víťaz výberového konania | [5 empty] | Dátum: | [5 empty] | 17.01.2020
Zákazka Vybudovanie nového urgentného príjmu
Objekt SO 08.3 Výrub stromov
Prehľad rozpočtových nákladov
Por.č. | Cenník | Kód položky | Názov | Mj | Množstvo | Montáž | Materiál | Cena celkom | [5 empty] | Hmotnosť/Mj | Hmotnosť | Suť
Práce HSV
|  | 1 | ZEMNÉ PRÁCE
1 | 1/A 1 | 16270115r | Vodorovné premiestnenie vyrúbaných stromov na skládku (10000m) -vr. poplatku | kpl | 1 | 0 | 0 | 0 | 0 | 0 | 0 | 0 | 0 |  |  |  |  | 0
2 | 231/A 2 | 112101113 | Rúbanie stromov listnatých priemeru do 0,4 m na svahu so sklonom do 1:5 | kus | 13 | 0 | 0 | 0 | 0 | 0 | 0 | 0 | 0 |  |  |  |  | 0
3 | 231/A 2 | 112103123 | Rúbanie stromov v sťažených podmienkach priemeru do 0,4 m na svahu so sklonom do 1:5 | kus | 13 | 0 | 0 | 0 | 0 | 0 | 0 | 0 | 0 |  |  |  |  | 0
4 | 231/A 2 | 112201115 | Odstránenie pňov priemeru do 0,6 m na svahu so sklonom do 1:5 | kus | 26 | 0 | 0 | 0 | 0 | 0 | 0 | 0 | 0 |  |  |  |  | 0
|  | 1 | ZEMNÉ PRÁCE |  |  | 0 | 0 | 0 |  |  | 0 | 0 |  |  | 0 | 0
|  |  | Práce HSV |  |  | 0 | 0 | 0 |  |  | 0 | 0 |  |  | 0 | 0
|  |  | Celkom v EUR |  |  | 0 | 0 | 0 |  | 0 | 0 | 0 |  |  | 0 | 0 |  | 0

## Kryci_list 21889
|  |  |  | Krycí list rozpočtu | [6 empty] | 30.126
Stavba Vybudovanie nového urgentného príjmu
Objekt SO 08.4 Preložka splaškovej kanalizácie | [6 empty] | Miesto:
Ks:
Zákazka: R2019-119 |  |  |  | Spracoval: |  |  | Dňa | 17.01.2020
Odberateľ: Trenčiansky samosprávny kraj, K dolnej stanici 7282/20A, Trenčín
IČO: |  |  |  |  | DIČ:
Projektant: ARCHICO s.r.o. 0,3215 Malatíny 149
IČO: |  |  |  |  | DIČ:
Dodávateľ: Víťaz výberového konania
IČO: |  |  |  |  | DIČ:
A | ZRN | Montáž | Materiál | ZRN spolu | B | Ďalšie náklady
1 | HSV | 0 | 0 | 0 | 6 | Ostatné náklady |  | 0
2 | PSV |  |  |  | 7 | Kompletačná činnosť |  | 0
3 | MONT |  |  |  | 8 | HZS |  | 0
4 |  |  |  |  | 9
5 | Spolu |  |  | 0 | 10 | Spolu |  | 0
C | VRN |  |  |  | D | VRN
11 | Zariadenie staveniska |  | 0% z [H+P+M] | 0 | 16 | Sťažené podmienky dopravy | 0% z [H+P+M] | 0 | 1 | 1 | 1 | 1 | 1 | 1
12 | Sťažené výrobné podmienky |  | 0% z [H+P] | 0 | 17 | Horské oblasti | 0% z [H+P+M] | 0 | 1 | 1 | 0 | 1 | 1 | 1
13 | Prevádzkové vplyvy |  | 0% z [H+P+M] | 0 | 18 | Mimostavenisková doprava | 0% z [H+P] | 0 | 1 | 1 | 1 | 1 | 1 | 0
14 |  |  |  |  | 19
15 |  |  |  |  | 20 | Spolu |  | 0
| Projektant,rozpočtár |  |  |  | E | Celkové náklady
[5 empty] | 21 | Súčet riadkov 5,10,15,20 |  | 0
[5 empty] | 22 | DPH 20% z | 0 | 0
[5 empty] | 23 | DPH 0% z | 0 | 0
[5 empty] | 24 | Spolu v EUR |  | 0
F
|  | Odberateľ |  |  | 26 | Dodávateľ

## Rekap 21889
Odberateľ: Trenčiansky samosprávny kraj, K dolnej stanici 7282/20A, Trenčín | [5 empty] | 30.126
Projektant: ARCHICO s.r.o. 0,3215 Malatíny 149 |  |  |  | Ks:
Dodávateľ: Víťaz výberového konania |  |  |  | Dátum: 17.01.2020
Stavba Vybudovanie nového urgentného príjmu
Objekt SO 08.4 Preložka splaškovej kanalizácie
Prehľad rozpočtových nákladov
Oddiel | Montáž | Materiál | Spolu | Hmotnosť (T) | Suť (T)
Práce HSV
POTRUBNÉ ROZVODY | 0 | 0 | 0 | 0.08 | 0
Práce HSV | 0 | 0 | 0 | 0.08 | 0
Celkom v EUR | 0 | 0 | 0 | 0.08 | 0

## SO 21889
|  | Odberateľ: Trenčiansky samosprávny kraj, K dolnej stanici 7282/20A, Trenčín | [5 empty] | Spracoval: | [9 empty] | 30.126
|  | Projektant: ARCHICO s.r.o. 0,3215 Malatíny 149 | [5 empty] | Ks:
|  | Dodávateľ: Víťaz výberového konania | [5 empty] | Dátum: | [5 empty] | 17.01.2020
Zákazka Vybudovanie nového urgentného príjmu
Objekt SO 08.4 Preložka splaškovej kanalizácie
Prehľad rozpočtových nákladov
Por.č. | Cenník | Kód položky | Názov | Mj | Množstvo | Montáž | Materiál | Cena celkom | [5 empty] | Hmotnosť/Mj |  | Hmotnosť | Suť
Práce HSV
|  | 8 | POTRUBNÉ ROZVODY
1 | 281/A 1 | 3881111R01 | Preložka splaškovej kanalizácie - samostatná príloha | kpl | 1 | 0 | 0 | 0 | 0 | 0 | 0 | 0 | 0 | 0.07552 | 0.07552 | 0.076 |  |  | 0
|  | 8 | POTRUBNÉ ROZVODY |  |  | 0 | 0 | 0 |  |  | 0 | 0 |  |  |  | 0.08 | 0
|  |  | Práce HSV |  |  | 0 | 0 | 0 |  |  | 0 | 0 |  |  |  | 0.08 | 0
|  |  | Celkom v EUR |  |  | 0 | 0 | 0 |  | 0 | 0 | 0 |  |  |  | 0.08 | 0 |  | 0

## Kryci_list 21890
|  |  |  | Krycí list rozpočtu | [6 empty] | 30.126
Stavba Vybudovanie nového urgentného príjmu
Objekt SO 08.5 Preložka dažďovej kanalizácie | [6 empty] | Miesto:
Ks:
Zákazka: R2019-119 |  |  |  | Spracoval: |  |  | Dňa | 17.01.2020
Odberateľ: Trenčiansky samosprávny kraj, K dolnej stanici 7282/20A, Trenčín
IČO: |  |  |  |  | DIČ:
Projektant: ARCHICO s.r.o. 0,3215 Malatíny 149
IČO: |  |  |  |  | DIČ:
Dodávateľ: Víťaz výberového konania
IČO: |  |  |  |  | DIČ:
A | ZRN | Montáž | Materiál | ZRN spolu | B | Ďalšie náklady
1 | HSV | 0 | 0 | 0 | 6 | Ostatné náklady |  | 0
2 | PSV |  |  |  | 7 | Kompletačná činnosť |  | 0
3 | MONT |  |  |  | 8 | HZS |  | 0
4 |  |  |  |  | 9
5 | Spolu |  |  | 0 | 10 | Spolu |  | 0
C | VRN |  |  |  | D | VRN
11 | Zariadenie staveniska |  | 0% z [H+P+M] | 0 | 16 | Sťažené podmienky dopravy | 0% z [H+P+M] | 0 | 1 | 1 | 1 | 1 | 1 | 1
12 | Sťažené výrobné podmienky |  | 0% z [H+P] | 0 | 17 | Horské oblasti | 0% z [H+P+M] | 0 | 1 | 1 | 0 | 1 | 1 | 1
13 | Prevádzkové vplyvy |  | 0% z [H+P+M] | 0 | 18 | Mimostavenisková doprava | 0% z [H+P] | 0 | 1 | 1 | 1 | 1 | 1 | 0
14 |  |  |  |  | 19
15 |  |  |  |  | 20 | Spolu |  | 0
| Projektant,rozpočtár |  |  |  | E | Celkové náklady
[5 empty] | 21 | Súčet riadkov 5,10,15,20 |  | 0
[5 empty] | 22 | DPH 20% z | 0 | 0
[5 empty] | 23 | DPH 0% z | 0 | 0
[5 empty] | 24 | Spolu v EUR |  | 0
F
|  | Odberateľ |  |  | 26 | Dodávateľ

## Rekap 21890
Odberateľ: Trenčiansky samosprávny kraj, K dolnej stanici 7282/20A, Trenčín | [5 empty] | 30.126
Projektant: ARCHICO s.r.o. 0,3215 Malatíny 149 |  |  |  | Ks:
Dodávateľ: Víťaz výberového konania |  |  |  | Dátum: 17.01.2020
Stavba Vybudovanie nového urgentného príjmu
Objekt SO 08.5 Preložka dažďovej kanalizácie
Prehľad rozpočtových nákladov
Oddiel | Montáž | Materiál | Spolu | Hmotnosť (T) | Suť (T)
Práce HSV
POTRUBNÉ ROZVODY | 0 | 0 | 0 | 0.08 | 0
Práce HSV | 0 | 0 | 0 | 0.08 | 0
Celkom v EUR | 0 | 0 | 0 | 0.08 | 0

## SO 21890
|  | Odberateľ: Trenčiansky samosprávny kraj, K dolnej stanici 7282/20A, Trenčín | [5 empty] | Spracoval: | [9 empty] | 30.126
|  | Projektant: ARCHICO s.r.o. 0,3215 Malatíny 149 | [5 empty] | Ks:
|  | Dodávateľ: Víťaz výberového konania | [5 empty] | Dátum: | [5 empty] | 17.01.2020
Zákazka Vybudovanie nového urgentného príjmu
Objekt SO 08.5 Preložka dažďovej kanalizácie
Prehľad rozpočtových nákladov
Por.č. | Cenník | Kód položky | Názov | Mj | Množstvo | Montáž | Materiál | Cena celkom | [5 empty] | Hmotnosť/Mj |  | Hmotnosť | Suť
Práce HSV
|  | 8 | POTRUBNÉ ROZVODY
1 | 281/A 1 | 3881111R01 | Preložka dažďovej kananlizácie - samostatná príloha | kpl | 1 | 0 | 0 | 0 | 0 | 0 | 0 | 0 | 0 | 0.07552 | 0.07552 | 0.076 |  |  | 0
|  | 8 | POTRUBNÉ ROZVODY |  |  | 0 | 0 | 0 |  |  | 0 | 0 |  |  |  | 0.08 | 0
|  |  | Práce HSV |  |  | 0 | 0 | 0 |  |  | 0 | 0 |  |  |  | 0.08 | 0
|  |  | Celkom v EUR |  |  | 0 | 0 | 0 |  | 0 | 0 | 0 |  |  |  | 0.08 | 0 |  | 0

## Kryci_list 21891
|  |  |  | Krycí list rozpočtu | [6 empty] | 30.126
Stavba Vybudovanie nového urgentného príjmu
Objekt SO 09 Energocentrum | [6 empty] | Miesto:
Ks:
Zákazka: R2019-119 |  |  |  | Spracoval: |  |  | Dňa | 17.01.2020
Odberateľ: Trenčiansky samosprávny kraj, K dolnej stanici 7282/20A, Trenčín
IČO: |  |  |  |  | DIČ:
Projektant: ARCHICO s.r.o. 0,3215 Malatíny 149
IČO: |  |  |  |  | DIČ:
Dodávateľ: Víťaz výberového konania
IČO: |  |  |  |  | DIČ:
A | ZRN | Montáž | Materiál | ZRN spolu | B | Ďalšie náklady
1 | HSV | 0 | 0 | 0 | 6 | Ostatné náklady |  | 0
2 | PSV |  |  |  | 7 | Kompletačná činnosť |  | 0
3 | MONT |  |  |  | 8 | HZS |  | 0
4 |  |  |  |  | 9
5 | Spolu |  |  | 0 | 10 | Spolu |  | 0
C | VRN |  |  |  | D | VRN
11 | Zariadenie staveniska |  | 0% z [H+P+M] | 0 | 16 | Sťažené podmienky dopravy | 0% z [H+P+M] | 0 | 1 | 1 | 1 | 1 | 1 | 1
12 | Sťažené výrobné podmienky |  | 0% z [H+P] | 0 | 17 | Horské oblasti | 0% z [H+P+M] | 0 | 1 | 1 | 0 | 1 | 1 | 1
13 | Prevádzkové vplyvy |  | 0% z [H+P+M] | 0 | 18 | Mimostavenisková doprava | 0% z [H+P] | 0 | 1 | 1 | 1 | 1 | 1 | 0
14 |  |  |  |  | 19
15 |  |  |  |  | 20 | Spolu |  | 0
| Projektant,rozpočtár |  |  |  | E | Celkové náklady
[5 empty] | 21 | Súčet riadkov 5,10,15,20 |  | 0
[5 empty] | 22 | DPH 20% z | 0 | 0
[5 empty] | 23 | DPH 0% z | 0 | 0
[5 empty] | 24 | Spolu v EUR |  | 0
F
|  | Odberateľ |  |  | 26 | Dodávateľ

## Rekap 21891
Odberateľ: Trenčiansky samosprávny kraj, K dolnej stanici 7282/20A, Trenčín | [5 empty] | 30.126
Projektant: ARCHICO s.r.o. 0,3215 Malatíny 149 |  |  |  | Ks:
Dodávateľ: Víťaz výberového konania |  |  |  | Dátum: 17.01.2020
Stavba Vybudovanie nového urgentného príjmu
Objekt SO 09 Energocentrum
Prehľad rozpočtových nákladov
Oddiel | Montáž | Materiál | Spolu | Hmotnosť (T) | Suť (T)
Práce HSV
POTRUBNÉ ROZVODY | 0 | 0 | 0 | 0.08 | 0
Práce HSV | 0 | 0 | 0 | 0.08 | 0
Celkom v EUR | 0 | 0 | 0 | 0.08 | 0

## SO 21891
|  | Odberateľ: Trenčiansky samosprávny kraj, K dolnej stanici 7282/20A, Trenčín | [5 empty] | Spracoval: | [9 empty] | 30.126
|  | Projektant: ARCHICO s.r.o. 0,3215 Malatíny 149 | [5 empty] | Ks:
|  | Dodávateľ: Víťaz výberového konania | [5 empty] | Dátum: | [5 empty] | 17.01.2020
Zákazka Vybudovanie nového urgentného príjmu
Objekt SO 09 Energocentrum
Prehľad rozpočtových nákladov
Por.č. | Cenník | Kód položky | Názov | Mj | Množstvo | Montáž | Materiál | Cena celkom | [5 empty] | Hmotnosť/Mj |  | Hmotnosť | Suť
Práce HSV
|  | 8 | POTRUBNÉ ROZVODY
1 | 281/A 1 | 3881111R01 | Energocentrum - samostatná príloha | kpl | 1 | 0 | 0 | 0 | 0 | 0 | 0 | 0 | 0 | 0.07552 | 0.07552 | 0.076 |  |  | 0
|  | 8 | POTRUBNÉ ROZVODY |  |  | 0 | 0 | 0 |  |  | 0 | 0 |  |  |  | 0.08 | 0
|  |  | Práce HSV |  |  | 0 | 0 | 0 |  |  | 0 | 0 |  |  |  | 0.08 | 0
|  |  | Celkom v EUR |  |  | 0 | 0 | 0 |  | 0 | 0 | 0 |  |  |  | 0.08 | 0 |  | 0