## List1
ZOZNAM STROJOV A ZARIADENÍ
Výstavba kompostárne v meste Zlaté Moravce
SO 601 NN areálový rozvod
400_Elektroinštalácia | [7 empty] | 1
Por. č. | Číslo položky cenníka | Skrátený popis | MJ | Množstvo | Dodávka |  | Montáž
[5 empty] | Jednotková | Spolu | Jednotková | Spolu
1 |  | PRIS, existujúca, dozbrojenie poistkami 3x200AgG (250A) | ks | 1
2 |  | Skriňa SR6 v zmysle PD, hl. istiaci prvok poistky 3x80AgG (125A), 4x 3x32AgG (63A), 1x 3x50AgG(63A) (Dodávka SO 603) | ks | 1
3 |  | Rozvádzač RMS1, kovový, prevedenie do exteriéru, prívody/vývody zospodu, inštalácia na povrch, 24 modulov, hl. istič 25A, 2x svetelný vývod, 2x zásuvkový vývod, 1x vývod pre technológiu (Dodávka SO 601) | ks | 1
4 |  | Rozvádzač RM-Sito (Dodávka technológie sita) | ks | 1
5 |  | Rozvádzač RM1 (Dodávka PS 01) | ks | 1
6 |  | Rozvádzač DT1 (Dodávka PS 02) | ks | 1
7 |  | Rozvádzač RM-Drvič (Dodávka technológie drviča) | ks | 1
8 |  | Rozvádzač RV (Dodávka technológie váhy) | ks | 1
9 |  | Rozvádzač RE pilierový s káblovým priestorom a so zemným dielom, 1x priame meranie 3x230/400V - na úrovni NN, hl. istiaci prvok istič 200A, elektromer trojfázový, 1x istený vývod za elektromerom | ks | 1
10 |  | Kábel CY 6 = H07V-U zeleno/žltý | m | 18
11 |  | Drobný elektroinštalačný materiál (elektroinst. krabice, rúrky, kolená, príchytky, spojky, svorkovnice, atd.) | set | 1
12 |  | Oceľová nosná konštrukcia všeobecne | kg | 22
13 |  | Ukončenie káblov | set | 40
14 |  | Pásovina FeZn 30x4 | m | 418
15 |  | Svorky k uzemneniu | kpl | 1
16 |  | HUS | ks | 5
17 |  | Trasa v zemine (vytýčenie kábl. trasy, výkop š.=50cm a hl.=115cm v zemine tr. 2, lôžko pieskové 50/10+10cm, 1x chránička HDPE110, ochranná platňa, výstražná fólia, zához, zhutnenie, uvedenie do pôvodného stavu) | m | 193
20 |  | Kábel 1-AYKY-J 4x25 | m | 150
21 |  | Kábel AYKY-J 4x16 | m | 272
22 |  | Kábel AYKY-J 4x6 | m | 45
23 |  | Kábel CYKY-J 3x2,5 | m | 10
24 |  | Komplexné skúšky | kpl | 1
25 |  | Zaškolenie obsluhy | kpl | 1
26 |  | Prvá odborná prehliadka a skúška elektroinštalácie, Prvá odborná prehliadka a skúška bleskozvodu a uzemnenia, Protokol o meraní intenzity osvetlenia | kpl | 1
27 |  | Realizačný projekt a projekt skutočného vyhotovenia | kpl | 1
28 |  | Práca vo výškach, pracovné lešenie, nožnicová a kĺbová plošina a ostatná mechanizácia potrebná k prevedeniu diela | kpl | 1
29 |  | Inžinierska činnosť a technický dozor | kpl | 1
30 |  | Zriadenie staveniska podľa požiadaviek dodávaťeľa,v zmysle platného stavebného zákona SR 396/2006 vrátane všetkých zabezpečení a opatrení BOZP | kpl | 1
31 |  | Veškeré stavebné prípomocné práce (drážky, otvory, vŕtánie do skeletu, niky, prestupy stenami a pod.) | kpl | 1
32 |  | Drobný inštalačný a bližšie nešpecifikovaný materiál a práce (každý potrebný pomocný a inštalačný materiál a práce pre dobrú inštaláciu predchádzajúcich položiek, napríklad skrutky, spony, príchytky, farby, malé oceľové konštrukcie, štítky, vodiče, ...) | kpl | 1
33 |  | Predrealizačné geodetické vytýčenie, Porealizačné geodetické zameranie | kpl | 1
spolu