## List1
ZOZNAM STROJOV A ZARIADENÍ
Výstavba kompostárne v meste Zlaté Moravce
SO 602 Areálové vonkajšie osvetlenie
400_Elektroinštalácia | [7 empty] | 1
Por. č. | Číslo položky cenníka | Skrátený popis | MJ | Množstvo | Dodávka |  | Montáž
[5 empty] | Jednotková | Spolu | Jednotková | Spolu
1 |  | Svietidlo VO exteriérové LED 85W | ks | 14
2 |  | Výložník k svietidlu, 1m | ks | 14
3 |  | Stožiar VO 6m, vrátatne základu | ks | 8
4 |  | Kábel CYKY-J 3x4 | m | 354
5 |  | Snímač intenzity osvetlenia | ks | 1
6 |  | Kábel CY 6 = H07V-U zeleno/žltý | m | 34
7 |  | Drobný elektroinštalačný materiál (elektroinst. krabice, rúrky, kolená, príchytky, spojky, svorkovnice, atd.) | set | 1
8 |  | Oceľová nosná konštrukcia všeobecne | kg | 18
9 |  | Ukončenie káblov | set | 20
10 |  | Pásovina FeZn 30x4 | m | 445
11 |  | Svorky k uzemneniu | kpl | 1
12 |  | HUS | ks | 4
13 |  | Trasa v zemine (vytýčenie kábl. trasy, výkop š.=50cm a hl.=115cm v zemine tr. 2, lôžko pieskové 50/10+10cm, 1x chránička HDPE110, ochranná platňa, výstražná fólia, zához, zhutnenie, uvedenie do pôvodného stavu) | m | 215
14 |  | Komplexné skúšky | kpl | 1
15 |  | Zaškolenie obsluhy | kpl | 1
16 |  | Prvá odborná prehliadka a skúška elektroinštalácie, Prvá odborná prehliadka a skúška bleskozvodu a uzemnenia, Protokol o meraní intenzity osvetlenia | kpl | 1
17 |  | Realizačný projekt a projekt skutočného vyhotovenia | kpl | 1
18 |  | Práca vo výškach, pracovné lešenie, nožnicová a kĺbová plošina a ostatná mechanizácia potrebná k prevedeniu diela | kpl | 1
19 |  | Inžinierska činnosť a technický dozor | kpl | 1
20 |  | Zriadenie staveniska podľa požiadaviek dodávaťeľa,v zmysle platného stavebného zákona SR 396/2006 vrátane všetkých zabezpečení a opatrení BOZP | kpl | 1
21 |  | Veškeré stavebné prípomocné práce (drážky, otvory, vŕtánie do skeletu, niky, prestupy stenami a pod.) | kpl | 1
22 |  | Drobný inštalačný a bližšie nešpecifikovaný materiál a práce (každý potrebný pomocný a inštalačný materiál a práce pre dobrú inštaláciu predchádzajúcich položiek, napríklad skrutky, spony, príchytky, farby, malé oceľové konštrukcie, štítky, vodiče, ...) | kpl | 1
23 |  | Predrealizačné geodetické vytýčenie, Porealizačné geodetické zameranie | kpl | 1
spolu