## 2024-BITUNO01 - Rekapitulácia o
Rekapitulácia objektov stavby
Stavba: | Revitalizácia experimentálneho centra výkrmnosti a výťažnosti
Objednávateľ: | Slovenská poľnohospodárska univerzita v Nitre
Zhotoviteľ: | [5 empty] | Spracoval:
Miesto: | Nitra |  |  |  |  | Dátum: | 17. 10. 2024
Kód | Zákazka | Cena bez DPH | DPH | Cena s DPH | Ostatné | ZRN | HZS | VRN | KČ
2024-BITUNO01 | Revitalizácia experimentálneho centra výkrmnosti a výťažnosti
01 | Stavebná časť
02 | Zdravotechnika
03 | Vykurovanie
04 | Elektroinštalácia
Celkom

## 01 - Zadanie
ZADANIE
Stavba: |  | Revitalizácia experimentálneho centra výkrmnosti a výťažnosti
Objekt: |  | Stavebná časť
Objednávateľ: |  | Slovenská poľnohospodárska univerzita v Nitre
Zhotoviteľ: |  |  |  |  | Spracoval:
Miesto: |  | Nitra |  |  | Dátum: | 17. 10. 2024
Č. | KCN | Kód položky | Popis | MJ | Množstvo celkom | Cena jednotková | Cena celkom
1 | 2 | 3 | 4 | 5 | 6 | 7 | 8
|  | HSV | Práce a dodávky HSV
|  | 1 | Zemné práce
1 | R | 121101111.S | Odstránenie ornice s vodor. premiestn. na hromady, so zložením na vzdialenosť do 100 m a do 100m3 | m3 | 69
2 | R | 131201201.S | Výkop zapaženej jamy v hornine 3, do 100 m3 | m3 | 63
3 | R | 131201209.S | Príplatok za lepivosť pri hĺbení zapažených jám a zárezov s urovnaním dna v hornine 3 | m3 | 20.79
4 | R | 132201101.S | Výkop ryhy do šírky 600 mm v horn.3 do 100 m3 | m3 | 86.36
5 | R | 132201109.S | Príplatok k cene za lepivosť pri hĺbení rýh šírky do 600 mm zapažených i nezapažených s urovnaním dna v hornine 3 | m3 | 28.5
6 | R | 162501102.S | Vodorovné premiestnenie výkopku po spevnenej ceste z horniny tr.1-4, do 100 m3 na vzdialenosť do 3000 m | m3 | 58.42
7 | R | 162501105.S | Vodorovné premiestnenie výkopku po spevnenej ceste z horniny tr.1-4, do 100 m3, príplatok k cene za každých ďalšich a začatých 1000 m | m3 | 175.26
8 | R | 167101102.S | Nakladanie neuľahnutého výkopku z hornín tr.1-4 nad 100 do 1000 m3 | m3 | 58.42
9 | R | 171201201.S | Uloženie sypaniny na skládky do 100 m3 | m3 | 58.42
10 | R | 174101102.S | Zásyp sypaninou v uzavretých priestoroch s urovnaním povrchu zásypu | m3 | 62.94
11 | R | 175101202.S | Obsyp objektov sypaninou z vhodných hornín 1 až 4 s prehodením sypaniny | m3 | 28
12 | R | 183205509.S | Položenie vegetačnej alebo trávnikovej rohože pre zelené strechy do 5° | m2 | 429
13 | 005 | 005740000115.S | Rohož vegetačná z rozchodníkov s vytlievajúcou vložkou, hrúbka 25 - 40 mm | m2 | 450.45
|  | 2 | Zakladanie
14 | R | 271521111.S | Vankúše zhutnené pod základy z kameniva hrubého drveného, frakcie 16 - 125 mm | m3 | 7.85
15 | R | 273321411.S | Betón základových dosiek, železový (bez výstuže), tr. C 25/30 | m3 | 43.31
16 | R | 273351217.S | Debnenie stien základových dosiek, zhotovenie-tradičné | m2 | 6.11
17 | R | 273351218.S | Debnenie stien základových dosiek, odstránenie-tradičné | m2 | 6.11
18 | R | 273362412.S | Výstuž základových dosiek zo zvár. sietí KARI, priemer drôtu 5/5 mm, veľkosť oka 150x150 mm | m2 | 433.11
19 | R | 274271041.S | Murivo základových pásov (m3) z betónových debniacich tvárnic s betónovou výplňou C 16/20 hrúbky 300 mm | m3 | 19.46
20 | R | 274313711.S | Betón základových pásov, prostý tr. C 25/30 | m3 | 54.96
|  | 3 | Zvislé a kompletné konštrukcie
21 | R | 310238211.S | Zamurovanie otvoru s plochou nad 0.25 do 1 m2 v murive nadzákladného tehlami na maltu vápennocementovú | m3 | 0.53
22 | R | 310239211.S | Zamurovanie otvoru s plochou nad 1 do 4 m2 v murive nadzákladného tehlami na maltu vápennocementovú | m3 | 7.09
23 | R | 311234561 | Murivo nosné (m3) z tehál pálených POROTHERM 25 Profi P 12 brúsených na pero a drážku, na maltu POROTHERM Profi (250x375x249) | m3 | 31.43
24 | R | 311234562 | Murivo nosné (m3) z tehál pálených POROTHERM 30 Profi P 15 brúsených na pero a drážku, na maltu POROTHERM Profi (300x250x249) | m3 | 62.35
25 | R | 317162132 | Keramický preklad POROTHERM KPP 7, šírky 70 mm, výšky 238 mm, dĺžky 1250 mm | ks | 42
26 | R | 317162137 | Keramický preklad POROTHERM KPP 7, šírky 70 mm, výšky 238 mm, dĺžky 2500 mm | ks | 11
27 | R | 317162138 | Keramický preklad POROTHERM KPP 7, šírky 70 mm, výšky 238 mm, dĺžky 2750 mm | ks | 4
28 | R | 317162331 | Keramický spriahnutý preklad POROTHERM KP 14,5, šírky 145 mm, výšky 71 mm, dĺžky 1000 mm | ks | 6
29 | R | 317162333 | Keramický spriahnutý preklad POROTHERM KP 14,5, šírky 145 mm, výšky 71 mm, dĺžky 1250 mm | ks | 23
30 | R | 317162337 | Keramický spriahnutý preklad POROTHERM KP 14,5, šírky 145 mm, výšky 71 mm, dĺžky 1750 mm | ks | 1
31 | R | 317944313.S | Valcované nosníky dodatočne osadzované do pripravených otvorov bez zamurovania hláv č.14 až 22 | t | 0.13
32 | R | 331270511.S | Murivo pilierov a stĺpov z betónových debniacich tvárnic rozmerov 250x250 mm s betónovou výplňou C 16/20 | m3 | 2.2
33 | R | 331321410.S | Betón stĺpov a pilierov hranatých, ťahadiel, rámových stojok, vzpier, železový (bez výstuže) tr. C 25/30 | m3 | 1.83
34 | R | 331351101.S | Debnenie hranatých stĺpov prierezu pravouhlého štvoruholníka výšky do 4 m, zhotovenie-dielce | m2 | 29.25
35 | R | 331351102.S | Debnenie hranatých stĺpov prierezu pravouhlého štvoruholníka výšky do 4 m, odstránenie-dielce | m2 | 29.25
36 | R | 331361821.S | Výstuž stĺpov, pilierov, stojok hranatých z bet. ocele B500 (10505) | t | 0.22
37 | R | 342242031 | Priečky z tehál pálených POROTHERM 11,5 Profi P 8 brúsených, na maltu POROTHERM Profi (115x500x249) | m2 | 9.2
38 | R | 342242032 | Priečky z tehál pálených POROTHERM 14 Profi P 8 brúsených, na maltu POROTHERM Profi (140x500x249) | m2 | 339.75
39 | R | 342242034 | Priečky z tehál pálených POROTHERM 10 Profi P 8 brúsených, na maltu POROTHERM Profi (100x500x249) | m2 | 11.7
40 | R | 342948112.S | Ukotvenie priečok k murovaným konštrukciám priskrutkovaním | m | 32
|  | 4 | Vodorovné konštrukcie
41 | R | 411121039.S1 | Polomontovaný strop zo ŽB nosníkov stropných vložiek výšky nad 150 do 200 mm, s podoprením a dobetónovaním medzi vložkami (bez výstuže) | m2 | 20.07
42 | R | 411135001.S | Montáž stropného panelu z predpät. betónu Spiroll, hmotnosti do 3 t | ks | 58
43 | 593 | 593430006400.S1 | Stropný panel predpätý SPIROLL hrúbky 200-2/9,3+7/12,5, PPD.../219 | m | 315.2
44 | R | 411321414.S | Betón stropov doskových a trámových, železový tr. C 25/30 | m3 | 1.14
45 | R | 411351101.S | Debnenie stropov doskových zhotovenie-dielce | m2 | 7.58
46 | R | 411351102.S | Debnenie stropov doskových odstránenie-dielce | m2 | 7.58
47 | R | 411354173.S | Podporná konštrukcia stropov výšky do 4 m pre zaťaženie do 12 kPa zhotovenie | m2 | 7.58
48 | R | 411354174.S | Podporná konštrukcia stropov výšky do 4 m pre zaťaženie do 12 kPa odstránenie | m2 | 7.58
49 | R | 411361821.S | Výstuž stropov doskových, trámových, vložkových,konzolových alebo balkónových, B500 (10505) | t | 0
50 | R | 413321414.S | Betón nosníkov, železový tr. C 25/30 | m3 | 1.56
51 | R | 413351109.S | Debnenie nosníka zhotovenie-tradičné | m2 | 17.35
52 | R | 413351110.S | Debnenie nosníka odstránenie-tradičné | m2 | 17.35
53 | R | 413351213.S | Podporná konštrukcia nosníkov výšky do 4 m zaťaženia do 10 kPa - zhotovenie | m2 | 4.9
54 | R | 413351214.S | Podporná konštrukcia nosníkov výšky do 4 m zaťaženia do 10 kPa - odstránenie | m2 | 4.9
55 | R | 413361821.S | Výstuž nosníkov a trámov, bez rozdielu tvaru a uloženia, B500 (10505) viď. výstuž vencov | t | 0.27
56 | R | 417321515.S | Betón stužujúcich pásov a vencov železový tr. C 25/30 | m3 | 9.07
57 | R | 417351115.S | Debnenie bočníc stužujúcich pásov a vencov vrátane vzpier zhotovenie | m2 | 66.25
58 | R | 417351116.S | Debnenie bočníc stužujúcich pásov a vencov vrátane vzpier odstránenie | m2 | 66.25
59 | R | 417361821.S | Výstuž stužujúcich pásov a vencov z betonárskej ocele B500 (10505) | t | 0.19
|  | 5 | Komunikácie
60 | 221 | 564251111.S | Podklad alebo podsyp zo štrkopiesku s rozprestretím, vlhčením a zhutnením, po zhutnení hr. 150 mm | m2 | 39.11
61 | 221 | 564851111.S | Podklad zo štrkodrviny s rozprestretím a zhutnením, po zhutnení hr. 150 mm | m2 | 39.11
62 | 221 | 596911142.S | Kladenie betónovej zámkovej dlažby komunikácií pre peších hr. 60 mm pre peších nad 50 do 100 m2 so zriadením lôžka z kameniva hr. 30 mm | m2 | 39.11
63 | 592 | 592460003600.S1 | Dlažba betónová, rozmer hr.60 mm, prírodná | m2 | 39.89
|  | 6 | Úpravy povrchov, podlahy, osadenie
64 | R | 610991111.S | Zakrývanie výplní vnútorných okenných otvorov, predmetov a konštrukcií | m2 | 21.42
65 | R | 612409991.S | Začistenie omietok (s dodaním hmoty) okolo okien, dverí, podláh, obkladov atď. | m | 49.8
66 | R | 612460124.S | Príprava vnútorného podkladu stien penetráciou pod omietky a nátery | m2 | 1254.51
67 | R | 612460241.S | Vnútorná omietka stien vápennocementová jadrová (hrubá), hr. 10 mm | m2 | 1254.51
68 | R | 620991121.S | Zakrývanie výplní vonkajších otvorov s rámami a zárubňami, zábradlí, oplechovania, atď. zhotovené z lešenia akýmkoľvek spôsobom | m2 | 21.42
69 | R | 622460124.S | Príprava vonkajšieho podkladu stien penetráciou pod omietky a nátery | m2 | 242.23
70 | R | 622461043.S | Vonkajšia omietka stien , hr. 2 mm | m2 | 242.23
71 | R | 622461281.S | Vonkajšia omietka stien pastovitá dekoratívna mozaiková | m2 | 24.45
72 | R | 625250545.S | Kontaktný zatepľovací systém soklovej alebo vodou namáhanej časti hr. 70 mm, kotvy | m2 | 45.85
73 | R | 625250710.S1 | Kontaktný zatepľovací systém z minerálnej vlny hr. 150 mm, kotvyv vr. líšt, dilatácie , tmelu - komplet | m2 | 235.33
74 | R | 631312141.S | Doplnenie existujúcich mazanín prostým betónom (s dodaním hmôt) bez poteru rýh v mazaninách | m3 | 0.39
75 | R | 631571001.S | Násyp z kameniva ťaženého 0-4 (pre spevnenie podkladov) | m3 | 43.31
76 | R | 631571015.S | Násyp - ochranná krycia vrstva z praného kameniva s utlačením a urovnaním povrchu pre obrátené ploché strechy | m3 | 34.68
77 | R | 631680013.S | Násyp - vegetačná vrstva zo substrátu s utlačením a urovnaním povrchu pre zelené strechy do 5° | m3 | 17.34
78 | R | 632452253.S | Cementový poter (vhodný aj ako spádový), pevnosti v tlaku 25 MPa, hr. 70 mm | m2 | 412.99
79 | R | 642944121.S | Dodatočná montáž oceľovej dverovej zárubne, plochy otvoru do 2,5 m2 | ks | 36
80 | 553 | 553310009001.S | Zárubňa oceľová oblá šxvxhr 600-1000 x1970 | ks | 36
|  | 8 | Rúrové vedenie
81 | R | 894170113.S | Osadenie podzemnej plastovej nádrže na vodu od 15000 do 20000 l s príslušenstvom | ks | 2
82 | 562 | 562410001050.S | Podzemná nádrž požiarna, plastová objem 18,5m3 s príslušenstvom | ks | 2
|  | 9 | Ostatné konštrukcie a práce-búranie
83 | 221 | 916561111.S | Osadenie záhonového alebo parkového obrubníka betón., do lôžka z bet. pros. tr. C 12/15 s bočnou oporou | m | 22.1
84 | 592 | 592170001800.S | Obrubník parkový, lxšxv 1000x50x200 mm, prírodný | ks | 22.32
85 | 221 | 918101111.S | Lôžko pod obrubníky, krajníky alebo obruby z dlažobných kociek z betónu prostého tr. C 12/15 | m3 | 1.33
86 | R | 941941041.S | Montáž lešenia ľahkého pracovného radového s podlahami šírky nad 1,00 do 1,20 m, výšky do 10 m | m2 | 230.76
87 | R | 941941291.S | Príplatok za prvý a každý ďalší i začatý mesiac použitia lešenia ľahkého pracovného radového s podlahami šírky nad 1,00 do 1,20 m, výšky do 10 m | m2 | 461.52
88 | R | 941941851.S | Demontáž lešenia ľahkého pracovného radového s podlahami šírky nad 1,20 do 1,50 m, výšky do 10 m | m2 | 230.76
89 | R | 941955002.S | Lešenie ľahké pracovné pomocné s výškou lešeňovej podlahy nad 1,20 do 1,90 m | m2 | 412.99
90 | R | 952901110 | Čistenie budov umývaním vonkajších plôch okien a dverí | m2 | 433.11
91 | R | 952902110 | Čistenie budov zametaním v miestnostiach, chodbách, na schodišti a na povalách | m2 | 433.11
92 | R | 962031132.S | Búranie priečok alebo vybúranie otvorov plochy nad 4 m2 z tehál pálených, plných alebo dutých hr. do 150 mm, -0,19600t | m2 | 51.8
93 | R | 962032231.S | Búranie muriva alebo vybúranie otvorov plochy nad 4 m2 nadzákladového z tehál pálených, vápenopieskových, cementových na maltu, -1,90500t | m3 | 6.68
94 | R | 968061115.S | Demontáž okien drevených, 1 bm obvodu - 0,008t | m | 41.4
95 | R | 968061116.S | Demontáž dverí drevených vchodových, 1 bm obvodu - 0,012t | m | 36
96 | R | 971033531.S | Vybúranie otvorov v murive tehl. plochy do 1 m2 hr. do 150 mm, -0,28100t | m2 | 0.84
97 | R | 971033651.S | Vybúranie otvorov v murive tehl. plochy do 4 m2 hr. do 600 mm, -1,87500t | m3 | 0.61
98 | R | 972055691.S | Vybúranie otvoru v stropoch z dutých prefabr. plochy do 4 m2, hr. nad 120 mm, -2,10000t | m3 | 1.15
99 | R | 974031164.S | Vysekávanie rýh v akomkoľvek murive tehlovom na akúkoľvek maltu do hĺbky 150 mm a š. do 150 mm, -0,04000t | m | 2
100 | R | 974031187.S | Vysekávanie rýh v akomkoľvek murive tehlovom na akúkoľvek maltu do hĺbky 300 mm a š. do 300mm, -0,10100t | m | 3
101 | R | 978065021.S | Odstránenie kontaktného zateplenia vrátane povrchovej úpravy z polystyrénových dosiek hrúbky nad 120-150 mm, -0,01876t | m2 | 55.65
102 | R | 979011111.S | Zvislá doprava sutiny a vybúraných hmôt za prvé podlažie nad alebo pod základným podlažím | t | 28.91
103 | R | 979011121.S | Zvislá doprava sutiny a vybúraných hmôt za každé ďalšie podlažie | t | 28.91
104 | R | 979081111.S | Odvoz sutiny a vybúraných hmôt na skládku do 1 km | t | 28.91
105 | R | 979081121.S | Odvoz sutiny a vybúraných hmôt na skládku za každý ďalší 1 km | t | 28.91
106 | R | 979082111.S | Vnútrostavenisková doprava sutiny a vybúraných hmôt do 10 m | t | 28.91
107 | R | 979082121.S | Vnútrostavenisková doprava sutiny a vybúraných hmôt za každých ďalších 5 m | t | 28.91
108 | R | 979089612.S | Poplatok za skladovanie - iné odpady zo stavieb a demolácií (17 09), ostatné | t | 28.91
109 | R | 979089715.S | Prenájom kontajneru 16 m3 | ks | 2
|  | PSV | Práce a dodávky PSV
|  | 711 | Izolácie proti vode a vlhkosti
110 | R | 711111001.S | Zhotovenie izolácie proti zemnej vlhkosti vodorovná náterom penetračným za studena | m2 | 866.22
111 | 246 | 246170000900.S | Lak asfaltový penetračný | t | 0.26
112 | R | 711112001.S | Zhotovenie izolácie proti zemnej vlhkosti zvislá penetračným náterom za studena | m2 | 97.8
113 | 246 | 246170000900.S | Lak asfaltový penetračný | t | 0.06
114 | R | 711141559.S | Zhotovenie izolácie proti zemnej vlhkosti a tlakovej vode vodorovná NAIP pritavením | m2 | 866.22
115 | 628 | 628310001000 | Pás asfaltový HYDROBIT V 60 S 35 pre spodné vrstvy hydroizolačných systémov, ICOPAL | m2 | 996.15
116 | R | 711142559.S | Zhotovenie izolácie proti zemnej vlhkosti a tlakovej vode zvislá NAIP pritavením | m2 | 97.8
117 | 628 | 628310001000 | Pás asfaltový HYDROBIT V 60 S 35 pre spodné vrstvy hydroizolačných systémov, ICOPAL | m2 | 117.36
118 | R | 998711201.S | Presun hmôt pre izoláciu proti vode v objektoch výšky do 6 m | %
|  | 712 | Izolácie striech, povlakové krytiny
119 | R | 712131103.S | Zhotovenie izolácie proti zemnej vlhkosti vodorovne, separačná fólia na sucho | m2 | 433.49
120 | 283 | 283280005501.S | Strešná PP fólia hmotnosť 200 g/m2, | m2 | 498.51
121 | R | 712290051.S | Zhotovenie separačnej alebo klznej vrstvy z parozábrany pre zelené strechy do 5° | m2 | 433.49
122 | 283 | 283230007300.S | Parozábrana hr. 0,15 mm, š. 2 m, materiál na báze PO - modifikovaný PE | m2 | 498.51
123 | R | 712290061.S | Zhotovenie ochrannej vrstvy proti prerastaniu koreňov z fólie pre zelené strechy do 5° | m2 | 866.98
124 | 283 | 283230006625.S1 | Fólia koreňovzdorná z elastického TPO pre zelené strechy | m2 | 498.51
125 | 283 | 283230006625.S2 | Koreňová membrána | m2 | 498.51
126 | R | 712370383.S | Zhotovenie drenážnej vrstvy z profilovaných nopových fólií pre zelené strechy do 5°, výška nopov do 25 mm | m2 | 433.49
127 | 283 | 283230006605.S | Fólia profilovaná drenážna a vodoakumulačná z recyklovaného HDPE pre zelené strechy, výška nopov 25 mm | m2 | 498.51
128 | R | 712973220.S | Detaily k PVC-P fóliam osadenie hotovej strešnej vpuste | ks | 4
129 | 311 | 311690001000.S | Rozperný nit 6x30 mm do betónu, hliníkový | ks | 20
130 | 283 | 283770003703.S | Strešná vpusť cezatiková | ks | 4
131 | R | 712973231.S | Detaily k PVC-P fóliam zaizolovanie kruhového prestupu 51 – 100 mm | ks | 3
132 | 283 | 283220001200 | Hydroizolačná fólia PVC-P FATRAFOL 804, hr. 2 mm, š. 1,2 m, izolácia balkónov, strešných detailov, farba sivá, FATRA IZOLFA | m2 | 0.35
133 | R | 712973233.S | Detaily k PVC-P fóliam zaizolovanie kruhového prestupu 251 – 400 mm | ks | 4
134 | 283 | 283220001200 | Hydroizolačná fólia PVC-P FATRAFOL 804, hr. 2 mm, š. 1,2 m, izolácia balkónov, strešných detailov, farba sivá, FATRA IZOLFA | m2 | 1.82
135 | R | 712973240.S | Detaily k PVC-P fóliam osadenie vetracích komínkov | ks | 12
136 | 283 | 283220001300.S | Hydroizolačná fólia PVC-P, hr. 2 mm izolácia balkónov, strešných detailov | m2 | 4.8
137 | 283 | 283770004000.S | Odvetrávací komín pre PVC-P fólie, výška 225 mm, priemer 75 mm | ks | 12
138 | 311 | 311690001000.S | Rozperný nit 6x30 mm do betónu, hliníkový | ks | 60
139 | R | 712973620.S | Detaily k termoplastom všeobecne, nárožný uholník z hrubopoplast. plechu RŠ 100 mm, ohyb 90-135° | m | 83.13
140 | 311 | 311690001000.S | Rozperný nit 6x30 mm do betónu, hliníkový | ks | 665.04
141 | R | 712973781.S | Detaily k termoplastom všeobecne, stenový kotviaci pásik z hrubopoplast. plechu RŠ 70 mm | m | 83.13
142 | 311 | 311690001000.S | Rozperný nit 6x30 mm do betónu, hliníkový | ks | 665.04
143 | R | 712990040.S | Položenie geotextílie vodorovne alebo zvislo na strechy ploché do 10° | m2 | 433.49
144 | 693 | 693110002000.S | Geotextília polypropylénová netkaná 200 g/m2 | m2 | 498.51
145 | R | 712990200.S | Montáž strešného držiaka bleskozvodu, vrátane zaizolovania | ks | 2
146 | 283 | 283220001300.S | Hydroizolačná fólia PVC-P, hr. 2 mm izolácia balkónov, strešných detailov | m2 | 0.36
147 | 354 | 354410067100.S | Držiak strešný bleskozvodu PV21 | ks | 2
148 | R | 712990311.S | Zhotovenie filtračnej vrstvy z textílie pre zelené strechy do 5° | m2 | 433.49
149 | 693 | 693710001035.S1 | Textília filtračná z PP vlákna pre zelené strechy, plošná hmotnosť 200 g/m2 | m2 | 498.51
150 | R | 712991040.S | Montáž podkladnej konštrukcie z OSB dosiek na atike šírky 411 - 620 mm pod klampiarske konštrukcie | m | 61.13
151 | 311 | 311690001000.S | Rozperný nit 6x30 mm do betónu, hliníkový | ks | 489.04
152 | 607 | 607260000400.S | Doska OSB nebrúsená hr. 22 mm | m2 | 37.9
153 | R | 712997002.S | Montáž spádových atikových klinov z expandovaného polystyrénu | m | 61.13
154 | 283 | 283760007400.S | Doska spádová EPS, pevnosť v tlaku 100 kPa, šedý polystyrén pre vyspádovanie plochých striech | m3 | 0.01
155 | R | 998712201.S | Presun hmôt pre izoláciu povlakovej krytiny v objektoch výšky do 6 m | %
|  | 713 | Izolácie tepelné
156 | R | 713122111.S | Montáž tepelnej izolácie podláh polystyrénom, kladeným voľne v jednej vrstve | m2 | 412.99
157 | 283 | 283750001900.S | Doska XPS 300 hr. 60 mm, zakladanie stavieb, podlahy, obrátené ploché strechy | m2 | 421.25
158 | R | 713142160.S | Montáž tepelnej izolácie striech plochých do 10° spádovými doskami z polystyrénu v jednej vrstve | m2 | 429
159 | 283 | 283760007400.S | Doska spádová EPS, pevnosť v tlaku 100 kPa, šedý polystyrén pre vyspádovanie plochých striech | m3 | 30.03
160 | R | 713142250.S | Montáž tepelnej izolácie striech plochých do 10° polystyrénom, dvojvrstvová kladenými voľne | m2 | 433.49
161 | 283 | 283750002501.S1 | Doska XPS 300 hr. 150 mm, zakladanie stavieb, podlahy, obrátené ploché strechy | m2 | 884.32
162 | R | 713144080.S | Montáž tepelnej izolácie na atiku z XPS do lepidla | m2 | 104.8
163 | 283 | 283750001601.S1 | Doska XPS 300 hr. 20 mm, zakladanie stavieb, podlahy, obrátené ploché strechy | m2 | 106.9
164 | R | 713191121.S | Izolácie tepelné, doplnky, podláh, stropov zvrchu,striech prekrytím pásom do výšky 100mm A400/H | m2 | 412.99
165 | R | 998713201.S | Presun hmôt pre izolácie tepelné v objektoch výšky do 6 m | %
|  | 763 | Konštrukcie - drevostavby
166 | 763 | 763138222.S1 | Podhľad SDK závesný na dvojúrovňovej oceľovej podkonštrukcií CD+UD, doska impregnovaná H2 15 mm | m2 | 412.99
167 | 763 | 998763401.S | Presun hmôt pre sadrokartónové konštrukcie v stavbách (objektoch) výšky do 7 m | %
|  | 764 | Konštrukcie klampiarske
168 | R | 764359213.S | Kotlík kónický z pozinkovaného PZ plechu, pre rúry s priemerom od 125 do 150 mm | ks | 4
169 | R | 764430540 | Oplechovanie muriva a atík z poplastovaného plechu, vrátane rohov r.š.do 650 mm | m | 84.05
170 | R | 764430840.S | Demontáž oplechovania múrov a nadmuroviek rš od 330 do 500 mm, -0,00230t | m | 21.3
171 | R | 764454255.S | Zvodové rúry z pozinkovaného PZ plechu, kruhové priemer 150 mm | m | 16.8
172 | R | 998764201.S | Presun hmôt pre konštrukcie klampiarske v objektoch výšky do 6 m | %
|  | 766 | Konštrukcie stolárske
173 | 760 | 766621400.S | Montáž okien plastových s hydroizolačnými páskami (exteriérová a interiérová) | m | 107
174 | 283 | 283290006100.S | Tesniaca paropriepustná fólia polymér-flísová, š. 290 mm, dĺ. 30 m, pre tesnenie pripájacej škáry okenného rámu a muriva z exteriéru | m | 112.35
175 | 283 | 283290006200.S | Tesniaca paronepriepustná fólia polymér-flísová, š. 70 mm, dĺ. 30 m, pre tesnenie pripájacej škáry okenného rámu a muriva z interiéru | m | 112.35
176 | 611 | 6114100910O1.S1 | Okno plastové jednokrídlové 1000x2100mm, izolačné trojsklo vr. rámu, kovania inter. a exter. parapetu - komplet | ks | 1
177 | 611 | 6114100910O2.S1 | Okno plastové jednokrídlové 1700x2100mm, izolačné trojsklo vr. rámu, kovania inter. a exter. parapetu - komplet | ks | 2
178 | 611 | 6114100910O3.S1 | Okno plastové jednokrídlové 2500x2100mm, izolačné trojsklo vr. rámu, kovania inter. a exter. parapetu - komplet | ks | 2
179 | R | 766641161.S | Montáž dverí plastových, vchodových, 1 m obvodu dverí | m | 49.8
180 | 611 | 611420000191.S | Dvere plastové 2100x2500mm, vr. rámu, zámku, kovania - komplet | ks | 1
181 | 611 | 611420000192.S | Dvere plastové 900x2100mm, vr. rámu, zámku, kovania - komplet | ks | 1
182 | 611 | 611420000193.S | Dvere plastové 1000x2100mm, vr. rámu, zámku, kovania - komplet | ks | 5
183 | 611 | 611420000194.S | Dvere plastové 1900x2100mm, vr. rámu, zámku, kovania - komplet | ks | 2
184 | R | 766642125.S | Montáž dverí posuvných dvojkrídlových, posun na stene | ks | 1
185 | 611 | 611610000400.S | Dvere vnútorné jednokrídlové, šírka 600-900 mm, plné | ks | 2
186 | 611 | 611610006300.S | Montážny materiál pre dvere, okná | eur | 115
187 | R | 766661422.S1 | Montáž dverí drevených vchodových bezpečnostných do kovovej bezpečnostnej zárubne - chladiarenské | ks | 1
188 | 553 | 553410031999.S | Chladiarenské dvere-otočné ver. "PUR" so zárubňou s polyuretánom 900x1970mm | ks | 1
189 | R | 766662113.S | Montáž dverového krídla otočného jednokrídlového bezpoldrážkového, do existujúcej zárubne, vrátane kovania | ks | 36
190 | 549 | 549150000600.S | Kľučka dverová a rozeta 2x, nehrdzavejúca oceľ, povrch nerez brúsený | ks | 36
191 | 611 | 611610003600.S1 | Dvere vnútorné jednokrídlové, šírka 600-900 mm, plné | ks | 36
192 | 760 | 766662133.S | Montáž dverového krídla otočného dvojkrídlového bezpoldrážkového, vr. zárubne, vrátane kovania | ks | 1
193 | 549 | 549150000600.S | Kľučka dverová a rozeta 2x, nehrdzavejúca oceľ, povrch nerez brúsený | ks | 2
194 | 611 | 611610000D9.S | Dvere vnútorné dvojkrídlové, šírka 600-900 mm, plné - atyp 1300x1970mm vr. zárubne | ks | 2
195 | R | 998766201.S | Presun hmot pre konštrukcie stolárske v objektoch výšky do 6 m | %
|  | 767 | Konštrukcie doplnkové kovové
196 | R | 767310010.S | Montáž strešného svetlíka neotváravého do plochej strechy | ks | 16
197 | 611 | 611310007600.S | Strešné okno PVC pevné, šxv 600x600 mm, do plochej strechy | ks | 2
198 | 611 | 611310008300.S | Strešné okno PVC pevné, šxv 1200x1200 mm, do plochej strechy | ks | 14
199 | R | 767995105.S | Montáž ostatných atypických kovových stavebných doplnkových konštrukcií nad 50 do 100 kg | kg | 1156
200 | 140 | 140PP01 | Oceľová výmena (ref. Petra Peikko) vr. povrchovej úpravy | ks | 17
201 | R | 767995106.S | Montáž ostatných atypických kovových stavebných doplnkových konštrukcií nad 100 do 250 kg | kg | 20.07
202 | 767 | 767995199.S1 | Dielenská / typová dokumentácia k atypickým OKD | kpl | 1
203 | R | 998767201.S | Presun hmôt pre kovové stavebné doplnkové konštrukcie v objektoch výšky do 6 m | %
|  | 771 | Podlahy z dlaždíc
204 | R | 771541120.S | Montáž podláh z dlaždíc gres kladených do tmelu veľ. 300 x 600 mm | m2 | 412.99
205 | 597 | 597740002100.S | Dlaždice keramické, lxvxhr 598x598x10 mm, gresové neglazované | m2 | 437.77
206 | R | 771541933.S1 | Opravy podláh z dlaždíc hutných, glazovaných alebo keramických | ks | 25.9
207 | R | 998771201.S | Presun hmôt pre podlahy z dlaždíc v objektoch výšky do 6m | %
|  | 781 | Obklady
208 | R | 781441027 | Montáž obkladov vnútor. stien z obkladačiek kladených do malty veľ. 300x600 mm | m2 | 1254.51
209 | 597 | 597640001800 | Obkladačky keramické lxvxhr 298x598x10 mm, | m2 | 1317.24
210 | R | 998781201.S | Presun hmôt pre obklady keramické v objektoch výšky do 6 m | %
|  | 783 | Nátery
211 | 783 | 783172517.S | Nátery oceľ.konštr. polyuretánové ťažkých A základný.- 35µm | m2 | 48
212 | 783 | 783894612.S | Náter farbami akrylátovými ekologickými riediteľnými vodou, biely náter sadrokartónových stropov 2x | m2 | 412.99
|  | 784 | Maľby
213 | R | 784410010 | Oblepenie vypínačov, zásuviek páskou výšky do 3,80 m | ks | 80
214 | R | 784412301 | Pačokovanie vápenným mliekom dvojnásobné jemnozrnných povrchov do 3,80 m | m2 | 412.99
215 | R | 784418012 | Zakrývanie podláh a zariadení papierom v miestnostiach alebo na schodisku | m2 | 412.99
216 | R | 784422271 | Maľby vápenné základné dvojnásobné, ručne nanášané na jemnozrnný podklad výšky do 3,80 m | m2 | 412.99
Celkom

## 02 - Zadanie
ZADANIE
Stavba: |  | Revitalizácia experimentálneho centra výkrmnosti a výťažnosti
Objekt: |  | Zdravotechnika
Objednávateľ: |  | Slovenská poľnohospodárska univerzita v Nitre
Zhotoviteľ: |  |  |  |  | Spracoval:
Miesto: |  | Nitra |  |  | Dátum: | 17. 10. 2024
Č. | KCN | Kód položky | Popis | MJ | Množstvo celkom | Cena jednotková | Cena celkom
1 | 2 | 3 | 4 | 5 | 6 | 7 | 8
|  | HSV | Práce a dodávky HSV
|  | 1 | Zemné práce
1 | R | 132201201.S | Výkop ryhy šírky 600-2000mm horn.3 | m3 | 136.84
2 | R | 162501102.S | Vodorovné premiestnenie výkopku po spevnenej ceste z horniny tr.1-4, do 100 m3 na vzdialenosť do 3000 m | m3 | 136.84
3 | R | 171201201.S | Uloženie sypaniny na skládky do 100 m3 | m3 | 136.84
4 | R | 171209002.S | Poplatok za skládku - zemina a kamenivo (17 05) ostatné | t | 136.84
5 | R | 175101202.S | Obsyp objektov sypaninou z vhodných hornín 1 až 4 s prehodením sypaniny | m3 | 51.31
|  | 3 | Zvislé a kompletné konštrukcie
6 | R | 311101211.S | Vytvorenie prestupov v základoch a základovej doske | ks | 37
|  | 4 | Vodorovné konštrukcie
7 | R | 451572111.S | Lôžko pod potrubie, stoky a drobné objekty, v otvorenom výkope z kameniva drobného ťaženého 0-4 mm | m3 | 17.11
|  | PSV | Práce a dodávky PSV
|  | 713 | Izolácie tepelné
8 | R | 713482111.S | Montáž trubíc z PE, hr.do 10 mm,vnút.priemer do 38 mm | m | 340
9 | 283 | 283310000400 | Izolačná trubica MIRELON 20x6 mm (d potrubia x hr. izolácie) | m | 59.5
10 | 283 | 283310000700 | Izolačná trubica MIRELON DG 26x6 mm (d potrubia x hr. izolácie) | m | 40.5
11 | 283 | 283310000800 | Izolačná trubica MIRELON DG 32x6 mm (d potrubia x hr. izolácie) | m | 40
12 | 283 | 283310002800 | Izolačná trubica MIRELON DG 20x10 mm (d potrubia x hr. izolácie) | m | 127.5
13 | 283 | 283310003100 | Izolačná trubica MIRELON 26x13 mm (d potrubia x hr. izolácie) | m | 56.5
14 | 283 | 283310003200 | Izolačná trubica MIRELON 32x10 mm (d potrubia x hr. izolácie) | m | 12
|  | 721 | Zdravotechnika - vnútorná kanalizácia
15 | R | 721172013 | Potrubie odpadové Pipelife HT z PP, vodorovné DN 110 | m | 104.2
16 | R | 721172014 | Potrubie odpadové Pipelife HT z PP, vodorovné DN 125 | m | 9.5
17 | R | 721172015 | Potrubie odpadové Pipelife HT z PP, vodorovné DN 160 | m | 13
18 | R | 721172022 | Potrubie odpadové Pipelife HT z PP, zvislé DN 75 | m | 27
19 | R | 721172023 | Potrubie odpadové Pipelife HT z PP, zvislé DN 110 | m | 12.75
20 | R | 721172033 | Potrubie odpadové Pipelife HT z PP, pripojovacie DN 50 | m | 40.5
21 | R | 721172034 | Potrubie odpadové Pipelife HT z PP, pripojovacie DN 75 | m | 3
22 | R | 721172035 | Potrubie odpadové Pipelife HT z PP, pripojovacie DN 110 | m | 3.5
23 | R | 721172296.S | Montáž kolena HT potrubia DN 100 | ks | 29
24 | 286 | 286540002300 | Koleno HT DN 100/45°, PP systém pre beztlakový rozvod vnútorného odpadu, PIPELIFE | ks | 29
25 | R | 721172300.S | Montáž kolena HT potrubia DN 150 | ks | 3
26 | 286 | 286540003300 | Koleno HT DN 150/45°, PP systém pre beztlakový rozvod vnútorného odpadu, PIPELIFE | ks | 3
27 | R | 721172315.S | Montáž odbočky HT potrubia DN 100 | ks | 18
28 | 286 | 286540010500 | Odbočka HT DN 100/100/45°, PP systém pre beztlakový rozvod vnútorného odpadu, PIPELIFE | ks | 18
29 | R | 721172318.S | Montáž odbočky HT potrubia DN 125 | ks | 2
30 | 286 | 286540011100 | Odbočka HT DN 125/100/45°, PP systém pre beztlakový rozvod vnútorného odpadu, PIPELIFE | ks | 2
31 | R | 721172321.S | Montáž odbočky HT potrubia DN 150 | ks | 4
32 | 286 | 286540012000 | Odbočka HT DN 150/125/45°, PP systém pre beztlakový rozvod vnútorného odpadu, PIPELIFE | ks | 1
33 | 286 | 286540012200 | Odbočka HT DN 150/110/45°, PP systém pre beztlakový rozvod vnútorného odpadu, PIPELIFE | ks | 3
34 | R | 721172336.S | Montáž redukcie HT potrubia DN 125 | ks | 2
35 | 286 | 286540005700 | Redukcia HT DN 125/100, PP systém pre beztlakový rozvod vnútorného odpadu, PIPELIFE | ks | 2
36 | R | 721172339.S | Montáž redukcie HT potrubia DN 150 | ks | 1
37 | 286 | 286540005900 | Redukcia HT DN 150/125, PP systém pre beztlakový rozvod vnútorného odpadu, PIPELIFE | ks | 1
38 | R | 721172354.S | Montáž čistiaceho kusu HT potrubia DN 70 | ks | 9
39 | 286 | 286540019000 | Čistiaci kus HT DN 70, PP systém pre beztlakový rozvod vnútorného odpadu, PIPELIFE | ks | 9
40 | R | 721172357.S | Montáž čistiaceho kusu HT potrubia DN 100 | ks | 3
41 | 286 | 286540019100 | Čistiaci kus HT DN 100, PP systém pre beztlakový rozvod vnútorného odpadu, PIPELIFE | ks | 3
42 | R | 721172387.S | Montáž vetracej hlavice pre HT potrubie DN 50 | ks | 9
43 | 429 | 429720001000 | Hlavica privzušňovacia HL 905 DN 50 | ks | 9
44 | R | 721172390.S | Montáž vetracej hlavice pre HT potrubie DN 70 | ks | 3
45 | 429 | 429720001100 | Hlavica vetracia DN 70 -KADH | ks | 3
46 | 721 | 721213006.S1 | Montáž podlahového vpustu s pripojvoacím potrubím | ks | 1
47 | 286 | 286630023000.S | Podlahový vpust s pripojvoacím potrubím | ks | 1
48 | R | 721213014.S | Montáž podlahového vpustu | ks | 2
49 | 286 | 286630022420.S | Podlahový vtok, PE-HD | ks | 2
50 | 721 | 721213015.S1 | Montáž podlahového vpustu | ks | 16
51 | 286 | 286630025800 | Podlahový vpust HL310NPrR, (0,5 l/s), vertikálny odtok DN 50/75/110, pevná izolačná príruba, krytka D 112 mm, zápachová uzávierka Primus, PE/liatina/PP/nerez | ks | 16
52 | R | 721229013.S | Montáž podlahového odtokového žlabu dĺžky 1000 mm | ks | 2
53 | 552 | 552240004900.S | Nerezový štrbinový žľab s roštom dĺžky 1000mm | ks | 2
54 | R | 721229023.S | Montáž podlahového odtokového žlabu šírka 120 m | m | 23
55 | 552 | 552240003700.S | Žľab nerezový šírka 120 m | m | 23
56 | R | 721290111.S | Ostatné - skúška tesnosti kanalizácie v objektoch vodou do DN 125 | m | 113.7
57 | R | 721290112.S | Ostatné - skúška tesnosti kanalizácie v objektoch vodou DN 150 alebo DN 200 | m | 13
58 | R | 721290123.S | Ostatné - skúška tesnosti kanalizácie v objektoch dymom do DN 300 | m | 86.75
59 | R | 998721101.S | Presun hmôt pre vnútornú kanalizáciu v objektoch výšky do 6 m | t | 0.32
|  | 722 | Zdravotechnika - vnútorný vodovod
60 | R | 722172111 | Potrubie z plastických rúr Dxt 20x2.0 mm - spájané mosadznými zásuvnými lisovanými spojkami | m | 187
61 | R | 722172112 | Potrubie z plastických rúr Dxt 26x3.0 mm - spájané mosadznými zásuvnými lisovanými spojkami | m | 101
62 | R | 722172113 | Potrubie z plastických rúr Dxt 32x3.0 mm - spájané mosadznými zásuvnými lisovanými spojkami | m | 52
63 | R | 722190401.S | Vyvedenie a upevnenie výpustky DN 15 | ks | 26
64 | R | 722221010.S | Montáž guľového kohúta závitového priameho pre vodu G 1/2 | ks | 2
65 | 551 | 551110005500 | Guľový uzáver pre vodu 1/2" FM, plnoprietokový, páčka, niklovaná mosadz | ks | 2
66 | R | 722221015.S | Montáž guľového kohúta závitového priameho pre vodu G 3/4 | ks | 1
67 | 551 | 551110005600 | Guľový uzáver pre vodu 3/4" FM, plnoprietokový, páčka, niklovaná mosadz | ks | 1
68 | R | 722221020.S | Montáž guľového kohúta závitového priameho pre vodu G 1 | ks | 3
69 | 551 | 551110005100.S | Guľový uzáver pre vodu 1", niklovaná mosadz | ks | 3
70 | R | 722221170.S | Montáž poistného ventilu závitového pre vodu G 1/2 | ks | 1
71 | 551 | 551210021500 | Ventil poistný, 1/2”x6 bar, armatúry pre uzavreté systémy, GIACOMINI | ks | 1
72 | R | 722221230.S | Montáž tlakového redukčného závitového ventilu s manometrom G 1 | ks | 1
73 | 551 | 551110018300.S | Tlakový redukčný ventil, 1" mm, so šróbením a manometrom, 1 až 6 bar, mosadz, plast | ks | 1
74 | R | 722221265.S | Montáž spätného ventilu závitového G 1/2 | ks | 1
75 | 551 | 551110016400.S | Spätný ventil kontrolovateľný, 1/2" FF, PN 16, mosadz, disk plast | ks | 1
76 | R | 722221275.S | Montáž spätného ventilu závitového G 1 | ks | 1
77 | 551 | 551110016500.S | Spätný ventil kontrolovateľný, 1" FF, PN 16, mosadz, disk plast | ks | 1
78 | R | 722221454.S | Montáž posúvača závitového pre vodu G 1 | ks | 2
79 | 551 | 551260000900.S | Posúvač 1" FF, PN 16, mosadz | ks | 2
80 | R | 722222004.S | Montáž redukčného ventilu DN 25 | ks | 1
81 | 551 | 551110028810.S | Ventil tlaku redukčný DN 25 pre SV HONEYWELL EA RV 277 alebo BA295 | ks | 1
82 | R | 722290226.S | Tlaková skúška vodovodného potrubia závitového do DN 50 | m | 340
83 | R | 722290234.S | Prepláchnutie a dezinfekcia vodovodného potrubia do DN 80 | m | 340
84 | R | 998722201.S | Presun hmôt pre vnútorný vodovod v objektoch výšky do 6 m | %
|  | 724 | Zdravotechnika - strojné vybavenie
85 | R | 724231151.S | Montáž príslušenstva , meracie, teplomer priamy | súb. | 1
86 | 388 | 388320000100.S | Teplomer | ks | 1
87 | R | 732331864.pc | Montáž expanznej nádoby pre SV tlak 10 barov objem 25 l, pripojenie cez armatúru REFLEX FLOWJET | ks | 1
88 | 484 | 484620000400.pc | Nádoba expanzná 25 l, 10 bar REFLEX REFIX DN25 + armatúra REFLEX FLOWJET | ks | 1
89 | R | 732491000.S | Montáž cirkulačného čerpadla | ks | 1
90 | 426 | 426150001400.S | Čerpadlo cirkulačné, teplá voda, GRUNDFOS COMFORT UP 15-14 BA PM | ks | 1
91 | R | 734223140.pc | Montáž termostatického zmiešavacieho automatu DN 25 | ks | 1
92 | 551 | 551210034400.S | Ventil termostatický zmiešavací pre teplú vodu 1", VIESSMANN (proti obareniu) | ks | 1
93 | R | 7221610pc | D+M - rozvod stlačeného vzduchu – nerez, DN25 | m | 22.5
94 | R | 210230242.S | Montáž kompresor potravinársky bezolejový s príslušenstvom 6 bar, 3,4 m3/hod. | ks | 1
95 | pck | pckopresor | Kompresor potravinársky bezolejový s príslušenstvom 6 bar, 3,4 m3/hod. |  | 1
96 | R | 998724101.S | Presun hmôt pre strojné vybavenie v objektoch výšky do 6 m | t | 0.08
|  | 725 | Zdravotechnika - zariaďovacie predmety
97 | R | 725149701.S | Montáž predstenového systému záchodov | ks | 3
98 | 552 | 552370001700 | Predstenový systém Kombifix pre závesné WC, výška 1090 mm s podomietkovou splachovacou nádržou Sigma 8 pre odsávanie zápachu s externým ventilátorom, plast, GEBERIT | ks | 3
99 | R | 725149720.S | Montáž záchodu do predstenového systému | ks | 3
100 | 642 | 642360004900.S | Misa záchodová keramická závesná bezbariérová, bez splachovacieho okruhus hlbokým splachovaním (3/6litrov) | ks | 3
101 | R | 725219201.S | Montáž umývadla keramického , bez výtokovej armatúry | ks | 11
102 | 642 | 642110004300.S | Umývadlo keramické 600mm | ks | 11
103 | R | 725245114.S | Montáž sprchovej zásteny jednokrídlovej bočnej do výšky 2000 mm a šírky 1000 mm | ks | 3
104 | 552 | 552260001400.S | Sprchové dvere jednodielne, 6 mm bezpečnostné sklo | ks | 3
105 | R | 725291112.S | Montáž záchodového sedadla s poklopom | ks | 3
106 | 554 | 554330001120 | Záchodové sedadlo Rekord WC, tvrdé z duroplastu, kovové závesy s pozvoľným sklápaním, GEBERIT KOLO | ks | 3
107 | R | 725319112.S | Montáž kuchynských drezov jednoduchých, bez výtokových armatúr | ks | 12
108 | 552 | 552310000200.S | Drez jednodielny 550 mm | ks | 12
109 | R | 725413111.S | Montáž žľabu líniového pre sprchu | ks | 3
110 | 552 | 552240002500.S | Žľab kúpeľňový nerezový do priestoru, dĺ. 750 mm, plastový sifón DN 50 | ks | 3
111 | R | 725819202.S | Montáž ventilu výtokového G 3/4 | ks | 6
112 | mat | mat55111000pc | Ventil výtokový G 3/4" |  | 6
113 | R | 725819402.S | Montáž ventilu bez pripojovacej rúrky G 1/2 | ks | 46
114 | 551 | 551110020000.S | Guľový ventil rohový, 1/2" - 1/2", s filtrom, chrómovaná mosadz | ks | 46
115 | R | 725829601.S | Montáž batérie umývadlovej a drezovej stojankovej, pákovej alebo klasickej s mechanickým ovládaním | ks | 23
116 | 551 | 551450003800.S | Batéria umývadlová stojanková páková | ks | 11
117 | 551 | 551450000600.S | Batéria drezová stojanková páková | ks | 12
118 | R | 725849201.S | Montáž batérie sprchovej nástennej pákovej, klasickej | ks | 3
119 | 551 | 551450002600.S | Batéria sprchová nástenná páková | ks | 3
120 | R | 725849205.S | Montáž batérie sprchovej nástennej, držiak sprchy s nastaviteľnou výškou sprchy | ks | 3
121 | 551 | 551450003300.S | Teleskopický sprchový stĺp s nástennou batériou a prepínačom | ks | 3
122 | R | 725869301.S | Montáž zápachovej uzávierky pre zariaďovacie predmety, umývadlovej do D 40 mm | ks | 11
123 | 551 | 551620006400.S | Zápachová uzávierka - sifón pre umývadlá DN 40 | ks | 11
124 | R | 725869311.S | Montáž zápachovej uzávierky pre zariaďovacie predmety, drezovej do D 50 mm (pre jeden drez) | ks | 12
125 | 551 | 551620007100.S | Zápachová uzávierka- sifón pre jednodielne drezy DN 50 | ks | 12
126 | 721 | 725869321.S1 | Montáž zápachovej uzávierky pre zariaďovacie predmety, s pripojvoacím potrubím | ks | 2
127 | 551 | 551620011800.S1 | Zápachová uzávierka s pripojvoacím potrubím | ks | 2
128 | R | 725869380.S | Montáž lievika kanalizácie s protizápachovou uzávierkou D 32 mm | ks | 1
129 | 551 | 551620005300 | Zápachová uzávierka DN 32 s lievikom | ks | 1
130 | R | 998725101.S | Presun hmôt pre zariaďovacie predmety v objektoch výšky do 6 m | t | 0.46
|  | 769 | Montáže vzduchotechnických zariadení
131 | 769 | 769011010.S1 | Montáž ventilátora malého axiálneho - komplet | ks | 20
132 | 429 | 429110005100.S1 | Ventilátor malý, axiálny, s dobehom, max. prietok do 119 m3/h - komplet | ks | 20
133 | 769 | 769052001.S1 | Montáž rekuperačnej jednotky prietok do 150 m3/h - komplet | ks | 20
134 | 429 | 429530030811.S1 | Rekuperačná jednotka s príslušenstvom, max. prietok vzduchu do 50 m3/h | ks | 20
135 | 769 | 769060115.S1 | Montáž klimatizačnej jednotky 3,5kW - vr. príslušenstva a doplnkov | súb | 10
136 | 429 | 429520001211.S1 | Klimatizačná jednotka 3,5kW - vr. príslušenstva a doplnkov | ks | 10
137 | 769 | 998769201.S | Presun hmôt pre montáž vzduchotechnických zariadení v stavbe (objekte) výšky do 7 m | %
Celkom

## 03 - Zadanie
ZADANIE
Stavba: |  | Revitalizácia experimentálneho centra výkrmnosti a výťažnosti
Objekt: |  | Vykurovanie
Objednávateľ: |  | Slovenská poľnohospodárska univerzita v Nitre
Zhotoviteľ: |  |  |  |  | Spracoval:
Miesto: |  | Nitra |  |  | Dátum: | 17. 10. 2024
Č. | KCN | Kód položky | Popis | MJ | Množstvo celkom | Cena jednotková | Cena celkom
1 | 2 | 3 | 4 | 5 | 6 | 7 | 8
|  | PSV | Práce a dodávky PSV
|  | 732 | Ústredné kúrenie - strojovne
1 | R | 725519104.pc | Montáž elektrického ohrievača prietokového 9kW | ks | 2
2 | 484 | 484730002961 | Zásobník teplej pitnej vody - Elektrický prietokový ohrievač , 9kW | ks | 2
3 | R | 725539101.S | Montáž elektrického ohrievača závesného zvislého do 50 L | ks | 1
4 | 484 | 484420010800.S | Akumulačný zásobník VITOCEL 100-W typ SVPA, objem 46 l | ks | 1
5 | 484 | 484730002994.S | Diaľkové ovládanie VITOTROL 200-A (Z008431) | ks | 1
6 | 484 | 484730003014.S | Inštalačná sada pre tepelné čerpadlo,( ZK02670) | ks | 2
7 | 484 | 484730003002.S | Snímač teploty zásobníka - ponorný (7438702) | ks | 1
8 | 484 | 484730003008.S | Snímač rosného bodu - vlhkosti (7452646) | ks | 1
9 | 484 | 484730003239.S | Zásobník teplej úžitkovej vody VITOCELL 100-W typ CVBB - 300l (ZO13675) | ks | 1
10 | 484 | 484730003072.S | Odkaľovač VITOTRAP s izoláciou DN 32 (ZK04657) | ks | 1
11 | 484 | 484730015624.S | Pripojovacia sada na pripojenie zásobníka 300 l k jednotke tepelného čerpadla | ks | 1
12 | 484 | 484730002982.S | Regulácia tepelného čerpadla s nástenným krytom | ks | 2
13 | 484 | 484730003066.S | Prepojovacia konštrukčná sada pre tepelné čerpadlá | ks | 2
14 | R | 732331012.S | Montáž expanznej nádoby objemu 35 l | ks | 2
15 | 484 | 484630006400.S | Nádoba expanzná , objem 35 l, N35 3bar biela (9572995) + pripojovací ventil R3/4 (9572213) | ks | 2
16 | R | 732460005.S | Montáž tepelného čerpadla 3-12 kW (vzduch-voda) | ks | 2
17 | 484 | 484730001800.S | Tepelné čerpadlo vzduch-voda, vnútorná jednotkaVITOCAL 100-S AWB-M-E-AC 101.A12, vonkajšia jednotka VITOCAL 100-S AWB-M-E-AC 101.A12 (230V) s 300 l akumulačným zásobníkom, výkon 6,1-15,9kW kW | ks | 2
18 | R | 998732101.S | Presun hmôt pre strojovne v objektoch výšky do 6 m | t | 0.44
|  | 733 | Ústredné kúrenie - rozvodné potrubie
19 | R | 733151125.S | Potrubie z medených rúrok tvrdých spájaných lisovaním D 35/1,5 mm | m | 15
20 | R | 733191201.S | Tlaková skúška medeného potrubia do D 35 mm | m | 15
21 | R | 998733101.S | Presun hmôt pre rozvody potrubia v objektoch výšky do 6 m | t | 0.02
|  | 734 | Ústredné kúrenie - armatúry
22 | R | 734209116.S | Montáž závitovej armatúry s 2 závitmi G 5/4 | ks | 11
23 | 551 | 551240002000.S | Guľový kohút DN 32 obojstranne závitový | ks | 11
24 | R | 734291113.S | Ostané armatúry, kohútik plniaci a vypúšťací normy 13 7061, PN 1,0/100st. C G 1/2 | ks | 3
25 | R | 998734101.S | Presun hmôt pre armatúry v objektoch výšky do 6 m | t | 0.02
|  | 735 | Ústredné kúrenie - vykurovacie telesá
26 | R | 735311290.S | Podlahové kúrenie - systémová doska TH 30P s polystyrénom PS 20, potrubie 16x2,2 rozteč 75 mm | m2 | 489.51
27 | R | 735311620.S | Montáž zostavy rozdeľovač / zberač na stenu typ 12 cestný | ks | 2
28 | 484 | 484650036400.S | Rozdeľovač s prietokomermi z ušľachtilej ocele, 12 vykurovacích okruhov, ušľachtilá oceľ | ks | 2
29 | 551 | 551240012000.S | Set guľových kohútov na pripojenie k rozdeľovaču | ks | 2
30 | R | 735311770.S | Montáž skrinky rozdeľovača 9-12 okruhov | ks | 2
31 | 484 | 484650041400.S | Skrinka rozdeľovača | ks | 2
32 | R | 998735101.S | Presun hmôt pre vykurovacie telesá v objektoch výšky do 6 m | t | 1.35
Celkom

## 04 - Zadanie
ZADANIE
Stavba: |  | Revitalizácia experimentálneho centra výkrmnosti a výťažnosti
Objekt: |  | Elektroinštalácia
Objednávateľ: |  | Slovenská poľnohospodárska univerzita v Nitre
Zhotoviteľ: |  |  |  |  | Spracoval:
Miesto: |  | Nitra |  |  | Dátum: | 17. 10. 2024
Č. | KCN | Kód položky | Popis | MJ | Množstvo celkom | Cena jednotková | Cena celkom
1 | 2 | 3 | 4 | 5 | 6 | 7 | 8
|  | D1 | Práce a dodávky M
|  | 21-M | Elektromontáže
1 | R | 210010311 | Škatuľa prístrojová bez zapojenia (1902, KO 68) kruhová | kus | 126
2 | 345 | 3450907010 | Krabica KU 68-1902+ svorky VAGO | ks | 126
3 | R | 210010321 | Škatuľa odbočná s viečkom, svorkovnicou vč. zapojenia (1903, KR 68) kruhová | kus | 45
4 | 345 | 3450907510 | Krabica KU 68-1903 + svorky Wago | ks | 45
5 | R | 210010313 | Škatuľa odbočná s viečkom, bez zapojenia (KO 125) štvorcová | kus | 5
6 | 345 | 3450913000 | Krabica KO-125 | ks | 5
7 | R | R pol | Oceľová pomocná konštrukcia nerezová d+m | ks | 2
8 | R | 210010023 | Rúrka tuhá elektroinšt. z PVC uložená pevne typ 1529 - 29 mm | m | 45
9 | 345 | 3450726400 | Trubka tuha PVC 1529 | m | 45
10 | R | 210010511R3 | Montáž svietidla LED | kus | 115
11 | 348 | 34800100013 | Svietidlo typu LED vrátane zdrojov stropné 4000Lm | kus | 77
12 | 348 | 34800100013.1 | Svietidlo typu LED nástenné vrátane zdrojov 1300Lm | kus | 17
13 | 348 | 34800100013.2 | Svietidlo typu LED stropné vrátane zdrojov 1300Lm | kus | 10
14 | 348 | 34800100013.3 | Svietidlo typu LED núdzové | kus | 11
15 | R | 210040701 | Drážka pre rúrku alebo kábel do D 29 mm s vysekaním,zamurovaním a začistením | m | 320
16 | R | 210100001 | Ukončenie vodičov v rozvádzač. vč. zapojenia a vodičovej koncovky do 2.5 mm2 | kus | 480
17 | R | 210100002 | Ukončenie vodičov v rozvádzač. vč. zapojenia a vodičovej koncovky do 6 mm2 | kus | 180
18 | R | R pol.1 | Ukončenie káblov do 4x10 | ks | 22
19 | R | R pol.2 | Ukončenie káblov do 4x25 | ks | 12
20 | R | 210110041 | Spínač polozapustený a zapustený vč.zapojenia jednopólový - radenie 1 | kus | 29
21 | 345 | 3450201280 | Spínač 1 3553-01289 B2 matná biela | ks | 29
22 | R | 210110043 | Spínač polozapustený a zapustený vč.zapojenia sériový prep.stried. - radenie 5 A 6 | kus | 40
23 | 345 | 3450204730 | Kryt kolísky delený 3558C-A652 B1 radenie 5 | ks | 14
24 | 345 | 3450204730.1 | Kryt kolísky delený 3558C-A652 B1 radenie 6 | ks | 26
25 | R | 210110045 | Spínač polozapustený a zapustený vč.zapojenia stried.prep.- radenie 7 | kus | 1
26 | 345 | 3450201520 | Prepínač 7 3558-07xxx B1 | ks | 1
27 | R | 210111011 | Domová zásuvka polozapustená alebo zapustená vč. zapojenia 10/16 A 250 V 2P + Z | kus | 56
28 | 345 | 3450317700 | Zásuvka 1 fazova zapustena4FN jedn. 16/250V IP20-IP54 | ks | 28
29 | 345 | 3450317700.1 | Zásuvka 1 fazova zapustena4FN 16A/250V BM dvojzasuvka | ks | 28
30 | R | 210111012 | Domová zásuvka nástenná, 3f 4p | kus | 5
31 | 345 | 3450359300 | Zásuvka CZ1643-H IP 54 | ks | 2
32 | 345 | 3450359300.1 | Zásuvka CZ3243-H IP54 | ks | 2
33 | 345 | 3450359300.2 | Zásuvka CZ6343-H IP54 | ks | 1
34 | R | 345R1 | Vypínač 3 fázový 4-pólový IP65 16A | ks | 1
35 | R | 345R2 | Vypínač 3 fázový 4-pólový IP65 25A | ks | 3
36 | R | 345R3 | Vypínač 3 fázový 4-pólový IP65 50A | ks | 1
37 | R | R pol.3 | Tlačidlo CENTRAL STOP d+m | ks | 1
38 | R | R pol.4 | Zásuvková skriňa / 2x230V/16A,2x3x400V,16A , istenie / | ks | 6
39 | R | 210190003 | Montáž oceľolechovej rozvodnice do váhy 100 kg | kus | 1
40 | 357 | 3570100100111 | Rozvádzač R1 | ks | 1
41 | R | 210220101 | Zvodový vodič včítane podpery FeZn do D 10 mm, A1 D 10 mm Cu D 8 mm | m | 146
42 | R | 2102201r01 | Uzemňovací vodič FeZn 30x4 vrátane materiálu uložený do základu a podlahy | m | 125
43 | 156 | 1561522500 | Drôt pozinkovaný mäkký 11343 d8.00mm | kg | 58.4
44 | 354 | 3540404800 | HR-Podpera PV | ks | 65
45 | R | 210220212 | Zachyt.tyč včít.upevnenia do steny do 3 m dľžky tyče | kus | 10
46 | 354 | 3540200300 | HR-Držiak DJ 2 | ks | 20
47 | 354 | 3540300400 | HR-Jimacia tyc JP20 | ks | 10
48 | 354 | 3540402000 | HR-Ochr.strieska OS 02 | ks | 10
49 | R | 210220301 | Bleskozvodová svorka do 2 skrutiek (SS, SR 03) | kus | 116
50 | 354 | 3540406800 | HR-Svorka SS | ks | 116
51 | R | 210220302 | Bleskozvodová svorka nad 2 skrutky (ST, SJ, SK, SZ, SR 01, 02) | kus | 105
52 | 354 | 3540406200 | HR-Svorka SO | ks | 4
53 | 354 | 3540408300 | HR-Svorka SZ | ks | 4
54 | 354 | 3540406300 | HR-Svorka SP 1 | ks | 85
55 | 354 | 3540406100 | HR-Svorka SK | ks | 12
56 | R | 2102203022 | Montáž prípojnice uzemnenia | kus | 1
57 | 354 | 35404033001 | EPS2 | ks | 1
58 | R | 210220321 | Svorka na potrub."Bernard" včít. pásika(bez vodiča a prípoj. vodiča) vrátane materiálu | kus | 20
59 | R | 210220362 | Tyčový uzemňovač zarazený do zeme a pripoj.vedenie 4,5 m súprava | kus | 4
60 | 354 | 3540501100 | HR-Zemna tyc ZT 2M | ks | 4
61 | R | 210220401 | Označenie zvodov štítkami smaltované, z umelej hmot | kus | 4
62 | 548 | 5489511000 | Štítok smaltovaný do 5 písmmen 10x15 mm | Kus | 4
63 | R | 210220452 | Ochranné pospájanie v práčovniach, kúpeľniach, pevne uložené Cu 4-16mm2 vrátane dodávky a motáže svoriek | m | 240
64 | 210 | 210800547 | Vodič medený NN a VN pevne uložený CY 6 | m | 95
65 | 210 | 210280054ž | Vodič medený NN a VN pevne uložený CY 4 | m | 75
66 | 210 | 210800548 | Vodič medený NN a VN pevne uložený CY 10 | m | 35
67 | 210 | 210800548.1 | Vodič medený NN a VN pevne uložený CY 16 | m | 35
68 | R | 210810041 | Silový kábel medený 750 - 1000 V /mm2/ pevne uložený CYKY-CYKYm 750 V 2x1.5 | m | 180
69 | 341 | 3410103000 | Káble silové s medeným jadrom CYKY-O 2x1,5 | m | 180
70 | R | 210810045 | Silový kábel medený 750 - 1000 V /mm2/ pevne uložený CYKY-CYKYm 750 V 3x1.5 | m | 835
71 | 341 | 3410105000 | Káble silové s medeným jadrom CYKY-J 3x1,5 | m | 780
72 | 341 | 3410105000.1 | Káble silové s medeným jadrom CHKE-R-J 3x1,5 | m | 55
73 | R | 210810046 | Silový kábel medený 750 - 1000 V /mm2/ pevne uložený CYKY-CYKYm 750 V 3x2.5 | m | 1050
74 | 341 | 3410105100 | Káble silové s medeným jadrom CYKY-J 3x2,5 | m | 1050
75 | R | 210810056 | Silový kábel medený 750 - 1000 V /mm2/ pevne uložený CYKY-CYKYm 750 Vdo 5x2.5 | m | 330
76 | 341 | 3410105100.1 | Káble silové s medeným jadrom CYKY-J 5x1,5 | m | 210
77 | 341 | 3410109300 | Káble silové s medeným jadrom CYKY-J 5x2,5 | m | 120
78 | R | 210810056.1 | Silový kábel medený 750 - 1000 V /mm2/ pevne uložený CYKY-CYKYm 750 Vdo 5x4 | m | 470
79 | 341 | 3410105100.2 | Káble silové s medeným jadrom CYKY-J 5x4 | m | 470
80 | R | 210810058 | Silový kábel medený 750 - 1000 V /mm2/ pevne uložený CYKY-CYKYm 750 Vdo 5x6 | m | 21
81 | 341 | 3410105102 | Káble silové s medeným jadrom CYKY-J 5x6 | m | 21
82 | R | 210810058.1 | Silový kábel medený 750 - 1000 V /mm2/ pevne uložený CYKY-CYKYm 750 Vdo 5x10 | m | 41
83 | 341 | 3410105102.1 | Káble silové s medeným jadrom CYKY-J 5x10 | m | 41
84 | R | 210810058.2 | Silový kábel medený 750 - 1000 V /mm2/ pevne uložený CYKY-CYKYm 750 V 5x35 | m | 26
85 | 341 | 3410109500 | Káble silové s medeným jadrom CYKY-J 5x35 | m | 26
86 | 341 | 3410108800 | Sadra | kg | 350
87 | R | dm | Doplnenie rozvádzača HR o istenie prívodu do R1 | ks | 1
88 | R | Pol4 | PPV | %
89 | R | HZS-001 | Revízie | hod | 45
90 | R | HZS-001.1 | Úradná skúška | hod | 25
91 | R | Pol5 | Montážne práce pri meraní a regulácii a pripojení rekuperácie | hod | 50
92 | R | Pol6 | Demontážne práce | hod | 20
|  | 46-M | Zemné práce pri extr.mont.prácach
93 | R | 460200163 | Hĺbenie káblovej ryhy 35 cm širokej a 80 cm hlbokej, v zemine triedy 3 | m | 60
94 | R | 460560163 | Ručný zásyp nezap. káblovej ryhy bez zhutn. zeminy, 35 cm širokej, 80 cm hlbokej v zemine tr. 3 | m | 60
95 | R | PPV | Podiel pridružených výkonov | %
Celkom