## Stručný opis PZ
Opis predmetu zákazky - časť 2
Predmetom zákazky je dodanie 1 ks automobilu typu dodávka, elektromobil.
Automobil musí spĺňať všetky požiadavky na verejného obstarávateľa. Všetky požiadavky na predmet zákazky sú v súťažných podkladoch stanovené ako minimálne pokiaľ pri konkrétnej požiadavke nie je výslovne uvedená presná hodnota alebo je explicitne uvedené, že ide o maximálnu hodnotu.
Verejný obstarávateľ požaduje, aby ponúkaný automobil splňal okrem výbavy a špecifikácie stanovenej v tejto výzva na predkladanie ponúk aj minimálny stupeň výbavy dostupnej pre bežného spotrebiteľa v Slovenskej republike.

## Automobil špecifikácia
Automobil typu dodávka - elektromobil
p.č. | požiadavka na predmet zákazky/parameter | požadovaná hodnota parametra | skutočná hodnota parametra ponúkaného riešenia (ak nie je uvedené inak uchádzač uvedie slovo "áno" ak ponúkané parameter spĺňa)
| Obstarávaný počet automobilov | 1 | uchádzač uvedie značku, model, motorizáciu a stupeň výbavy ponúkaného automobilu
1 |  | všetky automobily musia byť nové, nepoužívané s údajom na počítadle km nie vyšším ako 500 km.
2 |  | Automobily musia byť z aktuálneho modelového portfólia výrobcu a nesmú byť vyrobené viac ako 10 mesiacov pred momentom dodania
3 |  | Záruka na vozidlo min. 3 rokov / min. 100 000 km (uplatniteľná v ktoromkoľvek autorizovanom servisnom stredisku)
4 |  | Záruka na prehrdzavenie karosérie sa požaduje min. 6 rokov a na lak min. 3 roky (uplatniteľná v ktoromkoľvek autorizovanom servisnom stredisku)
5 |  | Záruka začína plynúť odo dňa prevzatia tovaru kupujúcim (od dátumu predaja uvedeného na preberacom – odovzdávacom protokole).
6 |  | Servisný balík/ základný servis na na 2 roky
Karoséria
7 | Typ karosérie | kategórie M1
8 | počet dverí | 5 (presne)
9 | Počet sedadiel (miest na sedenie) | 5 (presne)
10 | Farba automobilu | biela
11 | Rázvor vozidla (mm) | min. 2700 mm
12 | Batožinový priestor po strop za sedadlami v 2.rade | min. 1300 l
Motor
13 | Druh | 100 % elektro
14 | Emisná norma | platná v dobe predkladania ponuky
15 | Emisie CO2 kombinované podľa normy WLTP (g/km) | horná hranica údaja max. 0 g/km
16 | výkon (kW/k) | min. 95 kW
17 | Dojazd podľa WLTP | min. 270 km
18 | Krútiaci moment | min. 250 Nm
19 | pohon náprav | predný
20 | Prevodovka | automatická
Bezpečnosť
21 | ABS | požaduje sa
22 | Elektronický stabilizačný systém | požaduje sa
23 | Kotúčové brzdy vpredu a vzadu | požaduje sa
24 | Systém na monitorovanie tlaku v pneumatikách | požaduje sa
25 | Asistent núdzového brzdenia v meste | požaduje sa
26 | Počet airbagov | min. predné s vypínateným na strane spolujazdca, bočné vzadu, a kolenný airbag vodiča | uchádzač vyplní presnú hodnotu parametra ponúkaného riešenia
27 | Asistent rozpoznávania značiek | požaduje sa
28 | Bezpečnostné pásy vodiča a spolujazdca s predpínačom | požaduje sa
29 | LED svetlomety vpredu | požaduje sa
30 | Denné LED svietenie | požaduje sa
31 | Predné svetlomety do hmly | požaduje sa (nepožaduje sa v prípade, ak uchádzač ponúkne automobil, ktorého predné svetlomety svojou konštrukciou, riadením distribúcie svetelného lúča a svojim umiestnením plnohodnotne plnia funkciu predných svetlometov do hmly)
32 | Hmlové svetlo vzadu | požaduje sa
33 | Akustické okná so zatmavnením sklá od B-stĺpika | požaduje sa
Komfort
34 | Posilňovač riadenia | požaduje sa
35 | Autorádio s funkciou Bluetooth, handsfree | požaduje sa
36 | Elektricky ovládané predné okná | požaduje sa
37 | Elektricky ovládané spätné zrkadlá | požaduje sa
38 | Imobilizér a alarm s centrálnym zamykaním | požaduje sa
39 | Tempomat | požaduje sa
40 | Klimatizácia | požaduje sa
41 | Dažďový senzor | požaduje sa
42 | Multifunkčný volant | požaduje sa
43 | Navigačný systém | požaduje sa
44 | Vyhrievané sedadlá vpredu | požaduje sa
45 | Signalizácia otvorenia dverí | požaduje sa
46 | Parkovacie senzory vzadu | požaduje sa
Interiér/sedadlá
47 | Poťah sedadiel | min. látka
48 | Opierka hlavy všetkých sedadiel (aj tretie sedadlo vzadu v strede) | požaduje sa
49 | Delené sklopné zadné sedadlá (napr. 60:40, 3:2 a pod.) | požaduje sa
Iná výbava
50 | 12V alebo 230V zásuvka v batožinovom priestore | požaduje sa
51 | Zadný stierač | požaduje sa
52 | Palubný počítač | požaduje sa
53 | Ukazovateľ vonkajšej teploty | požaduje sa
54 | Kryt batožinového priestoru (roleta alebo pevný kryt) | požaduje sa
55 | Autorádio s funkciou Bluetooth, handsfree | požaduje sa
56 | Povinná výstroj a výbava stanovená pre daný druh vozidla (v zmysle zákona č. 106/2018 Z.z., resp. vyhlášky č. 134/2018 Z. z.) - homologizovaný prenosný výstražný trojuholník, rezervné koleso min. dojazdové vrátane klúča a zdviháku, lekárnička) | požaduje sa
57 | Ťažné lano | požaduje sa
58 | Sada originálnych gumených rohoží na podlahu a gumená alebo plastová vaňa do batožinového priestoru + sada originálných koberčekov na podlahu tmavej farby | požaduje sa
59 | Podložky na upevnenie tabuliek s evidenčným číslom | požaduje sa
60 | Rezervné koleso dojazdové | požaduje sa
61 | Sada 4 ks ALU diskov kolies z ľahkých zliatin min. 16" so sadou 4 ks letných pneumatík kompatibilných s automobilom (celoročné pneu nie sú prípustné). | požaduje sa

## štruktúrovaný rozpočet
Štrukturovaný rozpočet (obstarávacia cena vozidiel)
p.č. | Názov položky | Počet | jednotková cena v eur bez DPH | jednotková cena v eur s DPH | celková cena v eur s DPH
1 | Automobil typu dodávka - elektromobil | 1 | 0 |  | 0
Celková cena za predmet zákazky v eur s DPH |  |  |  |  | 0