## Stručný opis PZ
Opis predmetu zákazky - 3 ks dodávkových automobilov s pohonom 4x4 pre potreby Kontrolného chemického laboratória CO sekcie krízového riadenia Ministerstva vnútra SR
Predmetom zákazky je dodanie: 3 ks dodávkových automobilov s pohonom 4x4 pre potreby Kontrolného chemického laboratória CO sekcie krízového riadenia Ministerstva vnútra SR (ďalej aj ako "Dodavka1"), ktorých špecifikácia je uvedená v hárku "Dodavka1_spec" aj s realizáciou prestavby vozidla na mobilné laboratórium. Predmetom zákazky je aj príslušenstvo k uvedeným vozidlám, napr. prípravy na montáž rádiostanice, svetelné a zvukové výstražné zariadenie pre skrytú montáž s určením pre Políciu SR
Automobil musí spĺňať všetky požiadavky na verejného obstarávateľa. Všetky požiadavky na predmet zákazky sú v súťažných podkladoch stanovené ako minimálne pokiaľ pri konkrétnej požiadavke nie je výslovne uvedená presná hodnota alebo je explicitne uvedené, že ide o maximálnu hodnotu.
Verejný obstarávateľ požaduje, aby ponúkaný automobil splňal okrem výbavy a špecifikácie stanovenej v týchto súťažných podkladoch aj minimálny stupeň výbavy dostupnej pre bežného spotrebiteľa v Slovenskej republike.

## Dodavka1_spec
Dodávka 1 - špecifikácia
p.č. | požiadavka na predmet zákazky/parameter | požadovaná hodnota parametra | skutočná hodnota parametra ponúkaného riešenia (ak nie je uvedené inak uchádzač uvedie slovo "áno" ak ponúkané parameter spĺňa)
1 | Obstarávaný počet automobilov | 3 | uchádzač uvedie značku, model, motorizáciu a stupeň výbavy ponúkaného automobilu
2 | všeobecné požiadavky | všetky automobily musia byť rovnaký model kategórie N a do 3,5 t.
3 |  | všetky automobily musia byť nové, nepoužívané s údajom na počítadle km nie vyšším ako 40 km.
4 |  | Automobily nesmú byť vyrobené viac ako 10 mesiacov pred momentom dodania
5 |  | Záruka na vozidlo vrátane prestavby min. 5 rokov / min. 150 000 km (uplatniteľná v ktoromkoľvek autorizovanom servisnom stredisku)
6 |  | Záruka na prehrdzavenie karosérie sa požaduje min. 6 rokov a na lak min. 3 roky (uplatniteľná v ktoromkoľvek autorizovanom servisnom stredisku)
7 |  | Záruka začína plynúť odo dňa prevzatia tovaru kupujúcim (od dátumu predaja uvedeného na preberacom – odovzdávacom protokole).
8 |  | Vykonávanie bezplatnej aktualizácie máp raz ročne počas obdobia min. 5 rokov (uplatniteľné v ktoromkoľvek autorizovanom servisnom stredisku)
Karoséria
9 | Typ (podľa Nariadenia EP a Rady EÚ 2018/858) | BB - dodávkové vozidlo - Nákladný automobil s priestorom pre vodiča a nákladným priestorom v jednom celku, nákladný priestor bude oddelený pevnou stenou od priestoru pre vodiča.
10 | Počet sedadiel (miest na sedenie) | 3 (vodič + dvaja spolujazdci)
11 | Farba automobilu | tmavomodrá
12 | Počet dverí | zadné krídlové pevné dvere bez okien s otváraním do strán, bočné pravé posuvné pevné dvere s oknom, pravé predné a ľavé predné dvere
13 | Dĺžka ložného priestoru | min. 4000 mm
14 | Celková dĺžka vozidla (mm) | max. 6900 mm
15 | Maximálny ložný priestor (m3) | min. 13,0
16 | Svetlá výška vozidla (mm) | min. 170 mm
Motor
17 | Druh | vznetový
18 | Maximálny výkon motora | min. 120 kW / 163 k
19 | Palivo | diesel
20 | Emisná norma | platná v dobe predkladania ponuky
21 | Kombinovaná spotreba - podľa normy WLTP (l / 100 km) | horná hranica údaja max. 10,5 l / 100 km
22 | Objem palivovej nádrže (l) | min. 70 l
23 | Prevodovka | automatická
24 | Počet prevodových stupňov | min. 7-stupňová
25 | Pohon | 4x4 (pohon všetkých štyroch kolies, akceptuje sa iba riešenie priamo od výrobcu automobilu - továrenske prevedenie)
26 | mechanická uzávierka diferenciálu | požaduje sa
doplnková výbava
27 | 2 výparník a 2 výmenník kúrenia | požaduje sa
28 | 230V zásuvka v kabíne vodiča (max.300W) | požaduje sa
29 | 4 LED svetlá v nákladnom priestore | požaduje sa
30 | zosilnená predná náprava - 2100 kg | požaduje sa
31 | deliaca stena v nákladovom priestore | požaduje sa
32 | okno vpredu vľavo s antireflexnou fóliou | požaduje sa
33 | okno v bočných dverách s antireflexnou fóliou | požaduje sa
34 | AGM batéria a zosilnený alternátor | požaduje sa
Bezpečnosť
35 | ABS a rozdeľovač brzdového účinku | požaduje sa
36 | Protipreklzový systém s obmedzením výkonu motora | požaduje sa
37 | Elektronický stabilizačný systém | požaduje sa
38 | Kotúčové brzdy vpredu a vzadu | požaduje sa
39 | Asistent rozjazdu do kopca | požaduje sa
40 | Asistent pri jazde "travel assist" vrátane systému udržiavania v jazdnom pruhu "lane assist" | požaduje sa
41 | monitorovanie mrtveho uhla na oboch stranách | požaduje sa
42 | LED predné svetlomety, samostatné denné svietenie s automatickým ovládaním svetlometov | požaduje sa
43 | predné svetlomety do hmly aktívne s automatickým rozsvietením pri odbočovaní | požaduje sa
44 | Tretie brzdové svetlo | požaduje sa
45 | Hmlové svetlo vzadu | požaduje sa
46 | Airbagy | min. airbag vodiča, spolujazdca s deaktiváciou, bočné a hlavové airbagy vpredu,
47 | Trojbodové bezpečnostné pásy na všetkých sedadlách | požaduje sa
48 | Bezpečnostné pásy vodiča a spolujazdca s predpínačom | požaduje sa
49 | Signalizácia nezapnutia bezpečnostných pásov | požaduje sa
50 | Alarm (spolu so snímačom pohybu celého priestoru vozidla) | požaduje sa
51 | príprava na ťažné zariadenie | riadiaca jednotka, nosný rám a kabeláž natiahnutá dozadu pre jednoduchšiu dodatočnú montáž
Komfort
52 | Posilňovač riadenia | požaduje sa
53 | kožený multifunkčný nastaviteľný volant s ohrevom | požaduje sa
54 | Centrálne zamykanie s dialkovým ovládaním (spolu s 2x sklopným kľúčom) | požaduje sa
55 | Adaptívny tempomat s obmedzovačom rýchlosti | požaduje sa
56 | Elektrické ovládanie okien | požaduje sa
57 | Elektricky ovládané a nastaviteľné, vyhrievané spätné zrkadlá | požaduje sa
58 | LED osvetlenie interiéru | požaduje sa
59 | poloautomatická klimatizácia v kabíne vodiča s 2. výparníkom v strope nad vodičom | požaduje sa
60 | Odkladací / úložný priestor vpredu, svetlo na čítanie | požaduje sa
61 | stropná galéria s 1 odkladacím priečinkom 1-DIN | požaduje sa
62 | Signalizácia otvorenia dverí | požaduje sa
63 | Svetelný a dažďový senzor | požaduje sa
64 | Parkovacie senzory vzadu spolu s panoramatickou cúvacou kamerou , ktorá bude prenášať obraz na zobrazovaciu jednotku umiestnenú v zornom poli vodiča, prípadne bude prepojená s autorádiom a navigáciou | požaduje sa
65 | programovateľné vzduchové nezávislé kúrenie a ohrievač vody | monitorovanie stavu batérie, bezúdržbová
66 | prídavná batéria AGM s deliacim relé | požaduje sa
67 | nárazník šedý s lakovanou vrchnou časťou | požaduje sa
68 | nástupný schodík - polovica šírky vozidla vpravo | požaduje sa
69 | ochrana pred kameňmi vpredu | požaduje sa
70 | deaktivované osvetlenie nástupných schodíkov vpredu | požaduje sa
71 | indikátor stavu čistiacej kvapaliny | požaduje sa
Interiér/sedadlá
72 | Poťah sedadiel | látkový tmavý (čierny alebo tmavošedý)
73 | Sedadlo vodiča | sedadlo vodiča sa požaduje pozdlžne a výškovo nastaviteľné s integrovanou bedrovou opierkou a lakťovými opierkami na ľavej a pravej strane, nastavenie sklonu operadla a sedáku, 4-smerovo nastaviteľná elektrická bedrová opierka
74 | sedadlo spolujazdca so sklopným operadlom a madlom pre stredného pasažiera | odkladací priestor v opierke so sklopným stolíkom, výklopný sedák spolujazdca delený na polovicu 50:50
75 | Opierka hlavy všetkých sedadiel | požaduje sa
76 | madlá na nastupovanie vzadu | požaduje sa
77 | upínacie lišty na bokoch a deliacej stene | požaduje sa
78 | ťažné oko vpredu a vzadu | požaduje sa
79 | Nákladný priestor | požaduje sa oddelenie od kabíny pevnou stenou
Nákladný priestor - mobílné laboratórium (pozostáva z vykonania prestavby vozidla na mobilné laboratórium. Mobilné laboratórium bude obsahovať regálový systém s doplnkovým vybavením.)
80 | Materiály použité pri prestavbe budú vhodné na používanie vo vozidlách na pozemných komunikáciách a budú spĺňať "crash testy". Akceptované materiály: zliatiny hliníka a kov, v kombinácií s pevným plastom pri kufríkov, plastových boxoch a pod.. Kovové časti budú odolné voči korózií. Pri regálovom systéme a aj všetky doplnky musia byť zabezpečené tak, aby nedochádzalo k samovoľnému pohybu týchto častí. | požaduje sa
81 | Predloženie 3D vizualizácie | požaduje sa pri predložení ponuky
82 | Obloženie a zateplenie ložnej plochy automobilu | požaduje sa z pevného odolného materiálu, ktorý je odolný voči vlhkosti. Obloženie bude slúžiť na ochranu vnútorného priestoru vozidla pred nárazom a poškodením. Zároveň bude umožňovať využiť priestor a vybaviť ho potrebným príslušenstvom jednoduchým pripojením hákov, držiakov a odkladacích priehradok na náradie a materiál. Zateplenie požadujeme vykonať izolačným materiálom s minimálnou hrúbkou 30 mm
83 | Elektroinštalácia s revíznou správou vrátane germicídneho žiariča | požaduje sa min. 5 x 230V svietidlo, 5 x 12V svietidlo, vonkajšia zásuvka, 10 x 230 V zásuvka nad pracovným stolom, revízna správa, germicídny žiarič
84 | Bezpečnostná podlaha s výškou max. 15 mm | požaduje sa protišmykový pogumovaný povrch, nástupná hliníková lišta pri zadných a bočných dverách, podlaha musí byť mimoriadne stabilná a odolná voči oderu, odolná voči olejom, palivám a väčšine chemikálií, jednoduchá údržba, montáž podlahy bez narušenia podlahy vozidla, min. 9 vrstvová vodeodolná laminátová podlaha,
85 | Zadný nástupný schodík s cúvacím senzorom | požaduje sa
86 | Nástupný schodík s výsuvom pri bočných dverách | požaduje sa
87 | Pracovný stôl so zásuvkami a pohyblivým istením pre odkladanie kufrov | bude umiestnený na ľavej strane priestoru, oproti bočným otváracím dverám. Stolík bude pozostávať z pevnej konštrukcie zabudovanej do bezpečnostnej podlahy a bočných strán vozidla, vrchná - pracovná časť stolíka bude z pevného materiálu o hrúbke min. 20 mm, na povrchu požadujeme dodať na celú dĺžku protišmykovú podložku. V priestore pri deliacej priečke automobilu bude napevno zabudovaná úchytná konštrukcia prístroja Gasmet. Šírka stolíka bude min. 450 mm. Dĺžka stolíka bude min. 2000 mm. Vrchná pracovná časť stolíka bude osadená vo výške od vrchnej strany bezpečnostnej podlahy min. 750 mm. Z ľavej strany stolíka bude umiestnená stolička s priestorom min. 750 mm tak, aby bolo možné zasunúť stoličku do priestoru pod pracovnou časťou stolíka.
88 | Policový systém č.1 | bude umiestnený hneď nad celou dĺžkou pracovného stola na ľavej strane vozidla smerom k zadným krídlovým dverám, pevne zakotvený. Šírku bude mať rovnakú ako pracovný stolík, bude umiestnený v rovnakej línii. Výška bude min. 350 mm. Dĺžka bude min. 2000 mm. Všetky časti, ktoré sa budú vysúvať z policového systému budú mať pevný koľajničkový systém, ktorý bude prispôsobený záťažovému každodennému používaniu, počet zásuviek na polici min. 3 ks. Pod policami sa požaduje LED osvetlenie so samostatným vypínačom, farba LED neutrálna/denná biela v rozsahu 4000k - 5000k.
89 | Regál č. 1 | bude umiestnený oproti pracovnému stolu, pevne zakotvený. Rozmery bude mať min. 1000 mm dĺžka, 450 mm šírka a 1700 mm výška. Všetky časti, ktoré sa budú vysúvať z regálu budú mať pevný koľajničkový systém, ktorý bude prispôsobený záťažovému každodennému používaniu. Regál č. 1 bude pozostávať a obsahovať 2 x podstavec s výklopným čelom a upínacou lištou na podlahe, skrinka s 4 zásuvkami, každá zásuvka s gum. podložkou a prest.delením,priestor pre montáž kompresorovej chladničky, v priestore pod regálom je dobudované pohyblivé istenie na kufre. Na bočnej strane regálu č. 1 je umiestnené výklopné umývadlo so zbernou nádobou a koše na odpad.
90 | Stolička s ukotvením počas jazdy, nosnosť min. 120 kg. | požaduje sa
91 | Kompresorová chladnička | požaduje sa kompresorová chladnička s objemom min. 45 l. Hmotnosť max. 30 kg. Výška max. 500 mm, šírka max. 700 mm. Napájanie 12 V, 24 V, 230 V. Bude umiestnená a osadená do regálu č. 1.
92 | Powerbanka | požaduje sa zabezpečenie doplnkového napájacieho zdroja - powerbanky - s parametrami: Kapacita batérie: min. 160 Ah; hmotnosť max. 28,0 kg; prevádzková teplota: min. -20 - + 50°C; rozmery výška max. 260 mm x šírka max. 280 mm, dĺžka max. 420 mm; powerbanka bude obsahovať displej, vypínač 12 V a vypínač 230 V, istič poruchového prúdu, 230 výstup - zástrčku, vzduchové chladenie, výstupy a vstupy jednosmerného a striedavého prúdu,
93 | Nezávislé prídavné teplovzdušné kúrenie s diaľkovým ovládaním | požaduje sa s minimálny výkonom 2000W, umiestnenie v kabíne automobilu s rozvodom vzduchu do ložnej časti automobilu
94 | Závislá klimatizácia | požaduje sa s závislá klimatizácia s výduchmi v ložnej časti a s celkovým chladiacim výkonom min. 7 kW
95 | vešiak na olovenú vestu | požaduje sa pevné upevnenie zosilnených vešiakov na zavesenie olovenej vesty - počet 2 ks. Vešiaky budú umiestnené medzi modulom a deliacou priečkou automobilu
96 | držiak plynovej fľaše | požaduje sa pevné ukotvenie držiaku plynovej fľaše na deliacej priečke automobilu, počet 2 ks
97 | zaťahovacia roleta na bočné okno | požaduje sa
98 | uzatváraťeľný otvor na nasávanie ovzdušia pre prístroj Gasmet | požaduje sa
99 | regál č.2 | bude umiestnený v priestore pri zadných dverách vľavo s miestom pre upevnenie barelu, pevne zakotvený. Rozmery bude mať min. 1000 mm dĺžka, 450 mm šírka a 1700 mm výška. Regál bude obsahovať 2x podstavec s výklopným čelom a upínacou lištou na podlahe, regálová vaňa s 3 prestaviteľnými prepážkami - 2ks, boky regálovej zostavy obložené dierovaným plechom. Na bočnej strane bude umiestnený odkladací box - 2 ks.
100 | regál č.3 | bude umiestnený v priestore pri zadných dverách na pravej strane automobilu s miestom pre upevnenie rozkladacieho prístrešku, pevne zakotvený. Rozmery bude mať min. 1000 mm dĺžka, 450 mm šírka a 1700 mm výška. Regál bude obsahovať 1 ks regálová vaňa s 3 prestaviteľnými prepážkami, zásuvky so samostatným zaistením v počte 2 ks 100 mm , 2 ks 200 mm, 2 ks 300 mm, 1 ks podstavec s výklopným čelom a upínacou lištou na podlahe. Boky regálovej zostavy budú obložené dierovaným plechom.
101 | upevnenie 2 ks autonómnych dýchacích prístrojov | umiestnenie na deliacej priečke
102 | umývacia sada | Sada bude umistnená na zadných dverách automobilu, požaduje sa kanister, mydlo a utierky.
103 | držiak na náradie | upevnenie na ľavých zadných dverách
104 | Rozkladací stan/prístrešok s bočnicami | požaduje sa. Bude umiestnený vedľa regálu č. 3 v zadnej časti automobilu. Rozmer stanu v rozloženom stave 3x3m.
105 | kempingový set s rolovacou rohožou | skladací kempingový set z hliníka obsahujúci 4 hliníkové stoličky alebo kombináciu hliníková stolička/lavička. Rozmery stola v rozloženom stave min. 80x60xcm. Rolovacia rohož a kempingový set budú uložené v zadnej časti automobilu vedľa regálu č.3.
106 | meteostanica | meteostanica pevne zabudovaná v automobile s požadovanými určovania vonkajšej a vnútornej teploty, vnútornej a vonkajšej vlhkosť vzduchu, barometrickým tlakom, senzorom vetra, dažďa a vlhkosti, história tlaku, predpoveď počasia, dátum, Wi-Fi, podpora pamäťových kariet • SMART funkcie, bezdrôtový senzor, dosah min. 100 m, max. 8 pripojených senzorov. Senzor teploty, dažďa, vetra a vlhkosti v balení, čas východu a západu slnka, sieťový adaptér pre hlavnú jednotku v balení.
107 | zmatnenie časti okien v laboratórnej časti automobilu | požaduje sa
108 | Osvetlenie nákladného priestoru LED technológiou | porovnateľné s denným svetlom, farba LED neutrálna/denná biela v rozsahu 4000k - 5000k, s vypínačom, rovnomerne rozptýlené osvetlenie celého nákladného priestoru aby bola zaistená dobrá viditeľnosť porovnateľná dennému svetlu za jasného počasia
109 | Hmotnosť prestavby | max. 700 kg - celková hmotnosť s vybavením
110 | Výška priestoru (mm) bez doplnkovej podlahy | min. 1800 mm
Iná výbava automobilu
111 | Prestavbársky terminál a programovateľná riadiaca jednotka - určená pre prestavbárov | požaduje sa
112 | Zosilnená autobatéria | požaduje sa
113 | Zosilnený alternátor | požaduje sa
114 | integrovaná zásuvka USB pre dobíjanie elektrických zariadení v priestore medzi vodičom a spolujazdcom (dostupné aj po montáži doplnkovej výbavy). Riešenie redukciou nie je prípustné. | požaduje sa
115 | 12V zásuvka v priestore medzi vodičom a spolujazdcom | požaduje sa
116 | Palubný počítač | požaduje sa
117 | Ukazovateľ vonkajšej teploty | požaduje sa
118 | Lapače nečistôt vpredu a vzadu | požaduje sa
119 | Rádio s displejom s možnosťou zrkadlenia smartfónu Apple a Android. Požaduje sa anténa + repro sústava pre ozvučenie vozidla + Bluetooth + USB | požaduje sa
120 | Povinná výstroj a výbava stanovená pre daný druh vozidla (v zmysle zákona č. 106/2018 Z.z., resp. vyhlášky č. 134/2018 Z. z.) - homologizovaný prenosný výstražný trojuholník, plnohodnotné rezervné koleso, lekárnička) | požaduje sa
121 | Ťažné lano | požaduje sa
122 | Štartovacie káble | požaduje sa
123 | Kompresor na 12 V, kompaktné prevedenie vhodné na prepravu vo vozidle, bezolejový, do 12V zásuvky, min.plniaci tlak 10 bar, meranie a zobrazenie tlaku, dĺžka napájacieho kábla min. 3 m no zároveň dostatočne dlhý na nafúkanie všetkých štyroch kolies so zohľadnením umiestnenia 12V zásuviek vo vozidle, flexibilná vzduchová hadica min. 0,5 m s konektorom na hustenie pneumatík | požaduje sa
124 | Ručný hasiaci prístroj práškový (2 kg) umiestnený do držiaku v priestore pre posádku | požaduje sa
125 | Sada snehových reťazí kompatibilných s ponúkaným automobilom (rovnako kompatibilné so sadou kolies a zimných pneu) | požaduje sa
126 | Sada originálnych gumených rohoží na podlahu vpredu (koberčeky sa nepožadujú) | požaduje sa
127 | Podložky na upevnenie tabuliek s evidenčným číslom | požaduje sa
128 | Sada 4 ks letných pneumatík na 4 ks min. plechových diskoch (vrátane originálnych krytov) min. 16" kompatibilné s diskami a s automobilom. (celoročné pneu nie sú prípustné). Montáž na vozidle podľa dátumu dodania (15.10. - 30.3. - zimná sada) | požaduje sa
129 | Sada 4 ks zimných pneumatík na 4 ks min. plechových diskoch min. 16" kompatibilné s diskami a s automobilom. V prípade ak originálne kryty k letnej sade nie sú alebo nie sú kompatibilné so zimnou sadou tak aj samostatné originálne kryty k zimnej sade. (celoročné pneu nie sú prípustné) | požaduje sa
130 | Ťažné zariadenie (pevné alebo sklopné alebo odnímateľné), min. kapacita 3 tony s 13 pinovou elektroinštaláciou a redukciou z 13 pin na 7 pin | požaduje sa
131 | Servis - náklady na výrobcom predpísanú údržbu (pravidelné servisné prehliadky podľa pokynov výrobcu, materiál + cena normovanej práce v autorizovanom servise) min. 5 rokov / min. 150 000 km (uplatniteľný v ktoromkoľvek autorizovanom servisnom stredisku) | požaduje sa
132 | Montáž montážnej sady pre inštaláciu vozidlovej rádiostanice | požaduje sa podľa technickej špecifikácie v hárku "Radiostanica_spec" vrátene montáže
133 | Svetelné a zvukové výstražné zariadenie pre skrytú montáž s určením pre Políciu SR (zostava 2) | požaduje sa podľa technickej špecifikácie v hárku "VRZ_zostava2_spec" vrátane montáže

## Zoznam náradia
Náradie ( Na všetky položky 2.1 až 2.16 sa požaduje záruka min. 3 roky, okrem akumulátorov pri ktorých sa požaduje záruka min. 12 mesiacov. Pokiaľ výrobca zariadenia poskytuje záruku dlhšiu ako v predchádzajúcej vete, uplatňuje sa výrobcom poskytovaná záručná doba)
p.č. | Názov položky | Požiadavky | skutočná hodnota parametra ponúkaného riešenia (ak nie je uvedené inak uchádzač uvedie slovo "áno" ak ponúkané parameter spĺňa)
2.1 | LED svietidlo na statíve 2x | profesionálne AKU LED svetlo s teleskopickým statívom, farba LED v rozsahu 4000k - 5000k neutrálna/denná biela, s minimálne tromi intenzitami svietenia v rozsahu 800 - 2800 lm, nastavenie výšky statívu v rozmedzí cca od 1 m do 2 m, s minimálne tromi samostatnými svetlami s možnosťou nezávislého otáčania, funkcia upozornenia na nízku kapacitu akumulátora, trieda ochrany min. IP 55, možnosť uzamknutia akumulátora proti odcudzeniu, ľahko skladateľná a prenosná konštrukcia, kompatibilné s použitím batérií typu Li-Ion s napätím min. 18V a kapacitou min. 5,0 Ah dodávaných k AKU uhlovej brúske, AKU vŕtačke-skrutkovači s funkciou príklepu, AKU chvostovej píle
2.2 | lopata | odľahčené prevedenie, násada z kompozitného materiálu s uhlom proti čepeli v rozsahu 44° do 46°, násada tvarovaná a ukončená držadlom, hmotnosť lopaty max 2,3 kg, dĺžka v rozsahu od 125 cm do 135 cm
2.3 | zmeták | násada z odlahčeného materiálu, dĺžka násady v rozsahu od 145 cm do 155 cm, šírka pracovnej časti v rozsahu od 25 cm do 35 cm
2.4 | rýl | odľahčené prevedenie, násada z kompozitného materiálu s uhlom proti čepeli v rozsahu od 25° do 28°, násada tvarovaná a ukončená držadlom, hmotnosť rýľa max 2,1 kg, dĺžka v rozsahu od 115 cm do 125 cm, šírka čepele v rozsahu od 18 cm do 22 cm
2.5 | sekera | odľahčené prevedenie, váha hlavy v rozsahu cca od 0,9 kg do 1,1 kg, celková dĺžka v rozsahu od 55 cm do 65 cm, porisko z kompozitného materiálu s pogumovanou rukoväťou, ochranný kryt čepele
2.6. | hrable | násada z odlahčeného materiálu, dĺžka v rozsahu od 150 cm do 160 cm
2.7 | predĺžovací min. 50 m gumený kábel | navinutý na bubne, pogumovaný, min. 50 m dlhý, napätie 230 V, prierez vodiča min. 3 x 1,5 mm, stupeň ochrany min. IP 44, maximálne zaťaženie v rozvinutom stave min. 3kW, tepelná poistka, 4 x zásuvka 230 V typu "E", vyhovujúci norme EU
2.8 | kanister na pohonné hmoty | objem min. 5 l a max. 8 l, s nalievacím hrdlom, plastový, umiestnený pri elektrocentrále a zabezpečený proti pohybu
2.9 | zatvárateľný box na kontaminovaný odpad | vnútorný priestor min. 30 l a max. 40 l, zabudovaný do regálového systému
2.10 | uzatvárateľný a vyberateľný odpadkový kôš | vnútorný priestor min. 10 l a max. 15 l, zabudovaný do regálového systému
2.11 | háčiky na zavesenie odevov - kabátov | sada min. 2 ks
2.12 | teleskopický rebrík | z hliníkového materiálu, dĺžka v maximálnom vysunutom stave min. 3 m, lahká a pevná konštrukcia, nosnosť min. 150 kg, protisklzové priečky, ochrana proti sklapnutiu
2.13 | plastové umývadlo | objem min. 3 l - 2ks
2.14 | uzatvárateľná vyberateľná nádoba na pitnú vodu | objem min. 10 l s výpustným ventilom a hadičkou vedúcou k umývadlu
2.15 | zásobník na tekuté mydlo | s dávkovacou pumpičkou s objemom min. 250 ml v blízkosti umývadla
2.16 | prenosná elektrocentrála | hlučnosť max. 90 db s hmotnosťou max. 25 kg bez náplní a s výkonom min. 2 kW objem nádrže min. 3,5 l

## Radiostanica_spec
Montáž montážnej sady pre inštaláciu vozidlovej rádiostanice - špecifikácia
Verejný obstarávateľ požaduje iba montáž montážnej sady pre inštaláciu vozidlovej rádiostanice SITNO / MATRA TPMe a dodanie a montáž napájacej kabeláže zodpovedajúceho typu s istením. Tzn., že uchádzač bude realizovať len montáž komponentov potrebných pre umiestnenie rádiostanice SITNO / MATRA TPMe a dodanie a montáž napájacej kabeláže zodpovedajúceho typu s istením. Tzn., že uchádzač nacení a v ponukovej cene zahrnie len montáž komponentov potrebných pre umiestnenie rádiostanice SITNO / MATRA TPMe a dodanie a montáž napájacej kabeláže zodpovedajúceho typu s istením. Samotnú sadu (t. j. všetky jej komponenty, samozrejme okrem napájacej kabeláže zodpovedajúceho typu s istením) dodá uchádzačovi verejný obstarávateľ.
skutočná hodnota parametra ponúkaného riešenia (ak nie je uvedené inak uchádzač uvedie slovo "áno" ak ponúkané parameter spĺňa)
montáž sady komponentov potrebných pre umiestnenie rádiostanice SITNO / MATRA TPMe zahŕňa | Vymedzenie priestoru vo vozidle pre umiestnenie a upevnenie rádiostanice/rádiostaníc (manipulácia s ovládacími prvkami rádiostanice musí byť ľahko dostupná z miesta vodiča a spolujazdca),
Montáž kabeláže a napájania rádiostanice/rádiostaníc,
Umiestnenie, upevnenie a pripojenie vozidlovej antény rádiostanice/rádiostaníc
Umiestnenie držiaku ovládacieho panela na prístrojovej doske vozidla v jej strednej časti tak, aby bola v dosahu vodiča i spolujazdca. Namontovaný ovládací panel rádiostanice nesmie prekážať airbagu vozidla.
Umiestnenie držiaku rádiobloku „BER" na ľahko prístupnom mieste z dôvodu programovania v určených časových intervaloch.
Montáž celej kabeláže tak, aby nedochádzalo k poškodeniu kabeláže ani rádiobloku.
Konkrétne umiestnenie komponentov a ovládacích prvkov upresní objednávateľ podľa typu dodaného vozidla.
Vypracovanie montážneho predpisu (cca 15 viazaných plnofarebných strán s textom) podľa podmienok uvedených v zmluve.
Obsah sady komponentov potrebných pre umiestnenie rádiostanice SITNO / MATRA TPMe (uchádzačovi ju dodá verejný obstarávateľ podľa podmienok v zmluve) | držiak rádiobloku "BER"
držiak ovládacieho panela
držiak mikrotelefónu
externý reproduktor (4-8 ohm a 10W)
anténa s montážou na strechu vozidla (v prípade skrytej inštalácie: anténa na umiestnenie pod plastové nárazníky, tzv. bumper anténa), UHF (380-420MHz), zaťažiteľnosť min.10W, koaxiálny kábel: RG-58 alebo ekvivalent potrebnej dĺžky, konektor FMA s ukončením TNC.
prepojovacia kabeláž

## VRZ_zostava2_spec
Svetelné a zvukové výstražné zariadenie pre skrytú montáž s určením pre Políciu SR (zostava 2) - technická špecifikácia |  | skutočná hodnota parametra ponúkaného riešenia (ak nie je uvedené inak uchádzač uvedie slovo "áno" ak ponúkané parameter spĺňa)
zloženie zostavy | Svetelný maják
Doplnkové svetelné výstražné zariadenia
Elektronika (ovládacia časť s elektronikou) a tlakový reproduktor
všeobecné požiadavky na zostavu | vhodné pre motorové vozidlá s konštrukčnou rýchlosťou do 250 km/h,
vymeniteľnosť náhradných dielov
Požiadavky na svetelný maják | požadujeme 1 kus červenej farby
aerodynamický tvar s nízkym odporom vzduchu. Výška min. 10 cm max 15 cm. V prípade vozidla s hagusmi min. 10 cm nad ich vrchnú časť
viditeľný zo všetkých strán (360°)
LED technológia so stroboskopickým efektom a čo najvyššou hodnotou efektívnej svietivosti v prípustných hodnotách predpisu EHK č. 65. Homologizácia podľa predpisu EHK č. 65 pre jednu úroveň svietivosti TR1 u červenej farby
napájanie 12V (konektor na pripojenie hlavného svetelného majáku vyviesť v oboch „B" stĺpikoch vozidla, prepojovací kábel od konektora po maják musí byt' flexibilný, špirálový s dostatočnou mechanickou pevnosťou, opletom a odpovedajúcim priemerom vzhľadom na odber prúdu zariadenia)
magnetické uchytenie. Musí zabezpečovať použitie pri prevádzkovej rýchlosti vozidla do 250 km/hod
maximálna hmotnosť 1,5 kg
Požiadavky na svetelné výstražné zariadenia | 1 kus interiérového LED výstražného svetla červenej a modrej farby so stroboskopickým efektom, s možnosťou umiestnenia: - systémom dual-lock alebo iným vhodným priliehajúcim uchytením na čelné sklo s tieniacim krytom voči oslneniu posádky vozidla alebo - iné vhodné inovatívne riešenie umiestnenia a montáže (v tomto prípade si verejný obstarávateľ vyhradzuje právo posúdiť vhodnosť navrhovaného riešenia).
2 kusy priame exteriérové výstražné svetlá, na pravej strane vozidla modrej farby a na ľavej strane vozidla červenej farby. Ide o doplnkové svetelné výstražné znamenie, t.j. doplnkové výstražné svetlá do prednej masky. Svetlá musia byť LED technológie so stroboskopickým efektom, zložené z min. 3 LED diód a čo najvyššou hodnotou efektívnej svietivosti v prípustných hodnotách predpisu EHK č. 65.
2 kusy priame exteriérové výstražné svetlá, na pravej strane vozidla modrej farby a na ľavej strane vozidla červenej farby. Ide o doplnkové svetelné výstražné znamenie, t.j. doplnkové výstražné svetlá do zadnej časti vozidla. Svetlá musia byť LED technológie so stroboskopickým efektom, zložené z min. 3 LED diód a čo najvyššou hodnotou efektívnej svietivosti v prípustných hodnotách predpisu EHK č. 65.
Požiadavky na Elektroniku | zosilňovač
ovládací prepínač a ovládací panel pre ovládanie všetkých funkcií zostavy
ovládanie všetkých funkcií a komponentov zostavy odnímateľným ovládačom na skrútenom kábli s možnosťou pevného uchytenia do držiaku
možnosť nezávislého ovládania predných a zadných výstražných svetiel
tlakový reproduktor s minimálnym výkonom 100W a minimálnym akustickým tlakom (pri menovitom výkone 100W a vzdialenosti 1m od zdroja) 120dB v režime použitia sirény, kompletná montážna sada s príslušenstvom, (pokiaľ by akustický výkon reproduktora kvôli umiestneniu nezodpovedal 120dB je nutné použiť reproduktory dva alebo zmeniť umiestnenie vo vozidle). Požaduje sa skrytá montáž do prednej časti vozidla (vhodne podľa typu vozidla). Reproduktor musí byť vhodný do exterieru s úpravou proti korodovaniu.
napájanie podľa palubnej siete vozidla
možnosť rýchlej zmeny výstražných tónov (minimálne 2 tónov)
stabilita parametrov výstražných tónov
blokovanie funkcie výstražných tónov pri nefunkčnom svetelnom výstražnom zariadení
súlad s predpismi | Zvláštne zvukové a svetelné výstražné zariadenie je určené na motorové vozidlá s právom prednosti jazdy v zmysle § 40 Zákona č. 8/2009 Z. z. a § 13 Vyhlášky č. 9/2009 Z. z.. Výstražné zariadenie musí spĺňať podmienky ustanovené § 18 a 19 Vyhlášky 464/2009 Z. z. , osobitným predpisom Vyhláškou č. 176/1960 Zb. v znení neskorších predpisov a oznámenia Ministerstva zahraničných vecí Slovenskej republiky č. 245/1996 Z. z.. Výstražné zariadenie musí byť homologizované podľa predpisu EHK č. 65, EHK č. 10 alebo Direktívi 72/245/EEC a predávajúci musí tento certifikát ku každému typu zariadenia predložiť pri dodávke. Dodávateľ musí predložiť certifikát na dodávaný typ zariadenia.
iné požiadavky | Predávajúci vyhotoví prvomontáž technických zariadení na každý typ obstarávaného vozidla a prizve objednávateľa na schválenie montáže na ostatné vozidlá. Zároveň dodá návrh montážneho predpisu zvláštneho zvukového a svetelného výstražného zariadenia (celej zostavy podľa jednotlivých komponentov) do 30 dní odo dňa uzavretia zmluvy. Montážny predpis musí obsahovať podrobný popis demontáže a montáže čalúnenia a obkladov interiéru vozidla, montáž elektroniky výstražného zariadenia, blokovú schémou zapojenia, umiestnenie poistiek, fotografie držiakov a prípravkov, ak sú potrebné pre montáž, údržbu a pod. Predávajúci spracuje a dodá schválený (schvaľovanie vykoná OT SITB MV SR, OAI PPZ MV SR, OA SE MV SR) montážny predpis zvláštneho zvukového a svetelného výstražného zariadenia a predprípravy na montáž rádiostanice (celej zostavy podľa jednotlivých komponentov) na každý typ vozidla a v termíne do 10 dní po odovzdaní prvého vozidla odovzdá objednávateľovi.
Zostava je súčasťou vozidla a vzťahuje sa naň rovnaká záruka ako na vozidlo samotné. Montážou zostavy ZVZ na vozidlonesmie dôjsť k strate alebo obmedzeniu záruky na vozidlo. Uchádzač uvedenú skutočnosť preukáže v ponuke a to vyhlásením výrobcu alebo zástupcu výrobcu (uviesť v prílohe vlastného návrhu plnenia), že dodatočnou montážou zvláštneho doplnkového príslušenstva a výbavy nedôjde k strate alebo obmedzeniu záruky na dodávané automobily.
Objednávateľ požaduje, aby predávajúci v lehote do 30 dní od dodania vykonal bezplatné preškolenie max. 18 technických pracovníkov, týkajúce sa technickej obsluhy prístrojov, ich montáže, technickej profylaktickej údržby v záručnej dobe a podmienok pravidelnej pozáručnej technickej údržby. Školenie technikov musí byť uskutočnené na území SR. Predávajúci zabezpečí dodanie kompletnej technickej dokumentácie k zariadeniu (servisný manuál, schémy zapojenia, katalóg náhradných dielov s objednávacími číslami a pod.) v termíne do 10 dní po odovzdaní prvého vozidla.

## štruktúrovaný rozpočet
Príloha č. 1b Návrh na plnenie kritérií
Obchodné meno uchádzača:
Sídlo:
IČO:
Osoba, ktorá vypracovala ponuku, tel. a e-mail kontakt:
Tabuľka 1 - Štruktúrovaný rozpočet/obstarávacia cena
p.č. | Názov položky | Počet | jednotková cena v eur bez DPH | jednotková cena v eur s DPH | celková cena v eur s DPH
1 | Dodávkový automobil pre potreby kontrolného chemického laboratória vrátane príslušenstva | 3
Celková obstarávacia cena vozidiel v eur s DPH |  |  |  |  | 0
Dátum:
Miesto:
Podpis osoby, ktorá je oprávnená zastupovať uchádzača: