## pre Časť 1 - Ceritifkované
Výzva č. 116/2024 - Názov: DNS VAKM výzva 116/2024 pre závod Bardejov, Košice a Svidník
Príloha č. 1
Technická špecifikácia
Č. | Materiál | MJ | Množstvo | Výrobca naceneného materiálu | Typológia naceneného materiálu | Cena za MJ | Cena celkom
1 | Hydraulicky membránový ventil, bez potreby plaváku. Plniaci ventil pre otvorené nádrže(výška hladiny max 1,8 m) DN 80, PN16, prírubový (vŕtanie 8 dier), liatinový | ks | 1
2 | Ventil pre redukciu tlaku DN100, stavebná dĺžka cca= 350 mm, štandardné vŕtanie PN10, typ spoja- prírubový, vyhotovenie tela – liatina, sekundárny tlak nastaviteľný v rozsahu 1-15 bar | ks | 2
3 | Klapka uzatváracia prírubová DN 500 PN 10, 20 dier, liatina – pitná voda - (stavebná dĺžka 350 mm) | ks | 1
4 | Montážna vložka DN 500 PN 10, 20 dier, liatina – pitná voda – (stav dĺžka 580 mm) (Montážna vložka je kompatibilná s položkou č. 3 ) | ks | 2
5 | Ventil na redukciu tlaku, ktorý znižuje premenlivý vstupný tlak na konštantný výstupný tlak. Použitie – pitná voda. DN 150, PN 16. Stavebná dĺžka do 485 mm. Rozmedzie nastavenia tlaku 1,5 až 12 bar. Teleso z tvárnej liatiny s epoxidovou povrchovou úpravou. S dvoma manometrami. Typ spoja prírubový - 8 dierový | ks | 1
6 | Posúvač liatinový prírubový s laternou na servopohon DN 250, PN 10, L=450mm, 12 dier v prírube bez montáže, servopohon 400 V/50 Hz, s tepelnou ochranou, viacotáčkový, s ovládacou jednotkou/ručne ovládanie, s výstupom pre diaľkovú signalizáciu, ovládaný vonkajšími signálmi (spolupráca s nábehom čerpadal), IP 67, s ukazovateľom polohy, teplota okolia -25°C až 55°C | ks | 1
Cena celkom bez DPH | [6 empty] | 0
Identifikácia dodávateľa
Obchodný názov:
Adresa sídla:
IČO:
Kontaktná osoba:
Mobil a e-mail kontaktnej osoby: |  |  |  | podpis
V:
Dňa:
UPOZORNENIE! | Povinné polia, ktoré vypĺňa uchádzač