## Rekapitulácia stavby
Číslo časti stavby | Klasifikácia stavieb | Názov časti stavby | Cena bez DPH | DPH 23% | Cena s DPH
000 |  | Všeobecné položky v procese obstarávania stavieb | 0 | 0 | 0
101 |  | Vybudovanie prejazdu SDP | 0 | 0 | 0
201 |  | R1-161 Budča Most cez potok Turová v Budči | 0 | 0 | 0
Celkový súčet |  |  | 0 | 0 | 0
Miesto:...............................
Dátum:...............................
........................................................
pečiatka a podpis oprávnenej osoby

## Súpis prác
Klasifikácia produkcie | Čislo položky |  | Názov položky | M.j. | Množstvo | Jednotková cena EUR bez DPH
45.00.00 - Všeobecné položky v procese obstarávania stavieb | 45.00.00 | 00010401 | Zmluvné požiadavky poplatky za skládky vybúraných hmôt a sutí | T | 1290.51
| 45.00.00 | 00010403 | Zmluvné požiadavky poplatky za skládky zeminy | T | 1461.48
| 45.00.00 | 00030114 | Geodetické práce, vykonávané pred výstavbou, zameranie existujúceho objektu | KPL | 1
| 45.00.00 | 00030116 | Geodetické práce, vykonávané pred výstavbou, určenie vytyčovacej siete, vytýčenie staveniska, staveb. objektu | KPL | 1
| 45.00.00 | 00030331 | Geodetické práce, vykonávané po výstavbe, zameranie skutočného vyhotovenia stavby | KPL | 2
| 45.00.00 | 00030332 | Geodetické práce, vykonávané po výstavbe, kontrolné merania zhotoveného objektu | KPL | 2
| 45.00.00 | 00040221 | Projektové práce, stavebná časť (stavebné objekty vrátane ich technického vybavenia), náklady na vypracovanie realizačnej dokumentácie | KPL | 1
| 45.00.00 | 00040222 | Projektové práce, stavebná časť (stavebné objekty vrátane ich technického vybavenia), náklady na dokumentáciu skutočného zhotovenia stavby | KPL | 1
45.11.11 - Demolačné práce | 45.11.11 | 03050413 | Ochranné konštrukcie, záchytná sieť z umelých vlákien | KPL | 1
| 45.11.11 | 05010405 | Búranie konštrukcií trámov, nosníkov, prievlakov, konzolových prvkov železobetónových | M3 | 33.14
| 45.11.11 | 05010504 | Búranie konštrukcií podláh, podkladov, dlažieb betónových | M3 | 29.59
| 45.11.11 | 05020131 | Vybúranie konštrukcií a demontáže, odstránenie izolácie povlakovej | M2 | 650
| 45.11.11 | 05020207 | Vybúranie konštrukcií a demontáže, zariaďovacích predmetov kovových | KS | 2
| 45.11.11 | 05030261 | Odstránenie spevnených plôch vozoviek a doplňujúcich konštrukcií podkladov z betónu prostého | M2 | 1419
| 45.11.11 | 05030407 | Odstránenie spevnených plôch a vozoviek, zvodidiel, zábradlia,stien, oplotení kovových | M | 425.12
| 45.11.11 | 05030507 | Odstránenie spevnených plôch vozoviek a doplňujúcich konštrukcií, zvislého dopravného značenia, kovových | KS | 2
| 45.11.11 | 05080200 | Doprava vybúraných hmôt vodorovná | T | 1290.51
| 45.11.11 | 05090205 | Doplňujúce práce, úprava stavebných konštrukcií vysokotlakým vodným lúčom železobetónových | M2 | 1924.28
| 45.11.11 | 05090361 | Doplňujúce práce, frézovanie betónového krytu, podkladu | M2 | 650
| 45.11.11 | 05090362 | Doplňujúce práce, frézovanie bitúmenového krytu, podkladu | M2 | 4575.02
| 45.11.11 | 05090405 | Doplňujúce práce, diamantové rezanie betónovej konštrukcie | M | 104.06
| 45.11.11 | 05090462 | Doplňujúce práce, diamantové rezanie bitúmenového krytu, podkladu | M | 1043.6
| 45.11.11 | 05090503 | Doplňujúce práce, vŕtanie do železobetónu | M | 266
45.11.12 - Úprava staveniska a vyčisťovacie práce | 45.11.12 | 01010001 | Pripravné práce, všeobecné vypratanie zastavaných území | M2 | 3140.58
| 45.11.12 | 01010103 | Pripravné práce, odstránenie porastov krovín | M2 | 300
| 45.11.12 | 02010201 | Zlepšovanie základovej pôdy, lôžko pre trativody a vankúše pod základy, z kameniva, štrkopiesku | M3 | 170.28
45.11.20 - Výkopové zemné práce a presun zemín | 45.11.20 | 01030102 | Hĺbené vykopávky jám nezapažených | M3 | 338.77
| 45.11.20 | 01040100 | Konštrukcie z hornín - skládky | M3 | 338.77
| 45.11.20 | 01060204 | Premiestnenie vodorovné nad 5 000 m | M3 | 338.77
45.11.23 - Vyplňovanie a rekultivačné práce | 45.11.23 | 01060201 | Premiestnenie vodorovné do 100 m | M3 | 90
| 45.11.23 | 01060700 | Premiestnenie - nakladanie, prekladanie, vykladanie | M3 | 45
| 45.11.23 | 01080501 | Povrchové úpravy terénu, úpravy povrchov rozprestretím ornice | M2 | 300
| 45.11.23 | 01080503 | Povrchové úpravy terénu, úpravy povrchov založením trávnika hydroosevom | M2 | 300
| 45.11.23 | 01080811 | Povrchové úpravy terénu, sadenie, presádzanie, ošetrovanie, ochrana trávnika | M2 | 300
45.11.24 - Výkopové práce | 45.11.24 | 01020101 | Odkopávky a prekopávky humóznej vrstvy ornice | M3 | 45
| 45.11.24 | 01030102 | Hĺbené vykopávky jám nezapažených | M3 | 662.2
| 45.11.24 | 01040100 | Konštrukcie z hornín - skládky | M3 | 707.2
| 45.11.24 | 01040402 | Konštrukcie z hornín - zásypy so zhutnením | M3 | 353.8
| 45.11.24 | 01060201 | Premiestnenie vodorovné do 100 m | M3 | 231.77
| 45.11.24 | 01060204 | Premiestnenie vodorovné nad 3 000 m | M3 | 430.43
45.22.11 - Stavebné práce na mostoch | 45.22.11 | 02020175 | Vrty pre kotvenie, injektáž, mikropilóty a monitoring na povrchu, tr.horniny V | M | 36.4
| 45.22.11 | 11010301 | Základy, dosky z betónu prostého | M3 | 47.37
| 45.22.11 | 11050202 | Zvislé konštrukcie inžinierskych stavieb, opory z betónu železového | M3 | 39.83
| 45.22.11 | 11050212 | Zvislé konštrukcie inžinierskych stavieb, opory, debnenie z dielcov | M2 | 189.2
| 45.22.11 | 11050221 | Zvislé konštrukcie inžinierskych stavieb, opory, výstuž z betonárskej ocele | T | 8.25
| 45.22.11 | 11050602 | Zvislé konštrukcie inžinierskych stavieb, rímsy z betónu železového | M3 | 12.64
| 45.22.11 | 11050612 | Zvislé konštrukcie inžinierskych stavieb, rímsy, debnenie z dielcov | M2 | 66.7
| 45.22.11 | 11050621 | Zvislé konštrukcie inžinierskych stavieb, rímsy, výstuž z betonárskej ocele | T | 2.06
| 45.22.11 | 11080102 | Vodorovné nosné konštrukcie inžinierskych stavieb, prechodové dosky z betónu železového | M3 | 141.57
| 45.22.11 | 11080111 | Vodorovné nosné konštrukcie inžinierskych stavieb, prechodové dosky, debnenie tradičné | M2 | 50.45
| 45.22.11 | 11080121 | Vodorovné nosné konštrukcie inžinierskych stavieb, prechodové dosky, výstuž z betonárskej ocele | T | 24.89
| 45.22.11 | 11090202 | Schodiskové konštrukcie, stupne z betónu železového | KUS | 8
| 45.22.11 | 11200101 | Podkladné konštrukcie, podkladné vrstvy, z betónu prostého | M3 | 7.3
| 45.22.11 | 11200102 | Podkladné konštrukcie, podkladné vrstvy, z betónu železového | M3 | 8.28
| 45.22.11 | 11200111 | Podkladné konštrukcie, podkladné vrstvy, debnenie tradičné | M2 | 16.09
| 45.22.11 | 11200121 | Podkladné konštrukcie, podkladné vrstvy, výstuž z betonárskej ocele | T | 1.61
| 45.22.11 | 11260123 | Dokončovacie práce, dilatačné škáry a zariadenia z izolačných dosiek | M2 | 7.53
| 45.22.11 | 15020406 | Múry, rímsy z dielcov sklovláknitých betónových | M3 | 0.88
| 45.22.11 | 21200541 | Podkladné a vedľajšie konštrukcie, výplň bet. konštrukcií, plastbetón | M3 | 0.02
| 45.22.11 | 21210401 | Spevnené plochy, dlažba z betónu | M2 | 5
| 45.22.11 | 21250106 | Doplňujúce konštrukcie, zvodidlá oceľové | M | 41.06
| 45.22.11 | 21250320 | Doplňujúce konštrukcie, odvodnenie mostov, odvodňovače | KS | 3
| 45.22.11 | 21250321 | Doplňujúce konštrukcie, odvodnenie mostov, odvodňovacie potrubie | M | 2
| 45.22.11 | 21250422 | Doplňujúce konštrukcie, dilatačné zariadenia, výplň dilatačných škár | M2 | 39.8
| 45.22.11 | 21250424 | Doplňujúce konštrukcie, dilatačné zariadenia, tesnenie dilatačných škár | M | 774.7
| 45.22.11 | 21250426 | Doplňujúce konštrukcie, dilatačné zariadenia, mostné závery povrchové posun | M | 94.6
| 45.22.11 | 21250935 | Doplňujúce konštrukcie, drobné zariadenia prefabrikované | M2 | 20
| 45.22.11 | 21251161 | Doplňujúce konštrukcie, špeciálne pomocné, ošetrenie betonárskej výstuže | M2 | 122.9
45.23.32 - Práce na vrchnej stavbe diaľníc, ciest, ulíc, chodníkov a nekrytých parkovísk | 45.23.32 | 11200101 | Podkladné konštrukcie, podkladné vrstvy, z betónu prostého | M3 | 15.99
| 45.23.32 | 22020418 | Podkladné a krycie vrstvy s hydraulickým spojivom, cementobetónové jednovrstvové, beton železový | M3 | 129
| 45.23.32 | 22030330 | Podkladné a krycie vrstvy z asfaltových zmesí, bitúmenové postreky, nátery,posypy spojovací postrek | M2 | 4910
| 45.23.32 | 22030640 | Podkladné a krycie vrstvy z asfaltových zmesí, bitúmenové vrstvy, asfaltový betón | M3 | 179.31
| 45.23.32 | 22030641 | Podkladné a krycie vrstvy z asfaltových zmesí, bitúmenové vrstvy, asfaltový koberec mastixový | M3 | 117.6
| 45.23.32 | 22030643 | Podkladné a krycie vrstvy z asfaltových zmesí, bitúmenové vrstvy, asfaltový koberec drenážny | M3 | 0.32
| 45.23.32 | 22030744 | Podkladné a krycie vrstvy z asfaltových zmesí, liaty asfalt, cestný | M3 | 27.9
| 45.23.32 | 22040752 | Kryty dláždené,chodníkov komunikácií,rigolov - vyplnenie škár elastickou zálievkou | M | 1237.4
| 45.23.32 | 22250184 | Doplňujúce konštrukcie, zábradlie plastové | M | 16.8
| 45.23.32 | 22250356 | Doplňujúce konštrukcie, zvodidlá prefabrikované | M | 242
| 45.23.32 | 22250362 | Doplňujúce konštrukcie, zvodidlá oceľové | M | 138.5
| 45.23.32 | 22250363 | Doplňujúce konštrukcie, zvodidlá obojstranné oceľové | M | 72
| 45.23.32 | 22250671 | Doplňujúce konštrukcie, zvislé dopravné značky, normálny rozmer alebo zväčšený rozmer | KS | 2
| 45.23.32 | 22250776 | Doplňujúce konštrukcie, vodorovné dopravné značenie striekané a náterové | M2 | 105
| 45.23.32 | 22250980 | Doplňujúce konštrukcie, obrubníky chodníkové | M | 68.95
| 45.23.32 | 22251161 | Doplňujúce konštrukcie, otvorené žľaby z betónových tvárnic | M | 12.5
| 45.23.32 | 22251661 | Doplňujúce konštrukcie, uzavreté žľabové systémy z betónu | M | 50
| 45.23.32 | 27030214 | Kanalizácie, ostatné konštrukcie, vpusty kanalizačné | KS | 2
| 45.23.32 | 67110108 | Oplotenie z drôteného pletiva pozinkovaného | M2 | 3.8
45.23.33 - Práce na spodnej stavby diaľnic, ciest, ulíc a chodníkov a nekrytých parkovísk | 45.23.33 | 22010104 | Podkladné a krycie vrstvy bez spojiva nestmelené, štrkodrva | M3 | 443.76
| 45.23.33 | 22010204 | Podkladné a krycie vrstvy bez spojiva, spevnenie krajníc, štrkodrvina | M3 | 8
| 45.23.33 | 22020210 | Podkladné a krycie vrstvy s hydraulickým spojivom, stabilizované z miešacieho centra cementom | M3 | 337.98
| 45.23.33 | 22030329 | Podkladné a krycie vrstvy z asfaltových zmesí, bitúmenové postreky, nátery,posypy infiltračný postrek | M2 | 1419
45.26.14 - Izolačné práce proti vode | 45.26.14 | 61010101 | Izolácie proti vode a zemnej vlhkosti, bežných konštrukcií náterivami a tmelmi | M2 | 2089.87
| 45.26.14 | 61010102 | Izolácie proti vode a zemnej vlhkosti, bežných konštrukcií pásmi | M2 | 22.4
| 45.26.14 | 61010103 | Izolácie proti vode a zemnej vlhkosti, bežných konštrukcií fóliami | M2 | 190.49
| 45.26.14 | 61010105 | Izolácie proti vode a zemnej vlhkosti, bežných konštrukcií ochrannými a podkladnými textíliami | M2 | 47.3
| 45.26.14 | 61010502 | Izolácie proti vode a zemnej vlhkosti, mostoviek pásmi | M2 | 743.07
45.26.22 - Základové práce a vŕtanie vodných studní | 45.26.22 | 02010309 | Zlepšovanie základovej pôdy, trativody kompletné z potrubia plastického | M | 106.6
| 45.26.22 | 02050132 | Steny štetovnicové baranené, z kovových dielcov | M2 | 240
| 45.26.22 | 02050432 | Steny - odstránenie štetovníc z kovových dielcov | M2 | 240
45.41.10 - Omietkarské práce | 45.41.10 | 13071513 | Vonkajšie povrchy podhľadov, reprofilácia podhľadov maltou sanačnou | M2 | 540
| 45.41.10 | 13090808 | Vonkajšie povrchy stien, maltovinová úprava z plastických maltovín | M2 | 1013.8
| 45.41.10 | 13091513 | Vonkajšie povrchy stien, reprofilácia zvislých a šikmých plôch maltou sanačnou | M2 | 463.2
45.44.20 - Nanášanie ochranných vrstiev - maliarske a natieračské práce | 45.44.20 | 84010807 | Náter omietok a betónových povrchov, farba epoxidová | M2 | 657.47
| 45.44.20 | 84010815 | Náter omietok a betónových povrchov, farba riediteľná vodou (akrylátová) | M2 | 736
Miesto:...............................
Dátum:...............................
........................................................
pečiatka a podpis oprávnenej osoby

## Časti stavby
Časť stavby | Čislo položky |  | Názov položky | M.j. | Množstvo | Jednotková cena EUR bez DPH | Cena bez DPH
000 - Všeobecné položky v procese obstarávania stavieb | 45.00.00 | 00010401 | Zmluvné požiadavky poplatky za skládky vybúraných hmôt a sutí | T | 1290.51 | 0 | 0
| 45.00.00 | 00010403 | Zmluvné požiadavky poplatky za skládky zeminy | T | 1461.48 | 0 | 0
| 45.00.00 | 00030114 | Geodetické práce, vykonávané pred výstavbou, zameranie existujúceho objektu | KPL | 1 | 0 | 0
| 45.00.00 | 00030116 | Geodetické práce, vykonávané pred výstavbou, určenie vytyčovacej siete, vytýčenie staveniska, staveb. objektu | KPL | 1 | 0 | 0
| 45.00.00 | 00030331 | Geodetické práce, vykonávané po výstavbe, zameranie skutočného vyhotovenia stavby | KPL | 2 | 0 | 0
| 45.00.00 | 00030332 | Geodetické práce, vykonávané po výstavbe, kontrolné merania zhotoveného objektu | KPL | 2 | 0 | 0
| 45.00.00 | 00040221 | Projektové práce, stavebná časť (stavebné objekty vrátane ich technického vybavenia), náklady na vypracovanie realizačnej dokumentácie | KPL | 1 | 0 | 0
| 45.00.00 | 00040222 | Projektové práce, stavebná časť (stavebné objekty vrátane ich technického vybavenia), náklady na dokumentáciu skutočného zhotovenia stavby | KPL | 1 | 0 | 0
Celkom za 000 - Všeobecné položky v procese obstarávania stavieb | [6 empty] | 0
101 - Vybudovanie prejazdu SDP | 45.11.11 | 05020207 | Vybúranie konštrukcií a demontáže, zariaďovacích predmetov kovových | KS | 2 | 0 | 0
| 45.11.11 | 05030407 | Odstránenie spevnených plôch a vozoviek, zvodidiel, zábradlia,stien, oplotení kovových | M | 210 | 0 | 0
| 45.11.11 | 05080200 | Doprava vybúraných hmôt vodorovná | T | 21.16 | 0 | 0
| 45.11.11 | 05090462 | Doplňujúce práce, diamantové rezanie bitúmenového krytu, podkladu | M | 854.4 | 0 | 0
| 45.11.20 | 01030102 | Hĺbené vykopávky jám nezapažených | M3 | 338.77 | 0 | 0
| 45.11.20 | 01040100 | Konštrukcie z hornín - skládky | M3 | 338.77 | 0 | 0
| 45.11.20 | 01060204 | Premiestnenie vodorovné nad 5 000 m | M3 | 338.77 | 0 | 0
| 45.23.32 | 11200101 | Podkladné konštrukcie, podkladné vrstvy, z betónu prostého | M3 | 15.99 | 0 | 0
| 45.23.32 | 22020418 | Podkladné a krycie vrstvy s hydraulickým spojivom, cementobetónové jednovrstvové, beton železový | M3 | 129 | 0 | 0
| 45.23.32 | 22030330 | Podkladné a krycie vrstvy z asfaltových zmesí, bitúmenové postreky, nátery,posypy spojovací postrek | M2 | 630 | 0 | 0
| 45.23.32 | 22030640 | Podkladné a krycie vrstvy z asfaltových zmesí, bitúmenové vrstvy, asfaltový betón | M3 | 9.45 | 0 | 0
| 45.23.32 | 22030641 | Podkladné a krycie vrstvy z asfaltových zmesí, bitúmenové vrstvy, asfaltový koberec mastixový | M3 | 16.8 | 0 | 0
| 45.23.32 | 22040752 | Kryty dláždené,chodníkov komunikácií,rigolov - vyplnenie škár elastickou zálievkou | M | 1087.2 | 0 | 0
| 45.23.32 | 22250356 | Doplňujúce konštrukcie, zvodidlá prefabrikované | M | 210 | 0 | 0
| 45.23.32 | 22250363 | Doplňujúce konštrukcie, zvodidlá obojstranné oceľové | M | 72 | 0 | 0
| 45.23.32 | 22250776 | Doplňujúce konštrukcie, vodorovné dopravné značenie striekané a náterové | M2 | 105 | 0 | 0
| 45.23.32 | 22250980 | Doplňujúce konštrukcie, obrubníky chodníkové | M | 28.8 | 0 | 0
| 45.23.32 | 22251661 | Doplňujúce konštrukcie, uzavreté žľabové systémy z betónu | M | 50 | 0 | 0
| 45.23.32 | 27030214 | Kanalizácie, ostatné konštrukcie, vpusty kanalizačné | KS | 2 | 0 | 0
| 45.23.33 | 22010104 | Podkladné a krycie vrstvy bez spojiva nestmelené, štrkodrva | M3 | 103.2 | 0 | 0
| 45.23.33 | 22020210 | Podkladné a krycie vrstvy s hydraulickým spojivom, stabilizované z miešacieho centra cementom | M3 | 82.56 | 0 | 0
Celkom za 101 - Vybudovanie prejazdu SDP | [6 empty] | 0
201 - R1-161 Budča Most cez potok Turová v Budči | 45.11.11 | 03050413 | Ochranné konštrukcie, záchytná sieť z umelých vlákien | KPL | 1 | 0 | 0
| 45.11.11 | 05010405 | Búranie konštrukcií trámov, nosníkov, prievlakov, konzolových prvkov železobetónových | M3 | 33.14 | 0 | 0
| 45.11.11 | 05010504 | Búranie konštrukcií podláh, podkladov, dlažieb betónových | M3 | 29.59 | 0 | 0
| 45.11.11 | 05020131 | Vybúranie konštrukcií a demontáže, odstránenie izolácie povlakovej | M2 | 650 | 0 | 0
| 45.11.11 | 05030261 | Odstránenie spevnených plôch vozoviek a doplňujúcich konštrukcií podkladov z betónu prostého | M2 | 1419 | 0 | 0
| 45.11.11 | 05030407 | Odstránenie spevnených plôch vozoviek a doplňujúcich konštrukcií zvodidiel, zábradlia, stien, oplotení kovových | M | 215.12 | 0 | 0
| 45.11.11 | 05030507 | Odstránenie spevnených plôch vozoviek a doplňujúcich konštrukcií, zvislého dopravného značenia, kovových | KS | 2 | 0 | 0
| 45.11.11 | 05080200 | Doprava vybúraných hmôt vodorovná | T | 1269.35 | 0 | 0
| 45.11.11 | 05090205 | Doplňujúce práce, úprava stavebných konštrukcií vysokotlakým vodným lúčom železobetónových | M2 | 1924.28 | 0 | 0
| 45.11.11 | 05090361 | Doplňujúce práce, frézovanie betónového krytu, podkladu | M2 | 650 | 0 | 0
| 45.11.11 | 05090362 | Doplňujúce práce, frézovanie bitúmenového krytu, podkladu | M2 | 4575.02 | 0 | 0
| 45.11.11 | 05090405 | Doplňujúce práce, diamantové rezanie betónovej konštrukcie | M | 104.06 | 0 | 0
| 45.11.11 | 05090462 | Doplňujúce práce, diamantové rezanie bitúmenového krytu, podkladu | M | 189.2 | 0 | 0
| 45.11.11 | 05090503 | Doplňujúce práce, vŕtanie do železobetónu | M | 266 | 0 | 0
| 45.11.12 | 01010001 | Pripravné práce, všeobecné vypratanie zastavaných území | M2 | 3140.58 | 0 | 0
| 45.11.12 | 01010103 | Pripravné práce, odstránenie porastov krovín | M2 | 300 | 0 | 0
| 45.11.12 | 02010201 | Zlepšovanie základovej pôdy, lôžko pre trativody a vankúše pod základy, z kameniva, štrkopiesku | M3 | 170.28 | 0 | 0
| 45.11.23 | 01060201 | Premiestnenie vodorovné do 100 m | M3 | 90 | 0 | 0
| 45.11.23 | 01060700 | Premiestnenie - nakladanie, prekladanie, vykladanie | M3 | 45 | 0 | 0
| 45.11.23 | 01080501 | Povrchové úpravy terénu, úpravy povrchov rozprestretím ornice | M2 | 300 | 0 | 0
| 45.11.23 | 01080503 | Povrchové úpravy terénu, úpravy povrchov založením trávnika hydroosevom | M2 | 300 | 0 | 0
| 45.11.23 | 01080811 | Povrchové úpravy terénu, sadenie, presádzanie, ošetrovanie, ochrana trávnika | M2 | 300 | 0 | 0
| 45.11.24 | 01020101 | Odkopávky a prekopávky humóznej vrstvy ornice | M3 | 45 | 0 | 0
| 45.11.24 | 01030102 | Hĺbené vykopávky jám nezapažených | M3 | 662.2 | 0 | 0
| 45.11.24 | 01040100 | Konštrukcie z hornín - skládky | M3 | 707.2 | 0 | 0
| 45.11.24 | 01040402 | Konštrukcie z hornín - zásypy so zhutnením | M3 | 353.8 | 0 | 0
| 45.11.24 | 01060201 | Premiestnenie vodorovné do 100 m | M3 | 231.77 | 0 | 0
| 45.11.24 | 01060204 | Premiestnenie vodorovné nad 3 000 m | M3 | 430.43 | 0 | 0
| 45.22.11 | 02020175 | Vrty pre kotvenie, injektáž, mikropilóty a monitoring na povrchu, tr.horniny V | M | 36.4 | 0 | 0
| 45.22.11 | 11010301 | Základy, dosky z betónu prostého | M3 | 47.37 | 0 | 0
| 45.22.11 | 11050202 | Zvislé konštrukcie inžinierskych stavieb, opory z betónu železového | M3 | 39.83 | 0 | 0
| 45.22.11 | 11050212 | Zvislé konštrukcie inžinierskych stavieb, opory, debnenie z dielcov | M2 | 189.2 | 0 | 0
| 45.22.11 | 11050221 | Zvislé konštrukcie inžinierskych stavieb, opory, výstuž z betonárskej ocele | T | 8.25 | 0 | 0
| 45.22.11 | 11050602 | Zvislé konštrukcie inžinierskych stavieb, rímsy z betónu železového | M3 | 12.64 | 0 | 0
| 45.22.11 | 11050612 | Zvislé konštrukcie inžinierskych stavieb, rímsy, debnenie z dielcov | M2 | 66.7 | 0 | 0
| 45.22.11 | 11050621 | Zvislé konštrukcie inžinierskych stavieb, rímsy, výstuž z betonárskej ocele | T | 2.06 | 0 | 0
| 45.22.11 | 11080102 | Vodorovné nosné konštrukcie inžinierskych stavieb, prechodové dosky z betónu železového | M3 | 141.57 | 0 | 0
| 45.22.11 | 11080111 | Vodorovné nosné konštrukcie inžinierskych stavieb, prechodové dosky, debnenie tradičné | M2 | 50.45 | 0 | 0
| 45.22.11 | 11080121 | Vodorovné nosné konštrukcie inžinierskych stavieb, prechodové dosky, výstuž z betonárskej ocele | T | 24.89 | 0 | 0
| 45.22.11 | 11090202 | Schodiskové konštrukcie, stupne z betónu železového | KUS | 8 | 0 | 0
| 45.22.11 | 11200101 | Podkladné konštrukcie, podkladné vrstvy, z betónu prostého | M3 | 7.3 | 0 | 0
| 45.22.11 | 11200102 | Podkladné konštrukcie, podkladné vrstvy, z betónu železového | M3 | 8.28 | 0 | 0
| 45.22.11 | 11200111 | Podkladné konštrukcie, podkladné vrstvy, debnenie tradičné | M2 | 16.09 | 0 | 0
| 45.22.11 | 11200121 | Podkladné konštrukcie, podkladné vrstvy, výstuž z betonárskej ocele | T | 1.61 | 0 | 0
| 45.22.11 | 11260123 | Dokončovacie práce, dilatačné škáry a zariadenia z izolačných dosiek | M2 | 7.53 | 0 | 0
| 45.22.11 | 15020406 | Múry, rímsy z dielcov sklovláknitých betónových | M3 | 0.88 | 0 | 0
| 45.22.11 | 21200541 | Podkladné a vedľajšie konštrukcie, výplň bet. konštrukcií, plastbetón | M3 | 0.02 | 0 | 0
| 45.22.11 | 21210401 | Spevnené plochy, dlažba z betónu | M2 | 5 | 0 | 0
| 45.22.11 | 21250106 | Doplňujúce konštrukcie, zvodidlá oceľové | M | 41.06 | 0 | 0
| 45.22.11 | 21250320 | Doplňujúce konštrukcie, odvodnenie mostov, odvodňovače | KS | 3 | 0 | 0
| 45.22.11 | 21250321 | Doplňujúce konštrukcie, odvodnenie mostov, odvodňovacie potrubie | M | 2 | 0 | 0
| 45.22.11 | 21250422 | Doplňujúce konštrukcie, dilatačné zariadenia, výplň dilatačných škár | M2 | 39.8 | 0 | 0
| 45.22.11 | 21250424 | Doplňujúce konštrukcie, dilatačné zariadenia, tesnenie dilatačných škár | M | 774.7 | 0 | 0
| 45.22.11 | 21250426 | Doplňujúce konštrukcie, dilatačné zariadenia, mostné závery povrchové posun | M | 94.6 | 0 | 0
| 45.22.11 | 21250935 | Doplňujúce konštrukcie, drobné zariadenia prefabrikované | M2 | 20 | 0 | 0
| 45.22.11 | 21251161 | Doplňujúce konštrukcie, špeciálne pomocné, ošetrenie betonárskej výstuže | M2 | 122.9 | 0 | 0
| 45.23.32 | 22030330 | Podkladné a krycie vrstvy z asfaltových zmesí, bitúmenové postreky, nátery,posypy spojovací postrek | M2 | 4280 | 0 | 0
| 45.23.32 | 22030640 | Podkladné a krycie vrstvy z asfaltových zmesí, bitúmenové vrstvy, asfaltový betón | M3 | 169.86 | 0 | 0
| 45.23.32 | 22030641 | Podkladné a krycie vrstvy z asfaltových zmesí, bitúmenové vrstvy, asfaltový koberec mastixový | M3 | 100.8 | 0 | 0
| 45.23.32 | 22030643 | Podkladné a krycie vrstvy z asfaltových zmesí, bitúmenové vrstvy, asfaltový koberec drenážny | M3 | 0.32 | 0 | 0
| 45.23.32 | 22030744 | Podkladné a krycie vrstvy z asfaltových zmesí, liaty asfalt, cestný | M3 | 27.9 | 0 | 0
| 45.23.32 | 22040752 | Kryty dláždené,chodníkov komunikácií,rigolov - vyplnenie škár elastickou zálievkou | M | 150.2 | 0 | 0
| 45.23.32 | 22250184 | Doplňujúce konštrukcie, zábradlie plastové | M | 16.8 | 0 | 0
| 45.23.32 | 22250356 | Doplňujúce konštrukcie, zvodidlá prefabrikované | M | 32 | 0 | 0
| 45.23.32 | 22250362 | Doplňujúce konštrukcie, zvodidlá oceľové | M | 138.5 | 0 | 0
| 45.23.32 | 22250671 | Doplňujúce konštrukcie, zvislé dopravné značky, normálny rozmer alebo zväčšený rozmer | KS | 2 | 0 | 0
| 45.23.32 | 22250980 | Doplňujúce konštrukcie, obrubníky chodníkové | M | 40.15 | 0 | 0
| 45.23.32 | 22251161 | Doplňujúce konštrukcie, otvorené žľaby z betónových tvárnic | M | 12.5 | 0 | 0
| 45.23.32 | 67110108 | Oplotenie z drôteného pletiva pozinkovaného | M2 | 3.8 | 0 | 0
| 45.23.33 | 22010104 | Podkladné a krycie vrstvy bez spojiva nestmelené, štrkodrva | M3 | 340.56 | 0 | 0
| 45.23.33 | 22010204 | Podkladné a krycie vrstvy bez spojiva, spevnenie krajníc, štrkodrvina | M3 | 8 | 0 | 0
| 45.23.33 | 22020210 | Podkladné a krycie vrstvy s hydraulickým spojivom, stabilizované z miešacieho centra cementom | M3 | 255.42 | 0 | 0
| 45.23.33 | 22030329 | Podkladné a krycie vrstvy z asfaltových zmesí, bitúmenové postreky, nátery,posypy infiltračný postrek | M2 | 1419 | 0 | 0
| 45.26.14 | 61010101 | Izolácie proti vode a zemnej vlhkosti, bežných konštrukcií náterivami a tmelmi | M2 | 2089.87 | 0 | 0
| 45.26.14 | 61010102 | Izolácie proti vode a zemnej vlhkosti, bežných konštrukcií pásmi | M2 | 22.4 | 0 | 0
| 45.26.14 | 61010103 | Izolácie proti vode a zemnej vlhkosti, bežných konštrukcií fóliami | M2 | 190.49 | 0 | 0
| 45.26.14 | 61010105 | Izolácie proti vode a zemnej vlhkosti, bežných konštrukcií ochrannými a podkladnými textíliami | M2 | 47.3 | 0 | 0
| 45.26.14 | 61010502 | Izolácie proti vode a zemnej vlhkosti, mostoviek pásmi | M2 | 743.07 | 0 | 0
| 45.26.22 | 02010309 | Zlepšovanie základovej pôdy, trativody kompletné z potrubia plastického | M | 106.6 | 0 | 0
| 45.26.22 | 02050132 | Steny štetovnicové baranené, z kovových dielcov | M2 | 240 | 0 | 0
| 45.26.22 | 02050432 | Steny - odstránenie štetovníc z kovových dielcov | M2 | 240 | 0 | 0
| 45.41.10 | 13071513 | Vonkajšie povrchy podhľadov, reprofilácia podhľadov maltou sanačnou | M2 | 540 | 0 | 0
| 45.41.10 | 13090808 | Vonkajšie povrchy stien, maltovinová úprava z plastických maltovín | M2 | 1013.8 | 0 | 0
| 45.41.10 | 13091513 | Vonkajšie povrchy stien, reprofilácia zvislých a šikmých plôch maltou sanačnou | M2 | 463.2 | 0 | 0
| 45.44.20 | 84010807 | Náter omietok a betónových povrchov, farba epoxidová | M2 | 657.47 | 0 | 0
| 45.44.20 | 84010815 | Náter omietok a betónových povrchov, farba riediteľná vodou (akrylátová) | M2 | 736 | 0 | 0
Celkom za 201 - R1-161 Budča Most cez potok Turová v Budči | [6 empty] | 0
Celkový súčet | [6 empty] | 0
Miesto:...............................
Dátum:...............................
........................................................
pečiatka a podpis oprávnenej osoby

## 000
Stavba: |  |  | R1 | Most cez potok Turová v Budči (R1-161 Budča)
Časť stavby: |  |  | 000 | Všeobecné položky v procese obstarávania stavieb
Klasifikácia stavby:
Klasifikácia | Číslo položky |  |  | Výkaz konštrukcií a pracovných činností |  | M.j. | Množstvo
produkcie | p.č. | položka | podpoložka | výkaz | výmera
45.00.00 |  |  |  | Všeobecné položky v procese obstarávania stavieb
| 1 | 00010401 |  | Zmluvné požiadavky poplatky za skládky vybúraných hmôt a sutí |  | T | 1290.51
|  |  | 00010401 | - celkom hmotnosť sute a vybúraného materiálu vrátane poplatu za skládkovanie a recykláciu:
|  |  |  | SO 101: 21,16 [A] | 21.16
|  |  |  | SO 201: 1269,35 [B] | 1269.35
|  |  |  | Celkom:A+B=1 290,51 [C] | 1290.51
| 2 | 00010403 |  | Zmluvné požiadavky poplatky za skládky zeminy |  | T | 1461.48
|  |  | 00010403 | Zmluvné požiadavky poplatky za skládky zeminy vrátane poplatu za recykláciu
|  |  |  | SO 101: 338,77*1,9=643,66 [A] | 643.66
|  |  |  | SO 201: 430,43*1,9=817,82 [B] | 817.82
|  |  |  | Celkom:A+B=1 461,48 [C] | 1461.48
| 2 | 00030114 |  | Geodetické práce, vykonávané pred výstavbou, zameranie existujúceho objektu |  | KPL | 1
|  |  |  | - zameranie SDP pred realizáciou prejazdu: 1=1,0000 [A] | 1
| 3 | 00030116 |  | Geodetické práce, vykonávané pred výstavbou, určenie vytyčovacej siete, vytýčenie staveniska, staveb. objektu |  | KPL | 1
|  |  |  | - vybudovanie vytyčovacej siete stavby: 1=1,0000 [A] | 1
| 4 | 00030331 |  | Geodetické práce, vykonávané po výstavbe, zameranie skutočného vyhotovenia stavby |  | KPL | 2
|  |  |  | - porealizačné zameranie skutočného stavu: 1=1,0000 [A] | 1
|  |  |  | - zameranie mostného zvršku pred demolačnými prácami: 1=1,0000 [B] | 1
|  |  |  | Celkom:A+B=2,0000 [C] | 2
| 5 | 00030332 |  | Geodetické práce, vykonávané po výstavbe, kontrolné merania zhotoveného objektu |  | KPL | 2
|  |  |  | - zameranie po odfrézovaní vozovkových vrstiev: 1=1,0000 [A] | 1
|  |  |  | - zameranie povrchu nosnej konštrukcie po odbúraní mostného zvršku: 1=1,0000 [B] | 1
|  |  |  | Celkom:A+B=2,0000 [C] | 2
| 6 | 00040221 |  | Projektové práce, stavebná časť (stavebné objekty vrátane ich technického vybavenia), náklady na vypracovanie realizačnej dokumentácie |  | KPL | 1
1
| 7 | 00040222 |  | Projektové práce, stavebná časť (stavebné objekty vrátane ich technického vybavenia), náklady na dokumentáciu skutočného zhotovenia stavby |  | KPL | 1
|  |  |  | - dokumentácia skutočného realizovania stavby (vrátane mostného zošitu a prevádzkového poriadku): 1=1,0000 [A] | 1
(3x tlačená forma + 1x digitálna forma)
Miesto:...............................
Dátum:...............................
........................................................
pečiatka a podpis oprávnenej osoby

## 101
Stavba: |  |  | R1 | Most cez potok Turová v Budči (R1-161 Budča)
Časť stavby: |  |  | 101 | Vybudovanie prejazdu SDP
Klasifikácia stavby:
Klasifikácia | Číslo položky |  |  | Výkaz konštrukcií a pracovných činností |  | M.j. | Množstvo
produkcie | p.č. | položka | podpoložka | výkaz | výmera
45.11.11 |  |  |  | Demolačné práce
| 1 | 05020207 |  | Vybúranie konštrukcií a demontáže, zariaďovacích predmetov kovových |  | KS | 2
|  |  |  | - existujúca uličná vpusť (odhad 80kg/ks): 2=2,0000 [A] | 2
| 2 | 05030407 |  | Odstránenie spevnených plôch a vozoviek, zvodidiel, zábradlia,stien, oplotení kovových |  | M | 210
|  |  |  | - odstránenie obojstranných oceľ. zvodidel v SDP: 80+80+50=210,0000 [A] | 210
| 3 | 05080200 |  | Doprava vybúraných hmôt vodorovná |  | T | 21.16
| 3 |  | 0508020003 | Doprava vybúraných hmôt vodorovná, nad 1 km |  | T | 21.16
- odvoz vybúraného materiálu na najbližšiu skládku (vrátane naloženia a vyloženia):
|  |  |  | 0,08*2+210*0,1=21,1600 [A] | 21.16
| 4 | 05090462 |  | Doplňujúce práce, diamantové rezanie bitúmenového krytu, podkladu |  | M | 854.4
| 4 |  | 0509046201 | Doplňujúce práce, diamantové rezanie bitúmenového krytu, podkladu hr. do 50 mm |  | M | 854.4
|  |  |  | - zarezanie škár pre vybudovanie nového SDP: (80*4+2,6+2,6)*2+50*4+2+2=854,4000 [B] | 854.4
45.11.20 |  |  |  | Výkopové zemné práce a presun zemín
| 5 | 01030102 |  | Hĺbené vykopávky jám nezapažených |  | M3 | 338.77
| 5 |  | 0103010202 | Hĺbené vykopávky jám nezapažených, tr.horniny 3 |  | M3 | 338.77
|  |  |  | - výkop pre SDP: (0,65*2,6*80)*2+(0,65*2,0*50)=335,4000 [A] | 335.4
|  |  |  | - výkop pre nový vpust: (1+2,3)/2*1,2*1,7=3,3660 [B] | 3.37
|  |  |  | A+B=338,7660 [C] | 338.77
| 6 | 01040100 |  | Konštrukcie z hornín - skládky |  | M3 | 338.77
| 6 |  | 0104010007 | Konštrukcie z hornín - skládky tr.horniny 1-4 |  | M3 | 338.77
|  |  |  | - skládky výkopu nevhodnej zeminy : 338,77=338,7700 [A] | 338.77
| 7 | 01060204 |  | Premiestnenie vodorovné nad 5 000 m |  | M3 | 338.77
| 7 |  | 0106020401 | Premiestnenie výkopku resp. rúbaniny, vodorovné nad 5 000 m, tr. horniny 1-4 |  | M3 | 338.77
|  |  |  | - odvoz prebytočnej zeminy: 338,77=338,7700 [A] | 338.77
odvoz na najbližšiu skládku (Zvolenská Slatina, resp. žiar nad Hronom), zhotoviteľ
si v čase opravy overí kapacitu skládky
45.23.32 |  |  |  | Práce na vrchnej stavbe diaľníc, ciest, ulíc, chodníkov a nekrytých parkovísk
| 8 | 11200101 |  | Podkladné konštrukcie, podkladné vrstvy, z betónu prostého |  | M3 | 15.99
| 8 |  | 1120010106 | Podkladné konštrukcie, podkladné vrstvy z betónu prostého, tr. C 25/30 (B 30) |  | M3 | 15.99
|  |  |  | - bet. lôžko obrubníky: 0,2*10,4*3=6,2400 [A] | 6.24
|  |  |  | - bet. lôžko pre žľab: 0,3*0,65*50=9,7500 [B] | 9.75
|  |  |  | Celkom:A+B=15,9900 [C] | 15.99
| 9 | 22020418 |  | Podkladné a krycie vrstvy s hydraulickým spojivom, cementobetónové jednovrstvové, beton železový |  | M3 | 129
| 9 |  | 2202041801 | Podkladné a krycie vrstvy s hydraulickým spojivom, cementobetónové jednovrstvové, beton železový tr. I |  | M3 | 129
|  |  |  | - CB kryt v SDP hr. 250mm (vrátane zarezania priečnych škár á 4,0m, klzných tŕňov a protišmykovej úpravy povrchu): (2,6*0,25*80)*2+2*0,25*50=129,0000 [A] | 129
| 10 | 22030330 |  | Podkladné a krycie vrstvy z asfaltových zmesí, bitúmenové postreky, nátery,posypy spojovací postrek |  | M2 | 630
| 10 |  | 2203033004 | Podkladné a krycie vrstvy z asfaltových zmesí, bitúmenové postreky, nátery,posypy spojovací postrek z modifikovanej emulzie |  | M2 | 630
|  |  |  | - spojovací postrek PSE-M emulzný modifikovaný 0,5 kg/m2 popri prejazde SDP: ((0,5+1)*80*2)*2+(0,5+1)*50*2=630,0000 [A] | 630
| 11 | 22030640 |  | Podkladné a krycie vrstvy z asfaltových zmesí, bitúmenové vrstvy, asfaltový betón |  | M3 | 9.45
| 11 |  | 2203064004 | Podkladné a krycie vrstvy z asfaltových zmesí, bitúmenové vrstvy, asfaltový betón triedy I modifikovaný |  | M3 | 9.45
|  |  |  | - asfaltový betón strednozrnný modifikovaný AC 16-I, PMB hr. 45 popri prejazde SDP: (0,5*80*2*0,045)*2+0,5*50*2*0,045=9,4500 [A] | 9.45
| 12 | 22030641 |  | Podkladné a krycie vrstvy z asfaltových zmesí, bitúmenové vrstvy, asfaltový koberec mastixový |  | M3 | 16.8
| 12 |  | 2203064101 | Podkladné a krycie vrstvy z asfaltových zmesí, bitúmenové vrstvy, asfaltový koberec mastixový triedy I |  | M3 | 16.8
|  |  |  | - obrusná vrstva vozovky popri prejazde SDP SMA 11-I hr. 40 mm: (1*80*2*0,04)*2+(1*50*2*0,04)=16,8000 [A] | 16.8
| 13 | 22040752 |  | Kryty dláždené,chodníkov komunikácií,rigolov - vyplnenie škár elastickou zálievkou |  | M | 1087.2
| 13 |  | 2204075201 | Kryty dláždené,chodníkov komunikácií,rigolov - vyplnenie škár elastickou zálievkou s predtesnením |  | M | 1087.2
|  |  |  | - pozdĺž SDP a na koncoch priečne + priečne škáry á 4,0m (vrátane predtesnenia): (80*4+(80/4+1)*4,6)*2+(50*4+(50/4+1)*4,0)=1 087,2000 [A] | 1087.2
| 14 | 22250356 |  | Doplňujúce konštrukcie, zvodidlá prefabrikované |  | M | 210
| 14 |  | 2225035602 | Doplňujúce konštrukcie, zvodidlá prefabrikované s ozubom-zámkom |  | M | 210
|  |  |  | - nové obojstranné betónové zvodidlo H3 v prejazde SDP výšky 1,2m (vrátane zvodidlového odrážača trojdielny a 2x koncový bet.diel): 80+80+50=210,0000 [A] | 210
| 15 | 22250363 |  | Doplňujúce konštrukcie, zvodidlá obojstranné oceľové |  | M | 72
- nové obojstranné oceľ. zvodidlo v SDP pred a za prejazdom SDP úrovne zachytenia H3 + zahustenie stĺpikov na potrebnej dĺžke:
|  |  |  | 6*12=72,0000 [A] | 72
- vrátane 6x prechodová zvodnica na betónové zvodidlo dl.4m
- vrátane 6x prechodová zvodnica na existujúce oceľ. obojstranné zvodidlo dl.4m
| 16 | 22250776 |  | Doplňujúce konštrukcie, vodorovné dopravné značenie striekané a náterové |  | M2 | 105
| 16 |  | 2225077601 | doplňujúce konštrukcie, vodorovné dopravné značenie striekané a náterové vodiacich pruhov |  | M2 | 105
|  |  |  | - obnova vodiacich prúžkov popri prejazde SDP: 2*80*0,25*2+2*50*0,25=105,0000 [A] | 105
| 17 | 22250980 |  | Doplňujúce konštrukcie, obrubníky chodníkové |  | M | 28.8
| 17 |  | 2225098001 | Doplňujúce konštrukcie, obrubníky chodníkové betónové |  | M | 28.8
|  |  |  | - na začiatku a konci prejazdu SDP pre prostredie XF4: ((1,2+2,6+1,2)*2)*2+(1,2+2,0+1,2)*2=28,8000 [A] | 28.8
| 18 | 22251661 |  | Doplňujúce konštrukcie, uzavreté žľabové systémy z betónu |  | M | 50
| 18 |  | 2225166102 | Doplňujúce konštrukcie, uzavreté žľabové systémy z betónu, tr. zaťažena do 600 kN |  | M | 50
|  |  |  | - osadenie nového štrbinového žľabu v SDP (D400), vrátane bet. lôžka: 50=50,0000 [A] | 50
z toho:
- 25m bude štrbinový žľab so spádom v dne žľabu
- 25m bude vyspádovanie sklonom žľabu + 1x čistiaci kus
| 19 | 27030214 |  | Kanalizácie, ostatné konštrukcie, vpusty kanalizačné |  | KS | 2
| 19 |  | 2703021401 | Kanalizácie, ostatné konštrukcie, vpusty kanalizačné z betónových dielcov |  | KS | 2
|  |  |  | - nový vpust pre ťažkú dopravu (vrátane napojenia na existujúcu kanalizáciu): 2=2,0000 [A] | 2
45.23.33 |  |  |  | Práce na spodnej stavby diaľnic, ciest, ulíc a chodníkov a nekrytých parkovísk
| 20 | 22010104 |  | Podkladné a krycie vrstvy bez spojiva nestmelené, štrkodrva |  | M3 | 103.2
|  |  |  | - ŠD 0-32mm pod CBGM v SDP: (2,6*0,2*80)*2+2,0*0,2*50=103,2000 [A] | 103.2
| 21 | 22020210 |  | Podkladné a krycie vrstvy s hydraulickým spojivom, stabilizované z miešacieho centra cementom |  | M3 | 82.56
|  |  |  | - cementová stabilizácia CBGM C8/10 v SDP hr.160 mm: 2,6*0,16*80*2+2,0*0,16*50=82,5600 [A] | 82.56
Miesto:...............................
Dátum:...............................
..............................................
pečiatka a podpis oprávnenej osoby

## 201
Stavba: |  |  | R1 | Most cez potok Turová v Budči (R1-161 Budča)
Časť stavby: |  |  | 201 | R1-161 Budča Most cez potok Turová v Budči
Klasifikácia stavby:
Klasifikácia | Číslo položky |  |  | Výkaz konštrukcií a pracovných činností |  | M.j. | Množstvo
produkcie | p.č. | položka | podpoložka | výkaz | výmera
45.11.11 |  |  |  | Demolačné práce
| 1 | 03050413 |  | Ochranné konštrukcie, záchytná sieť z umelých vlákien |  | KPL | 1
|  |  |  | - zaplachtovanie pozdĺž pracoviska (vizuálna prekážka medzi pracoviskom a doipravným priestorom): 1=1,0000 [B] | 1
| 2 | 05010405 |  | Búranie konštrukcií trámov, nosníkov, prievlakov, konzolových prvkov železobetónových |  | M3 | 33.14
|  |  |  | - búranie ríms : (12,68*0,92+12,8*1,07+12,72*1,41)*0,3=12,9890 [A] | 12.99
|  |  |  | - búranie časti záv.stienky: (0,71*0,3*47,3)*2=20,1498 [B] | 20.15
|  |  |  | Celkom:A+B=33,1388 [C] | 33.14
| 3 | 05010504 |  | Búranie konštrukcií podláh, podkladov, dlažieb betónových |  | M3 | 29.59
|  |  |  | - vybúranie vyrovnávacej vrstvy z betónu na NK: 47,3*13,9*0,03*1,5=29,5862 [A] | 29.59
| 4 | 05020131 |  | Vybúranie konštrukcií a demontáže, odstránenie izolácie povlakovej |  | M2 | 650
|  |  |  | - odstránenie izolácie mostovky hr. 5 mm: 650=650,0000 [A] | 650
| 5 | 05030261 |  | Odstránenie spevnených plôch vozoviek a doplňujúcich konštrukcií podkladov z betónu prostého |  | M2 | 1419
| 5 |  | 0503026102 | Odstránenie spevnených plôch vozoviek a doplňujúcich konštrukcií podkladov z betónu prostého hr. nad 100 do 200 mm |  | M2 | 1419
|  |  |  | - cementová stabilizácia hr. 180 mm (odhad) na predmostiach: 15*47,3*2=1 419,0000 [A] | 1419
| 6 | 05030407 |  | Odstránenie spevnených plôch vozoviek a doplňujúcich konštrukcií zvodidiel, zábradlia, stien, oplotení kovových |  | M | 215.12
|  |  |  | - odstránenie zvodidiel na moste: 14,06+13,56+13,5=41,1200 [A] | 41.12
|  |  |  | - odstránenie zvodidiel pred a za mostom: 19,5*2+21,8+18+13+12,8+15,9+18,0=138,5000 [B] | 138.5
|  |  |  | - odstránenie oplotenia v mieste nových bráničiek: 3,5=3,5000 [C] | 3.5
|  |  |  | - odstránenie bet. zvodidla: 32=32,0000 [D] | 32
|  |  |  | Celkom:A+B+C+D=215,1200 [E] | 215.12
| 7 | 05030507 |  | Odstránenie spevnených plôch vozoviek a doplňujúcich konštrukcií, zvislého dopravného značenia, kovových |  | KS | 2
|  |  |  | - odstránenie tabule ev. č. mosta: 2,0=2,0000 [A] | 2
| 8 | 05080200 |  | Doprava vybúraných hmôt vodorovná |  | T | 1269.35
| 8 |  | 0508020003 | Doprava vybúraných hmôt vodorovná, nad 1 km |  | T | 1269.35
- odvoz vybúraného materiálu na najbližšiu skládku (vrátane naloženia a vyloženia):
|  |  |  | (33,14+29,59)*2,5+650*0,005*1,9+1419*0,18*2,2+215,12*0,1+1924,28*0,003*2,5+2671,02*0,04*2,3+1904*0,06*2,3=1 269,3539 [A] | 1269.35
| 9 | 05090205 |  | Doplňujúce práce, úprava stavebných konštrukcií vysokotlakým vodným lúčom železobetónových |  | M2 | 1924.28
|  |  |  | - očistenie horného povrchu nosnej konštrukcie po odbúraní: 650=650,0000 [A] | 650
|  |  |  | - očistenie komplet podhľadu nosnej konštrukcie vrátane bočných strán: 600+1,0*13,6*2=627,2000 [B] | 627.2
|  |  |  | - očistenie krajných opôr: 47,3*3,5*2=331,1000 [C] | 331.1
|  |  |  | - očistenie krídiel: 7,9*3,5*2+10*2=75,3000 [D] | 75.3
|  |  |  | - rub závernej stienky a krídiel: 1,5*55*2=165,0000 [E] | 165
|  |  |  | - vyčistenie dilatačnej škáry medzi NK a závernou stienkou: 0,8*47,3*2=75,6800 [F] | 75.68
|  |  |  | Celkom:A+B+C+D+E+F=1 924,2800 [G] | 1924.28
| 10 | 05090361 |  | Doplňujúce práce, frézovanie betónového krytu, podkladu |  | M2 | 650
| 10 |  | 0509036101 | Doplňujúce práce, frézovanie betónového krytu, podkladu hr. 20 mm |  | M2 | 650
|  |  |  | - obrokovanie povrchu spriahajúcej dosky pred položením izolácie: 650=650,0000 [A] | 650
| 11 | 05090362 |  | Doplňujúce práce, frézovanie bitúmenového krytu, podkladu |  | M2 | 4575.02
| 11 |  | 0509036203 | Doplňujúce práce, frézovanie bitúmenového krytu, podkladu hr. 40 mm |  | M2 | 2671.02
Frézovanie asfaltových vrstiev v hr. 40 mm:
|  |  |  | - úseky S1+S2+S3: 63,9*41,8=2 671,0200 [A] | 2671.02
| 11 |  | 0509036205 | Doplňujúce práce, frézovanie bitúmenového krytu, podkladu hr. 60 mm |  | M2 | 1904
Frézovanie asfaltových vrstiev v hr. 60 mm:
|  |  |  | - 2 x úseky S2: 41,8*15*2=1 254,0000 [A] | 1254
|  |  |  | - 1x na moste S1: 650=650,0000 [B] | 650
|  |  |  | Celkom:A+B=1 904,0000 [C] | 1904
| 12 | 05090405 |  | Doplňujúce práce, diamantové rezanie betónovej konštrukcie |  | M | 104.06
|  |  |  | - zarezanie časti závernej sitenky pred odbúraním: 47,3*1,1*2=104,0600 [A] | 104.06
| 13 | 05090462 |  | Doplňujúce práce, diamantové rezanie bitúmenového krytu, podkladu |  | M | 189.2
| 13 |  | 0509046201 | Doplňujúce práce, diamantové rezanie bitúmenového krytu, podkladu hr. do 50 mm |  | M | 189.2
|  |  |  | - zarezanie škár vo vozovke pred a za mostom pred frézovaním: 47,3*2=94,6000 [A] | 94.6
|  |  |  | - zarezanie škár vo vozovke pred a za mostom pre zálievku po položení vozovky: 47,3*2=94,6000 [B] | 94.6
|  |  |  | - celkom: A+B=189,2000 [C] | 189.2
| 14 | 05090503 |  | Doplňujúce práce, vŕtanie do železobetónu |  | M | 266
- vrty D=25mm pre spriahajúce tŕne fi=22mm: 760*0,35=266,0000 [B]
(nejedná sa o jadrové vrty)
45.11.12 |  |  |  | Úprava staveniska a vyčisťovacie práce
| 15 | 01010001 |  | Pripravné práce, všeobecné vypratanie zastavaných území |  | M2 | 3140.58
|  |  |  | - vyčistenie okolia mosta po dokončení v rozsahu stavebných prác: 63,86*47,3=3 020,5780 [A] | 3020.58
|  |  |  | - vyčistenie krajníc: 10*1*12=120,0000 [B] | 120
|  |  |  | A+B=3 140,5780 [C] | 3140.58
| 16 | 01010103 |  | Pripravné práce, odstránenie porastov krovín |  | M2 | 300
| 16 |  | 0101010301 | Pripravné práce, odstránenie porastov krovín na suchu |  | M2 | 300
|  |  |  | - odstránenie krovín na svahoch mosta: 300=300,0000 [A] | 300
| 17 | 02010201 |  | Zlepšovanie základovej pôdy, lôžko pre trativody a vankúše pod základy, z kameniva, štrkopiesku |  | M3 | 170.28
| 17 |  | 0201020101 | Zlepšovanie základovej pôdy, lôžko pre trativody a vankúše pod základy, z kameniva, štrkopiesku triedeného |  | M3 | 170.28
|  |  |  | - tesniaca vrstva zo štrkopiesku v prech. oblasti: 6*47,3*2*0,15*2=170,2800 [A] | 170.28
45.11.23 |  |  |  | Vyplňovanie a rekultivačné práce
| 18 | 01060201 |  | Premiestnenie vodorovné do 100 m |  | M3 | 90
| 18 |  | 0106020101 | Premiestnenie výkopku resp. rúbaniny, vodorovné do 100 m, tr. horniny 1-4 |  | M3 | 90
|  |  |  | - dovoz využiteľnej zeminy a ornice na zahumusovanie (zemina prerastená vegetáciou): (300)*0,15=45,0000 [A] | 45
|  |  |  | - odvoz využiteľnej zeminy a ornice (zemina prerastená vegetáciou): (300)*0,15=45,0000 [B] | 45
|  |  |  | Celkom:A+B=90,0000 [C] | 90
| 19 | 01060700 |  | Premiestnenie - nakladanie, prekladanie, vykladanie |  | M3 | 45
| 19 |  | 0106070007 | Premiestnenie výkopku resp. rúbaniny - nakladanie, prekladanie, vykladanie, tr. horniny 1-4 |  | M3 | 45
|  |  |  | - naloženie použiteľnej zeminiy z výkopov a ornice (zemina prerastená vegetáciou) na zahumusovanie: (300)*0,15=45,0000 [A] | 45
| 20 | 01080501 |  | Povrchové úpravy terénu, úpravy povrchov rozprestretím ornice |  | M2 | 300
| 20 |  | 0108050102 | Povrchové úpravy terénu, úpravy povrchov rozprestretím ornice na svahu |  | M2 | 300
|  |  |  | - spätné uloženie ornice svahov: 300=300,0000 [A] | 300
| 21 | 01080503 |  | Povrchové úpravy terénu, úpravy povrchov založením trávnika hydroosevom |  | M2 | 300
| 21 |  | 0108050301 | Povrchové úpravy terénu, úpravy povrchov založením trávnika hydroosevom na ornicu |  | M2 | 300
|  |  |  | - spätné uloženie ornice svahov: 300=300,0000 [A] | 300
| 22 | 01080811 |  | Povrchové úpravy terénu, sadenie, presádzanie, ošetrovanie, ochrana trávnika |  | M2 | 300
| 22 |  | 0108081102 | Povrchové úpravy terénu, sadenie, presádzanie, ošetrovanie, ochrana trávnika na svahu |  | M2 | 300
|  |  |  | - spätné uloženie ornice svahov: 300=300,0000 [A] | 300
45.11.24 |  |  |  | Výkopové práce
| 23 | 01020101 |  | Odkopávky a prekopávky humóznej vrstvy ornice |  | M3 | 45
| 23 |  | 0102010101 | Odkopávky a prekopávky humóznej vrstvy ornice tr. horniny 1-2 |  | M3 | 45
|  |  |  | - odstránenie zeminy prerastenej vegetáciou na svahových kužeľoch a v okolí krídel - spätne sa uloží (hr.150mm): (300)*0,15=45,0000 [A] | 45
| 24 | 01030102 |  | Hĺbené vykopávky jám nezapažených |  | M3 | 662.2
| 24 |  | 0103010207 | Hĺbené vykopávky jám nezapažených, tr. horniny 1-4 |  | M3 | 662.2
|  |  |  | - prechodová oblasť mosta+okolo krídel: 7*47,3*1*2=662,2000 [B] | 662.2
Vhodná zemina sa použije, nevhodná sa odvezie na skládku (odhad 35/65)
| 25 | 01040100 |  | Konštrukcie z hornín - skládky |  | M3 | 707.2
| 25 |  | 0104010007 | Konštrukcie z hornín - skládky tr.horniny 1-4 |  | M3 | 707.2
|  |  |  | - skládky výkopu nevhodnej zeminy (odhad 65%): 662,2*0,65=430,4300 [A] | 430.43
|  |  |  | - uloženie ornice z odhumusovania (zemina prerastená vegetáciou) a využiteľnej zeminy z výkopu (odhad 35%): 300*0,15+662,2*0,35=276,7700 [B] | 276.77
|  |  |  | Celkom:A+B=707,2000 [C] | 707.2
| 26 | 01040402 |  | Konštrukcie z hornín - zásypy so zhutnením |  | M3 | 353.8
| 26 |  | 0104040202 | Konštrukcie z hornín - zásypy so zhutnením, tr.horniny 3 |  | M3 | 353.8
|  |  |  | - zásyp v prech. oblasti (zhutnený zásyp + klin): 3,4*47,3*2*1,1=353,8040 [A] | 353.8
| 27 | 01060201 |  | Premiestnenie vodorovné do 100 m |  | M3 | 231.77
| 27 |  | 0106020101 | Premiestnenie výkopku resp. rúbaniny, vodorovné do 100 m, tr. horniny 1-4 |  | M3 | 231.77
|  |  |  | - dovoz využiteľnej zeminy z medziskládky: 662,2*0,35=231,7700 [A] | 231.77
| 28 | 01060204 |  | Premiestnenie vodorovné nad 3 000 m |  | M3 | 430.43
| 28 |  | 0106020401 | Premiestnenie výkopku resp. rúbaniny, vodorovné nad 3 000 m, tr. horniny 1-4 |  | M3 | 430.43
|  |  |  | - odvoz prebytočnej zeminy: 662,2*0,65=430,4300 [A] | 430.43
odvoz na najbližšiu skládku (Zvolenská Slatina, resp. žiar nad Hronom), zhotoviteľ
si v čase opravy overí kapacitu skládky
45.22.11 |  |  |  | Stavebné práce na mostoch
| 29 | 02020175 |  | Vrty pre kotvenie, injektáž, mikropilóty a monitoring na povrchu, tr.horniny V |  | M | 36.4
| 29 |  | 0202017502 | Vrty pre kotvenie, injektáž, mikropilóty a monitoring na povrchu, tr.horniny V, D nad 13 do 56 mm |  | M | 20
|  |  |  | - jadrové vŕtanie odvzdušňovacích otvorov fi 30mm (vrátane ochrannej sieťky proti vtákom): 43*2*0,1=8,6000 [A] | 8.6
|  |  |  | - jadrové vrty pre kotvy ríms D 28mm: 57*0,2=11,4000 [B] | 11.4
|  |  |  | spolu: A+B=20,0000 [C] | 20
| 29 |  | 0202017503 | Vrty pre kotvenie, injektáž, mikropilóty a monitoring na povrchu, tr.horniny V, D nad 56 do 80 mm |  | M | 2
|  |  |  | - jadrové vrty D 60 mm pre odvodňovacie trubičky izolácie: 1,0*2=2,0000 [A] | 2
| 29 |  | 0202017507 | Vrty pre kotvenie, injektáž, mikropilóty a monitoring na povrchu, tr.horniny V, D nad 195 do 245 mm |  | M | 14.4
|  |  |  | - vŕtanie otvorov fi180 mm pre zvislé potrubie odvodňovačov: 3*0,8=2,4000 [A] | 2.4
|  |  |  | - vŕtanie otvorov fi180 mm pre vyústenie drenáže cez oporu: 6*2=12,0000 [B] | 12
|  |  |  | Celkom:A+B=14,4000 [C] | 14.4
| 30 | 11010301 |  | Základy, dosky z betónu prostého |  | M3 | 47.37
| 30 |  | 1101030103 | Základy, dosky z betónu prostého, tr. C 12/15 (B 15) |  | M3 | 47.17
|  |  |  | - podkladný betón pod prech. dosky: 428,85*0,1*1,1=47,1735 [A] | 47.17
| 31 | 11050202 |  | Zvislé konštrukcie inžinierskych stavieb, opory z betónu železového |  | M3 | 39.83
| 31 |  | 1105020207 | Zvislé konštrukcie inžinierskych stavieb, opory z betónu železového, tr. C 30/37 (B 35) |  | M3 | 39.83
|  |  |  | - nová záverná stienka: 19,8+20,03=39,8300 [A] | 39.83
| 32 | 11050212 |  | Zvislé konštrukcie inžinierskych stavieb, opory, debnenie z dielcov |  | M2 | 189.2
| 32 |  | 1105021201 | Zvislé konštrukcie inžinierskych stavieb, opory, debnenie z dielcov drevených |  | M2 | 189.2
|  |  |  | - pre závernú stienku: 2*47,3*2=189,2000 [A] | 189.2
(vrátane líšt pre skosenie hrán)
| 33 | 11050221 |  | Zvislé konštrukcie inžinierskych stavieb, opory, výstuž z betonárskej ocele |  | T | 8.25
| 33 |  | 1105022106 | Zvislé konštrukcie inžinierskych stavieb, opory, výstuž z betonárskej ocele B500B |  | T | 8.25
|  |  |  | - úprava závernej stienky: 8,25=8,2500 [A] | 8.25
| 34 | 11050602 |  | Zvislé konštrukcie inžinierskych stavieb, rímsy z betónu železového |  | M3 | 12.64
| 34 |  | 1105060208 | Zvislé konštrukcie inžinierskych stavieb, rímsy z betónu železového, tr. C 35/45 (B 45) |  | M3 | 12.64
|  |  |  | - rímsy vrátane kotiev ríms, úpravy povrchu metličkovaním a ochranného náteru: (2,85+4,07+4,57)*1,1=12,6390 [A] | 12.64
| 35 | 11050612 |  | Zvislé konštrukcie inžinierskych stavieb, rímsy, debnenie z dielcov |  | M2 | 66.7
| 35 |  | 1105061201 | Zvislé konštrukcie inžinierskych stavieb, rímsy, debnenie z dielcov drevených |  | M2 | 66.7
|  |  |  | - debnenie ríms: 1,1*(1,25*12,4+1,6*12,4+2,0*12,65)=66,7040 [A] | 66.7
(vrátane líšt pre skosenie hrán)
| 36 | 11050621 |  | Zvislé konštrukcie inžinierskych stavieb, rímsy, výstuž z betonárskej ocele |  | T | 2.06
| 36 |  | 1105062106 | Zvislé konštrukcie inžinierskych stavieb, rímsy, výstuž z betonárskej ocele B500B |  | T | 2.06
|  |  |  | - výstuž ríms: 1,87*1,1=2,0570 [A] | 2.06
| 37 | 11080102 |  | Vodorovné nosné konštrukcie inžinierskych stavieb, prechodové dosky z betónu železového |  | M3 | 141.57
| 37 |  | 1108010207 | Vodorovné nosné konštrukcie inžinierskych stavieb, prechodové dosky z betónu železového, tr. C 30/37 (B 35) |  | M3 | 141.57
|  |  |  | 128,7*1,1=141,5700 [A] | 141.57
| 38 | 11080111 |  | Vodorovné nosné konštrukcie inžinierskych stavieb, prechodové dosky, debnenie tradičné |  | M2 | 50.45
| 38 |  | 1108011101 | Vodorovné nosné konštrukcie inžinierskych stavieb, prechodové dosky, debnenie tradičné drevené |  | M2 | 50.45
|  |  |  | 45,86*1,1=50,4460 [A] | 50.45
| 39 | 11080121 |  | Vodorovné nosné konštrukcie inžinierskych stavieb, prechodové dosky, výstuž z betonárskej ocele |  | T | 24.89
| 39 |  | 1108012106 | Vodorovné nosné konštrukcie inžinierskych stavieb, prechodové dosky, výstuž z betonárskej ocele B500B |  | T | 24.89
|  |  |  | 22,63*1,1=24,8930 [A] | 24.89
| 40 | 11090202 |  | Schodiskové konštrukcie, stupne z betónu železového |  | KUS | 8
|  |  |  | - schodiskové prefab. ŽB stupne 750 x 200 x 750 mm (vrátane výstuže a kompletnej dodávky): 8=8,0000 [A] | 8
| 41 | 11200101 |  | Podkladné konštrukcie, podkladné vrstvy, z betónu prostého |  | M3 | 7.3
| 41 |  | 1120010106 | Podkladné konštrukcie, podkladné vrstvy z betónu prostého, tr. C 25/30 (B 30) |  | M3 | 7.3
|  |  |  | - betón pod žlabovky, pod schodiská, pod vývarisko: 1,8+2,5+3=7,3000 [A] | 7.3
| 42 | 11200102 |  | Podkladné konštrukcie, podkladné vrstvy, z betónu železového |  | M3 | 8.28
| 42 |  | 1120010207 | Podkladné konštrukcie, podkladné vrstvy z betónu železového, tr. C 30/37 (B 35) |  | M3 | 8.28
|  |  |  | - spádový betón: (20,9*0,3)*1,2*1,1=8,2764 [A] | 8.28
| 43 | 11200111 |  | Podkladné konštrukcie, podkladné vrstvy, debnenie tradičné |  | M2 | 16.09
| 43 |  | 1120011101 | Podkladné konštrukcie, podkladné vrstvy, debnenie tradičné drevené |  | M2 | 16.09
|  |  |  | - debnenie spádového betónu: 0,7*20,9*1,1=16,0930 [A] | 16.09
| 44 | 11200121 |  | Podkladné konštrukcie, podkladné vrstvy, výstuž z betonárskej ocele |  | T | 1.61
| 44 |  | 1120012107 | Podkladné konštrukcie, podkladné vrstvy, výstuž z betonárskej ocele zo zváraných sietí |  | T | 0.39
|  |  |  | - pre spádový betón: 0,354*1,1=0,3894 [A] | 0.39
| 45 | 11260123 |  | Dokončovacie práce, dilatačné škáry a zariadenia z izolačných dosiek |  | M2 | 7.53
|  |  |  | - cementovlaknita doska hr.25mm pre betonáž ríms: 0,3*(12,4+12,7)=7,5300 [A] | 7.53
| 46 | 15020406 |  | Múry, rímsy z dielcov sklovláknitých betónových |  | M3 | 0.88
|  |  |  | - lícový rímsový prefabrikát: (12,4+12,7)*0,7*0,05=0,8785 [A] | 0.88
| 47 | 21200541 |  | Podkladné a vedľajšie konštrukcie, výplň bet. konštrukcií, plastbetón |  | M3 | 0.02
|  |  |  | - podliatie stĺpikov zvodidla: 0,28*0,42*0,01*20=0,0235 [A] | 0.02
| 48 | 21210401 |  | Spevnené plochy, dlažba z betónu |  | M2 | 5
|  |  |  | - prechodové bloky ríms z bet. C35/45 vystužené kari sieťou: 5=5,0000 [A] | 5
| 49 | 21250106 |  | Doplňujúce konštrukcie, zvodidlá oceľové |  | M | 41.06
| 49 |  | 2125010602 | Doplňujúce konštrukcie, zvodidlá oceľové zábradeľné |  | M | 41.06
|  |  |  | - zábradľové zvodidlo H3 vonkajšie na moste so sieťovou výplňou, vrátane kotvenia, PKO, kompl. dodávka (vrátane dilatačných dielov): 13,5+14=27,5000 [A] | 27.5
|  |  |  | - obojstranné zvodidlo H3 na vnútornej rímse bez výplne, vrátane kotvenia, PKO, kompl. dodávka (vrátane dilatačných dielov): 13,56=13,5600 [B] | 13.56
|  |  |  | Celkom:A+B=41,0600 [C] | 41.06
(vrátane nádstavcov na osadenie tabúľ ev. č. mosta)
| 50 | 21250320 |  | Doplňujúce konštrukcie, odvodnenie mostov, odvodňovače |  | KS | 3
|  |  |  | - mostné odvodňovače, liatina: 3=3,0000 [A] | 3
| 51 | 21250321 |  | Doplňujúce konštrukcie, odvodnenie mostov, odvodňovacie potrubie |  | M | 2
|  |  |  | - trubičky odvodnenia izolácie (komplet dodávka a osadenie), nehrdzavejúci materiál: 1*2=2,0000 [A] | 2
| 52 | 21250422 |  | Doplňujúce konštrukcie, dilatačné zariadenia, výplň dilatačných škár |  | M2 | 39.8
| 52 |  | 2125042204 | Doplňujúce konštrukcie, dilatačné zariadenia, výplň dilatačných škár z polystyrénu |  | M2 | 39.8
|  |  |  | - medzi prech. doskou a záv. stienkou: 19,9*2=39,8000 [A] | 39.8
| 53 | 21250424 |  | Doplňujúce konštrukcie, dilatačné zariadenia, tesnenie dilatačných škár |  | M | 774.7
| 53 |  | 2125042402 | Doplňujúce konštrukcie, dilatačné zariadenia, tesnenie dilatačných škár asf. zálievkou modifikovanou |  | M | 276.6
|  |  |  | - pozdĺž obruby na moste, pozdĺž MZ: 2*47,3+45,5*4=276,6000 [A] | 276.6
| 53 |  | 2125042403 | Doplňujúce konštrukcie, dilatačné zariadenia, tesnenie dilatačných škár polyuretánovým tmelom |  | M | 311.6
- pracovné skary rims, pozdlz mostnych zaverov v rimsach, medzi prech.blokom a rimsou, medzi spevnenou plochou a kridlom a schodiskom:
|  |  |  | 0,9*5+1,3*5+1,2+1*2+2*2+3,5+4*2=29,7000 [A] | 29.7
|  |  |  | - medzi prech.doskou a záv. stienkou: 17,8+10,5+13,6+13,7+11,5+18,8=85,9000 [B] | 85.9
|  |  |  | - prac. škáry opôr: 2*47,5*2=190,0000 [C] | 190
|  |  |  | - prečistenie a obnova dil.škáry medzi oporami: 2*1,5*2=6,0000 [D] | 6
|  |  |  | Celkom:A+B+C+D=311,6000 [E] | 311.6
| 53 |  | 2125042405 | Doplňujúce konštrukcie, dilatačné zariadenia, tesnenie dilatačných škár gumovým pásikom |  | M | 186.5
|  |  |  | - pozdĺž obruby na moste: 2*47,3=94,6000 [A] | 94.6
|  |  |  | - predtesnenie pozdĺž prech. dosiek: 17,8+10,5+13,6+13,7+11,5+18,8=85,9000 [B] | 85.9
|  |  |  | - prečistenie a obnova dil.škáry medzi oporami: 2*1,5*2=6,0000 [C] | 6
|  |  |  | Celkom:A+B+C=186,5000 [D] | 186.5
| 54 | 21250426 |  | Doplňujúce konštrukcie, dilatačné zariadenia, mostné závery povrchové posun |  | M | 94.6
| 54 |  | 2125042601 | Doplňujúce konštrukcie, dilatačné zariadenia, mostné závery povrchové posun do 60 mm |  | M | 94.6
|  |  |  | - povrchový mostný záver gumokovový pre posun +/- 10 mm: 2*47,3=94,6000 [A] | 94.6
Komplet dodávka vrátane oceľového lôžka, kotvenia, PKO, dodania, montáže a krycích plechov na rímsach!
| 55 | 21250935 |  | Doplňujúce konštrukcie, drobné zariadenia prefabrikované |  | M2 | 20
|  |  |  | - prekrytie zrkadla z kompozitu: 0,8*25=20,0000 [A] | 20
(vrátane kotvenia pomocou nerezových L-profilov do rímsy)
| 56 | 21251161 |  | Doplňujúce konštrukcie, špeciálne pomocné, ošetrenie betonárskej výstuže |  | M2 | 122.9
|  |  |  | - ochranný náter odhalenej betonárskej výstuže (odhad 15% celkovej plochy sanácií): 0,15*806=120,9000 [A] | 120.9
|  |  |  | - PKO výstuže vrubového kĺbu PD (príprava povrchu Sa 2 1/2 + žiarové zinkovanie + epoxidový náter 80um): 2=2,0000 [B] | 2
|  |  |  | A+B=122,9000 [C] | 122.9
45.23.32 |  |  |  | Práce na vrchnej stavbe diaľníc, ciest, ulíc, chodníkov a nekrytých parkovísk
| 57 | 22030330 |  | Podkladné a krycie vrstvy z asfaltových zmesí, bitúmenové postreky, nátery,posypy spojovací postrek |  | M2 | 4280
| 57 |  | 2203033003 | Podkladné a krycie vrstvy z asfaltových zmesí, bitúmenové postreky, nátery,posypy spojovací postrek z emulzie |  | M2 | 1140
|  |  |  | - spojovací postrek PSE emulzný 0,5 kg/m2 (skladba V2): 1140=1 140,0000 [A] | 1140
| 57 |  | 2203033004 | Podkladné a krycie vrstvy z asfaltových zmesí, bitúmenové postreky, nátery,posypy spojovací postrek z modifikovanej emulzie |  | M2 | 3140
|  |  |  | - spojovací postrek PSE-M emulzný modifikovaný 0,3 kg/m2 (skladba V3): 760=760,0000 [A] | 760
|  |  |  | - spojovací postrek PSE-M emulzný modifikovaný 0,5 kg/m2 (skladba V1+V2): 2*620+1140=2 380,0000 [B] | 2380
|  |  |  | Celkom:A+B=3 140,0000 [C] | 3140
| 58 | 22030640 |  | Podkladné a krycie vrstvy z asfaltových zmesí, bitúmenové vrstvy, asfaltový betón |  | M3 | 169.86
| 58 |  | 2203064001 | Podkladné a krycie vrstvy z asfaltových zmesí, bitúmenové vrstvy, asfaltový betón triedy I |  | M3 | 91.2
|  |  |  | - asfaltový betón hrubozrnný ACp 22-I na predmostiach hr. 80 mm: 1140*0,08=91,2000 [A] | 91.2
| 58 |  | 2203064004 | Podkladné a krycie vrstvy z asfaltových zmesí, bitúmenové vrstvy, asfaltový betón triedy I modifikovaný |  | M3 | 78.66
|  |  |  | - asfaltový betón strednozrnný modifikovaný ACl 16-I, PMB hr. 60 mm na predmostiach: 1140*0,06=68,4000 [A] | 68.4
|  |  |  | - rezerva 15% na prípadné vyrovnávky: A*0,15=10,2600 [B] | 10.26
|  |  |  | Celkom:A+B=78,6600 [C] | 78.66
| 59 | 22030641 |  | Podkladné a krycie vrstvy z asfaltových zmesí, bitúmenové vrstvy, asfaltový koberec mastixový |  | M3 | 100.8
| 59 |  | 2203064101 | Podkladné a krycie vrstvy z asfaltových zmesí, bitúmenové vrstvy, asfaltový koberec mastixový triedy I |  | M3 | 100.8
- obrusná vrstva vozovky na moste a predmostiach SMAo11-I hr. 40 mm:
|  |  |  | (620+1140+760)*0,04=100,8000 [A] | 100.8
| 60 | 22030643 |  | Podkladné a krycie vrstvy z asfaltových zmesí, bitúmenové vrstvy, asfaltový koberec drenážny |  | M3 | 0.32
| 60 |  | 2203064302 | Podkladné a krycie vrstvy z asfaltových zmesí, bitúmenové vrstvy, asfaltový koberec drenážny z plastbetónu |  | M3 | 0.32
|  |  |  | - odvodňovací prúžok na moste (priečny, pozdĺžny): (44,1*0,1*0,045)+(13,9*0,1*0,045)*2=0,3236 [A] | 0.32
| 61 | 22030744 |  | Podkladné a krycie vrstvy z asfaltových zmesí, liaty asfalt, cestný |  | M3 | 27.9
| 61 |  | 2203074405 | Podkladné a krycie vrstvy z asfaltových zmesí, liaty asfalt cestný strednozrnný modifikovaný |  | M3 | 27.9
|  |  |  | - liaty aslaft strednozrnný modifikovaný MA16, PMB hr. 45 mm na moste: 620*0,045=27,9000 [A] | 27.9
| 62 | 22040752 |  | Kryty dláždené,chodníkov komunikácií,rigolov - vyplnenie škár elastickou zálievkou |  | M | 150.2
| 62 |  | 2204075202 | Kryty dláždené,chodníkov komunikácií,rigolov - vyplnenie škár elastickou zálievkou bez predtesnenia |  | M | 150.2
|  |  |  | - škára vo vozovke na koncoch úprav a pozdĺž SDP: 47,3*2+13,9*4=150,2000 [A] | 150.2
| 63 | 22250184 |  | Doplňujúce konštrukcie, zábradlie plastové |  | M | 16.8
| 63 |  | 2225018401 | Doplňujúce konštrukcie, zábradlie plastové, mostov a múrov |  | M | 16.8
|  |  |  | - kompozitné zábradlie na revíznych schodiskách výšky 1,1m (vrátane kotvenia a vrchného náteru v zmysle PD): 2,4*7=16,8000 [A] | 16.8
| 64 | 22250356 |  | Doplňujúce konštrukcie, zvodidlá prefabrikované |  | M | 32
| 64 |  | 2225035602 | Doplňujúce konštrukcie, zvodidlá prefabrikované s ozubom-zámkom |  | M | 32
|  |  |  | - nové betónové obojstranné zvodidlo s úrovňou zachytenia H3 výšky 1,2m: 32=32,0000 [A] | 32
| 65 | 22250362 |  | Doplňujúce konštrukcie, zvodidlá oceľové |  | M | 138.5
| 65 |  | 2225036201 | Doplňujúce konštrukcie, zvodidlá oceľové s jednou zvodnicou |  | M | 112.7
|  |  |  | - nové cestné zvodidlo H2 so zvodnicou NH4 na predmostiach vrátane PKO: 18+15,9+21,8+18+19,5+19,5=112,7000 [A] | 112.7
(vrátane smerových stĺpikov)
| 65 |  | 22250363 | Doplňujúce konštrukcie, zvodidlá obojstranné oceľové |  | M | 25.8
|  |  |  | - nové cestné obojstranné zvodidlo H2 so zvodnicou NH4 na predmostiach vrátane PKO: 12,8+13=25,8000 [A] | 25.8
(vrátane smerových stĺpikov)
| 66 | 22250671 |  | Doplňujúce konštrukcie, zvislé dopravné značky, normálny rozmer alebo zväčšený rozmer |  | KS | 2
| 66 |  | 2225067105 | Doplňujúce konštrukcie, zvislé dopravné značky, normálny alebo zväčšený rozmer hliníkové s fóliou |  | KS | 2
|  |  |  | - označenie mosta - tabuľa s ev. č. vrátane montáže: 2,0=2,0000 [A] | 2
| 67 | 22250980 |  | Doplňujúce konštrukcie, obrubníky chodníkové |  | M | 40.15
| 67 |  | 2225098001 | Doplňujúce konštrukcie, obrubníky chodníkové betónové |  | M | 40.15
|  |  |  | - okolo prechodových blokov a schodiska pre prostredie XF4: 36,5*1,1=40,1500 [A] | 40.15
| 68 | 22251161 |  | Doplňujúce konštrukcie, otvorené žľaby z betónových tvárnic |  | M | 12.5
| 68 |  | 2225116102 | Doplňujúce konštrukcie, otvorené žľaby z betónových tvárnic š. nad 500 mm |  | M | 12.5
|  |  |  | - sklz zo žlaboviek š.600mm: 3+4+1,5+4=12,5000 [B] | 12.5
| 69 | 67110108 |  | Oplotenie z drôteného pletiva pozinkovaného |  | M2 | 3.8
| 69 |  | 6711010802 | Oplotenie z drôteného pletiva pozinkovaného, na stĺpiky oceľové |  | M2 | 3.8
|  |  |  | - doplnenie oplotenia vrátane 1x oceľovej bráničky: 1+2,8=3,8000 [A] | 3.8
(min. výška oplotenia 1,8m, stĺpiky á 3,0m)
45.23.33 |  |  |  | Práce na spodnej stavby diaľnic, ciest, ulíc a chodníkov a nekrytých parkovísk
| 70 | 22010104 |  | Podkladné a krycie vrstvy bez spojiva nestmelené, štrkodrva |  | M3 | 340.56
|  |  |  | - ŠD 0-32mm pod stabilizáciu cementom na predmostiach hr. 240 mm: 15*47,3*2*0,24=340,5600 [A] | 340.56
| 71 | 22010204 |  | Podkladné a krycie vrstvy bez spojiva, spevnenie krajníc, štrkodrvina |  | M3 | 8
|  |  |  | - spevnenie krajníc štrkodrvou, fr. 16-32mm, hr. 100 mm s podkladom zo separačnej geotextílie na predmostiach: (20*4)*0,1=8,0000 [A] | 8
| 72 | 22020210 |  | Podkladné a krycie vrstvy s hydraulickým spojivom, stabilizované z miešacieho centra cementom |  | M3 | 255.42
|  |  |  | - cementová stabilizácia CBGM C5/6 na predmostiach hr. 180 mm: 15*47,3*2*0,18=255,4200 [A] | 255.42
| 73 | 22030329 |  | Podkladné a krycie vrstvy z asfaltových zmesí, bitúmenové postreky, nátery,posypy infiltračný postrek |  | M2 | 1419
| 73 |  | 2203032901 | Podkladné a krycie vrstvy z asfaltových zmesí, bitúmenové postreky, nátery,posypy infiltračný postrek z asfaltu |  | M2 | 1419
|  |  |  | - infiltračný postrek 1,0 kg/m2 na cem. stab. na predmostiach: 15*47,3*2=1 419,0000 [A] | 1419
45.26.14 |  |  |  | Izolačné práce proti vode
| 74 | 61010101 |  | Izolácie proti vode a zemnej vlhkosti, bežných konštrukcií náterivami a tmelmi |  | M2 | 2089.87
| 74 |  | 6101010101 | Izolácie proti vode a zemnej vlhkosti, bežných konštrukcií náterivami a tmelmi na ploche vodorovnej |  | M2 | 1294.04
|  |  |  | - prech. dosky penetračný náter: 428,85=428,8500 [A] | 428.85
|  |  |  | - prech. dosky dvojnásobný asfaltový náter: 2*a=857,7000 [B] | 857.7
|  |  |  | - ochranný náter obruby ríms: 0,15*(12,4+12,4*2+12,7)=7,4850 [C] | 7.49
|  |  |  | Celkom:A+B+C=1 294,0350 [D] | 1294.04
| 74 |  | 6101010102 | Izolácie proti vode a zemnej vlhkosti, bežných konštrukcií náterivami a tmelmi na ploche zvislej |  | M2 | 795.83
|  |  |  | - rub opory a krídel penetračný náter: 1,7*47,3*2=160,8200 [A] | 160.82
|  |  |  | - rub opory a krídel 2x asfaltový náter: 2*A=321,6400 [B] | 321.64
|  |  |  | - prechodové dosky penetračný náter: 101,96=101,9600 [C] | 101.96
|  |  |  | - prechodové dosky 2x asfaltový náter: 2*C=203,9200 [D] | 203.92
|  |  |  | - ochranný náter obruby ríms: 0,15*(12,4+12,4*2+12,7)=7,4850 [E] | 7.49
|  |  |  | Celkom:A+B+C+D+E=795,8250 [F] | 795.83
| 75 | 61010102 |  | Izolácie proti vode a zemnej vlhkosti, bežných konštrukcií pásmi |  | M2 | 22.4
| 75 |  | 6101010202 | Izolácie proti vode a zemnej vlhkosti, bežných konštrukcií pásmi na ploche zvislej |  | M2 | 22.4
|  |  |  | - asfaltový pás na rube opôr a krídel v pracovnej, resp. dilatačnej škáre: 28*0,5=14,0000 [A] | 14
|  |  |  | - asfaltový pás s prieťažnosťou min. 30%, šírky 300mm: 28*0,3=8,4000 [B] | 8.4
|  |  |  | spolu: a+b=22,4000 [C] | 22.4
| 76 | 61010103 |  | Izolácie proti vode a zemnej vlhkosti, bežných konštrukcií fóliami |  | M2 | 190.49
| 76 |  | 6101010301 | Izolácie proti vode a zemnej vlhkosti, bežných konštrukcií fóliami na ploche vodorovnej |  | M2 | 94.49
|  |  |  | - izolačná fólia v prechodovej oblasti: 85,9*1,1=94,4900 [A] | 94.49
| 77 | 61010105 |  | Izolácie proti vode a zemnej vlhkosti, bežných konštrukcií ochrannými a podkladnými textíliami |  | M2 | 47.3
| 77 |  | 6101010502 | Izolácie proti vode a zemnej vlhkosti, bežných konštrukcií ochrannými a podkladnými textíliami na ploche zvislej |  | M2 | 47.3
|  |  |  | - ochrana izolácie rubu opor geotextíliou 600 g/m2: 0,5*47,3*2=47,3000 [A] | 47.3
| 78 | 61010502 |  | Izolácie proti vode a zemnej vlhkosti, mostoviek pásmi |  | M2 | 743.07
| 78 |  | 6101050201 | Izolácie proti vode a zemnej vlhkosti, mostoviek pásmi na ploche vodorovnej |  | M2 | 743.07
|  |  |  | - izolácia mostovky: 657,47=657,4700 [A] | 657.47
|  |  |  | - izolácia prechodovej dosky: 85,6=85,6000 [B] | 85.6
|  |  |  | - celkom: A+B=743,0700 [C] | 743.07
45.26.22 |  |  |  | Základové práce a vŕtanie vodných studní
| 79 | 02010309 |  | Zlepšovanie základovej pôdy, trativody kompletné z potrubia plastického |  | M | 106.6
| 79 |  | 0201030906 | Zlepšovanie základovej pôdy, trativody kompletné z potrubia plastického DN 160 mm |  | M | 94.6
|  |  |  | - priečna drenáž za oporami vrátane vyústenia na terén D 150 mm (vrátane obsypu ŠP): 2*47,3=94,6000 [A] | 94.6
| 79 |  | 0201030908 | Zlepšovanie základovej pôdy, trativody kompletné z potrubia plastického DN 200 mm |  | M | 12
|  |  |  | - pre prestup drenážnej trubky cez krídla PVC DN200 mm: 6*2=12,0000 [B] | 12
| 80 | 02050132 |  | Steny štetovnicové baranené, z kovových dielcov |  | M2 | 240
| 80 |  | 0205013201 | Steny štetovnicové baranené, z kovových dielcov, hĺ. do 10 m |  | M2 | 240
|  |  |  | - paženie zo štetovníc medzi etapami v prech.oblasti: 4*15*4=240,0000 [A] | 240
| 81 | 02050432 |  | Steny - odstránenie štetovníc z kovových dielcov |  | M2 | 240
| 81 |  | 0205043201 | Steny - odstránenie štetovníc z kovových dielcov vytiahnutím |  | M2 | 240
|  |  |  | - odstránenie paženia zo štetovníc medzi etapami v prech.oblasti: 4*15*4=240,0000 [A] | 240
45.41.10 |  |  |  | Omietkarské práce
| 82 | 13071513 |  | Vonkajšie povrchy podhľadov, reprofilácia podhľadov maltou sanačnou |  | M2 | 540
|  |  |  | - sanácia podhľadu NK hr. do 30 mm (jednovrstvová), vrátane spojovacieho mostíka (80% plochy): 450*0,8=360,0000 [A] | 360
|  |  |  | - sanácia podhľadu NK hr. 30 - 50 mm (dvojvrstvová), vrátane spojovacieho mostíka (20% plochy): 450*0,2*2=180,0000 [B] | 180
|  |  |  | Celkom:A+B=540,0000 [C] | 540
sanačná malta triedy R4
| 83 | 13090808 |  | Vonkajšie povrchy stien, maltovinová úprava z plastických maltovín |  | M2 | 1013.8
|  |  |  | - reprofilačná malta hrúbky do 5 mm (všetky vonkajšie plochy): 650+2*181,9=1 013,8000 [A] | 1013.8
| 84 | 13091513 |  | Vonkajšie povrchy stien, reprofilácia zvislých a šikmých plôch maltou sanačnou |  | M2 | 463.2
|  |  |  | - sanácia krajných opôr a krídiel hr. do 30 mm (80%): 363,8*0,8=291,0400 [A] | 291.04
|  |  |  | - sanácia krajných opôr a krídiel hr. 30-50 mm (20%): 363,8*0,2*2=145,5200 [B] | 145.52
|  |  |  | - sanácia bočnej zvislej plochy NK hr. 30-50 mm (20%): 22,2*0,2*2=8,8800 [C] | 8.88
|  |  |  | - sanácia bočnej zvislej plochy NK hr. do 30 mm (80%): 22,2*0,8=17,7600 [D] | 17.76
|  |  |  | Celkom:A+B+C+D=463,2000 [E] | 463.2
sanačná malta triedy R4
45.44.20 |  |  |  | Nanášanie ochranných vrstiev - maliarske a natieračské práce
| 85 | 84010807 |  | Náter omietok a betónových povrchov, farba epoxidová |  | M2 | 657.47
| 85 |  | 8401080703 | Náter omietok a betónových povrchov, farba epoxidová, mostoviek |  | M2 | 657.47
|  |  |  | - zapečaťujúca vrstva: 657,47=657,4700 [A] | 657.47
| 86 | 84010815 |  | Náter omietok a betónových povrchov, farba riediteľná vodou (akrylátová) |  | M2 | 736
| 86 |  | 8401081501 | Náter omietok a betónových povrchov, farba riediteľná vodou (akrylátová), stropov |  | M2 | 450
|  |  |  | - zjednosujúci náter podhľadu NK: 450=450,0000 [A] | 450
| 86 |  | 8401081502 | Náter omietok a betónových povrchov, farba riediteľná vodou (akrylátová), stien |  | M2 | 286
|  |  |  | - zjednocujúci náter opôr a krídel + bočné plochy NK: 286=286,0000 [A] | 286
Miesto:...............................
Dátum:............................... |  |  |  |  | ..............................................
pečiatka a podpis oprávnenej osoby