## List2
ZŠ Znojmo, ul. Mládeže, Vrchlického
Kamerový systém CCTV
ROZPOČET-VÝKAZ VÝMĚR
| Název | ks | mj | cena | cena celkem
1 | Síťový AI video rekordér pro záznam až 128x IP kamer (max. 12 Mpx (3840 x 2160)). Povoleny kombinace různých rozlišení, snímkování a datových toků, max. šířka pásma 400 Mb/s (incoming bandwidth), komprese videa Smart H.265+, Smart H.264+, H.265 a H.264. Video výstupy 3x HDMI (podpora 4K rozlišení), 2x VGA, I/O: 16x alarm vstup, 8x alarm výstup, 4x GbE LAN RJ-45, 2x USB 2.0, 2x USB 3.0, 1x RS-232, 1x RS-485, 1x eSATA, pozice pro 8x SATA HDD s podporou RAID 0/1/5/6/10 (max 10 TB/disk), podpora ONVIF, napájení AC 100-240 V, montáž 19"/2U. | 1 | ks | 0 | 0
2 | Pevný disk, interní, 10TB, SATA III, 3,5", 7200 rpm, 256MB, optimalizovaný pro použití v DVR a NVR rekordérech s vysokou pracovní zátěží 24 hodin 7 dní v týdnu. Plynulý a jasný obrazový přenos. | 2 | ks | 0 | 0
3 | IP kamera, dome, 4Mpx, 20fps, 1/2,9" CMOS, H.265+, motor. f=2,7-13,5mm (104-29°), WDR, IR40m, mikrofon, SMD. Výstup 2688 × 1520 při 20 fps (2560 × 1440 při 25/30 fps), audio & alarm rozhraní. IR přísvit do 40 m. Zabudovaný WEB server a detekce pohybu. Datový tok pro kodek H.264: 32 Kb/s - 6144 Kb/s; H.265: 12 Kb/s - 6144 Kb/s. Vícenásobný přístup ze vzdáleného počítače v síti LAN nebo Internet. Detekce pohybu může automaticky posílat výstražné maily s pořízenými snímky. Dual stream - 2 datové streamy o různé velikosti pásma. MicroSD slot pro kartu do kapacity 256 GB. IVS videoanalýza: virtuální plot, vniknutí, detekce pohybu, klasifikace vozidla a osoby Podpora SMD+ detekce pohybu (Smart Motion Detection Plus), vylepšená detekce pohybu, resp. osob a vozidel. Eliminuje falešné poplachy od pohybu stromu ve větru, zvířat atd. Integrovaný mikrofon | 26 | ks | 0 | 0
4 | Držák na zeď pro kameru | 26 | ks | 0 | 0
5 | instalace tras, kabeláže, kamer, zapojení | 150 | hod | 0 | 0
6 | optická část | 1 | ks | 0 | 0
7 | Spravovatelný PoE+ switch nabízející 8 portů 10/100/1000 Base-T a 2 SFP sloty 100/1000 Base-X. Všechny RJ-45 porty podporují napájení 802.3at PoE+ s celkovým výkonem až 120 W. Web/Telnet správa, podpora IPv4, VLAN 802.1Q, QoS, statický trunk, IGMP v1/v2, DHCP snooping. ESD ochrana, rackmount 19"/1U, 2 ventilátory, napájení AC 100–240 V (příkon do 130 W). | 4 | ks | 0 | 0
8 | Gigabitový modul miniGBIC (SFP), 1000Base-LX, simplexní SC konektor, single-mode, WDM. Dosah 3-10km. TX 1550nm/RX 1310nm. Monitoring DDM. Podpora většiny výrobců. V přepínačích a konvertorech vybavených podporou DDM jsou schopny diagnostikovat amplitudu optického signálu. Rozšiřuje/konvertuje porty přepínačů a konvertorů s pozicí pro miniGBIC (SFP). Pro spojení mezi WDM moduly je nutné kombinovat vlnové délky TX/RX protistran, páry modulů bývají odlišeny kódem reprezentujícím stranu A nebo B. | 4 | ks | 0 | 0
9 | Patch kabel | 8 | ks | 0 | 0
10 | Spravovatelný PoE přepínač 20 portů 1000Base-T, 16x injektory 802.3at, výkon až 220W, 4x SFP porty 100/1000Base-X (sdílené s 17-20). Web/SNMPv3/telnet/konzole správa, VLAN 802.1Q, QoS, LACP, IGMPv3, Spannig tree. ACL+MAC filtr, RADIUS/TACACS, DHCP snooping. Podpora IPv4/IPv6. Extended mód pro spojení rychlostí 10Mb/s do vzdálenosti až 150-200m na UTP dle použitého vedení včetně napájení PoE. | 1 | ks | 0 | 0
11 | montáž switchů a propojení optiky | 14 | hod | 0 | 0
12 | nastavení kamer, konfigurace systému, | 35 | hod | 0 | 0
13 | Zajištění stavby | 33 | ks | 0 | 0
14 | Montážní sada, M6, 4x šroub, 4x podložka, 4x matka | 10 | ks | 0 | 0
15 | Samořezný keystone | 26 | ks | 0 | 0
16 | 50261007122 - SOLARIX patch kabel CAT5E UTP PVC 1m šedý non-snag proof | 27 | ks | 0 | 0
17 | Konektor RJ45 8pinů - na drát, balení 10ks | 3 | ks | 0 | 0
18 | LISTA HRANATA 2M LHD 20X20 HD | 60 | m | 0 | 0
19 | HMOZDINKA | 130 | ks | 0 | 0
20 | VRUT 4,0X40 UQ ZNZL Q - BOX 130KS | 1 | ks | 0 | 0
21 | Gigabitový modul miniGBIC (SFP), 1000Base-LX, simplexní SC konektor, single-mode, WDM. Dosah 3-10km. TX 1310nm/RX 1550nm. Diagnostika DDM. Podpora většiny výrobců. Konverzní Gigabitový modul miniGBIC rozměru Small-Form-Pluggable (SFP). Standard 1000Base-LX, IEEE82.3z. Simplexní SC konektor, pro single-mode vlákna. Umožňuje obousměrnou komunikaci po jediném optickém vlákně. | 4 | ks | 0 | 0
22 | instalační materiál | 1 | ks | 0 | 0
23 | Instalační kabel CAT5e UTP PVC drát | 460 | m | 0 | 0
| CELKEM BEZ DPH |  |  |  | 0