## pre Časť 2 - Necertifikované
Výzva č. 120/2024 - Názov: DNS VAKM výzva 120/2024 pre závod Bardejov - pre Časť 2
Príloha č. 1
Technická špecifikácia
Č. | Materiál | MJ | Množstvo | Výrobca naceneného materiálu | Typológia naceneného materiálu | Cena za MJ | Cena celkom
1 | Tvarovka liatinová na spájanie PE rúr prechod priamy d32-1" VOZ | ks | 30
2 | Tvarovka liatinová na spájanie PE rúr koleno 90° d32-32 | ks | 30
3 | Tvarovka liatinová na spájanie PE rúr koleno 90° d50x6/4" VOZ | ks | 3
4 | Rúra PVC tlaková d110x4,2/6000mm PN10 hrdlová, použitie: pitná voda (dodať atest pre styk s pitnou vodou) | ks | 6
5 | Rúra PVC tlaková d90x4,3/6000mm PN10 hrdlová, použitie: pitná voda (dodať atest pre styk s pitnou vodou) | ks | 2
6 | Tvarovka PVC tlaková ENPL d110, použitie: pitná voda (dodať atest pre styk s pitnou vodou) | ks | 4
7 | Tvarovka PVC tlaková UNPL d90x3,5mm, použitie: pitná voda (dodať atest pre styk s pitnou vodou) | ks | 10
8 | Tvarovka PVC tlaková UNPL d110x4,7mm, použitie: pitná voda (dodať atest pre styk s pitnou vodou) | ks | 30
9 | Tvarovka PVC tlaková UNPL d160x6,7mm, použitie: pitná voda (dodať atest pre styk s pitnou vodou) | ks | 4
10 | Stop spojka DN150, telo: liatina, skrutky: nehrdzavejúca oceľ alebo pozinkovaná oceľ | ks | 1
11 | Ventil na redukciu tlaku DN 80/PN16, ktorý znižuje premenlivý vstupný tlak na konštantný výstupný tlak. Použitie – pitná voda. Stavebná dĺžka 310 mm. Rozmedzie nastavenia tlaku 1,5 až 12 bar. Teleso z tvárnej liatiny s epoxidovou povrchovou úpravou. S dvoma manometrami. Typ spoja prírubový - 8 dierový. | ks | 1
12 | Niť tesniaca teflonová 150 m | ks | 2
Cena celkom bez DPH | [6 empty] | 0
Identifikácia dodávateľa
Obchodný názov:
Adresa sídla:
IČO:
Kontaktná osoba:
Mobil a e-mail kontaktnej osoby: |  |  |  |  | podpis
V:
Dňa:
UPOZORNENIE! | Povinné polia, ktoré vypĺňa uchádzač