## pre Časť 1 - Ceritifkované
Výzva č. 126/2024 - Názov: DNS VAKM výzva 126/2024 pre závod Košice - pre Časť 1
Príloha č. 1
Technická špecifikácia
Č. | Materiál | MJ | Množstvo | Technické posúdenie VVS, a.s. | Výrobca naceneného materiálu | Typológia naceneného materiálu | Cena za MJ | Cena celkom
1 | Rúra HDPE PE100 d110x6,6/6000mm PN10 SDR17 | m | 30 | viď. Príloha č. 2
2 | Rúra HDPE PE100 d160x9,5/6000mm PN10 SDR17 | m | 30 | viď. Príloha č. 2
3 | Rúra HDPE PE100 d90x5,4/6000mm PN10 SDR17 | m | 30 | viď. Príloha č. 2
4 | Tvarovka na spájanie HDPE mechanická koleno d63x2" PN16 VOZ | ks | 15 | viď. Príloha č. 2
5 | Tvarovka na spájanie HDPE mechanická koleno d63x63 PN16 | ks | 10 | viď. Príloha č. 2
6 | Rúra liatinová tlaková DN 600 zinkovo hliníková zliatina+krycia vrstva, cementová výstelka, hrdlový tesniaci spoj, EPDM bez istenia spoja | m | 6 | viď. Príloha č. 2
7 | Rúra liatinová tlaková DN 700 zinkovo hliníková zliatina+krycia vrstva, cementová výstelka, hrdlový tesniaci spoj, EPDM bez istenia spoja | m | 6 | viď. Príloha č. 2
8 | Filter prírubový liatinový DN50 PN16, sito z nehrzavejúcej ocele, povrchová úprava: epoxid | ks | 1 | viď. Príloha č. 2
9 | Filter prírubový liatinový DN80 PN16, sito z nehrzavejúcej ocele, povrchová úprava: epoxid | ks | 1 | viď. Príloha č. 2
10 | Filter prírubový liatinový DN100 PN16, sito z nehrzavejúcej ocele, povrchová úprava: epoxid | ks | 1 | viď. Príloha č. 2
11 | Klapka spätná prírubová disková DN50 PN10, L=200mm, bez páky a závažia, min. otvárací tlak 0,03 bar, min. uzatvárací tlak 0,5 bar | ks | 1 | viď. Príloha č. 2
12 | Klapka spätná prírubová disková DN80 PN16, L=260mm, bez páky a závažia, min. otvárací tlak 0,03 bar, min. uzatvárací tlak 0,5 bar | ks | 1 | viď. Príloha č. 2
13 | Klapka spätná prírubová disková DN100 PN16, L=300mm, bez páky a závažia, min. otvárací tlak 0,03 bar, min. uzatvárací tlak 0,5 bar | ks | 1 | viď. Príloha č. 2
14 | Tvarovka liatinová prírubová FFR DN100/50 PN10/16 | ks | 2 | viď. Príloha č. 2
15 | Tvarovka liatinová prírubová FFR DN80/50 PN10/16 | ks | 2 | viď. Príloha č. 2
16 | Tvarovka liatinová prírubová FF/TP DN50/200 PN10/16 | ks | 3 | viď. Príloha č. 2
17 | Tvarovka liatinová prírubová FF/TP DN80/100 PN10/16 | ks | 3 | viď. Príloha č. 2
18 | Tvarovka liatinová prírubová FF/TP DN80/1000 PN10/16, 8 dierová príruba | ks | 3 | viď. Príloha č. 2
19 | Tvarovka liatinová prírubová FF/TP DN80/200 PN10/16 | ks | 5 | viď. Príloha č. 2
20 | Tvarovka liatinová prírubová FF/TP DN80/300 PN10/16 | ks | 5 | viď. Príloha č. 2
21 | Tvarovka liatinová prírubová FF/TP DN80/400 PN10/16 | ks | 5 | viď. Príloha č. 2
22 | Tvarovka liatinová prírubová FF/TP DN100/200 PN10/16 | ks | 3 | viď. Príloha č. 2
23 | Tvarovka liatinová prírubová FF/TP DN100/300 PN10/16 | ks | 5 | viď. Príloha č. 2
24 | Tvarovka liatinová prírubová FF/TP DN150/300 PN10/16 | ks | 4 | viď. Príloha č. 2
25 | Tvarovka liatinová prírubová FF/TP DN150/400 PN10/16 | ks | 2 | viď. Príloha č. 2
26 | Spojka U DN200 PN10/16 EPDM (multi, s istením proti posunu) | ks | 6 | viď. Príloha č. 2
27 | Spojka U DN600 PN10/16 EPDM (multi, s istením proti posunu) | ks | 2 | viď. Príloha č. 2
28 | Opravný strmeň liatinový DN80, L=200mm, médiové potrubie - liatina | ks | 5 | viď. Príloha č. 2
29 | Opravný strmeň liatinový DN100, L=200mm, médiové potrubie - liatina | ks | 20 | viď. Príloha č. 2
30 | Opravný strmeň liatinový DN150, L=200mm, médiové potrubie: liatina | ks | 5 | viď. Príloha č. 2
31 | Vodomerná zostava s odvodňovacím ventilom, uzamykateľná | ks | 50 | viď. Príloha č. 2
32 | Posúvač liatinový prírubový krátky DN300 PN10 L=270 mm | ks | 1 | viď. Príloha č. 2
33 | Súprava zemná teleskopická k posúvaču DN80 2,0-2,5m | ks | 5 | viď. Príloha č. 2
34 | Posúvač domovej prípojky liatinový na oboch stranách s VNZ 2" | ks | 10 | viď. Príloha č. 2
Cena celkom bez DPH | [7 empty] | 0
Označenie položiek „viď. Príloha č. 2 - Zoznam vycertifikovaných produktov“ ukladá uchádzačovi povinnosť predložiť požiadavku tak, aby táto bola plne v súlade s Prílohou č. 2 - Zoznam vycertifikovaných produktov. V predmetej Prílohe č. 2 sa nachádzajú materiály, ktoré prešli technickým posúdením VVS, a.s.
Identifikácia dodávateľa
Obchodný názov:
Adresa sídla:
IČO:
Kontaktná osoba:
Mobil a e-mail kontaktnej osoby: |  |  |  |  | podpis
V:
Dňa:
UPOZORNENIE! | Povinné polia, ktoré vypĺňa uchádzač