## pre Časť 1 - Ceritifkované
Výzva č. 128/2024 - Názov: DNS VAKM výzva 128/2024 pre závod Prešov - pre Časť 1
Príloha č. 1
Technická špecifikácia
Č. | Materiál | MJ | Množstvo | Technické posúdenie VVS, a.s. | Výrobca naceneného materiálu | Typológia naceneného materiálu | Cena za MJ | Cena celkom
1 | Rúra HDPE PE100 d110x6,6/6000mm PN10 SDR17 | m | 18 | viď. Príloha č. 2
2 | Rúra HDPE PE100 d40x2,4mm/100m PN10 SDR17 kotúč | m | 50 | viď. Príloha č. 2
3 | Rúra HDPE PE100 d50x3,0mm/50m PN10 SDR17 kotúč | m | 50 | viď. Príloha č. 2
4 | Rúra HDPE PE100 d63x3,8mm/100m PN10 SDR17 kotúč | m | 200 | viď. Príloha č. 2
5 | Rúra HDPE PE100 d63x3,8mm/50m PN10 SDR17 kotúč | m | 100 | viď. Príloha č. 2
6 | Rúra HDPE PE100 d90x5,4/6000mm PN10 SDR17 | m | 18 | viď. Príloha č. 2
7 | Tvarovka HDPE pás navrtávací elektrofúzny d110/63 s ventilom SDR11 | ks | 5 | viď. Príloha č. 2
8 | Tvarovka HDPE pás navrtávací elektrofúzny d160/32 s ventilom SDR11 | ks | 10 | viď. Príloha č. 2
9 | Tvarovka HDPE pás navrtávací elektrofúzny d63/32 s ventilom SDR11 | ks | 13 | viď. Príloha č. 2
10 | Tvarovka HDPE pás navrtávací elektrofúzny d90/63 s ventilom SDR11 | ks | 5 | viď. Príloha č. 2
11 | Tvarovka na spájanie HDPE mechanická spojka d25x3/4" PN16 VOZ | ks | 10 | viď. Príloha č. 2
12 | Tvarovka HDPE elektrofúzna objímka d110 SDR11 | ks | 5 | viď. Príloha č. 2
13 | Tvarovka HDPE elektrofúzna objímka d32 SDR11 | ks | 35 | viď. Príloha č. 2
14 | Tvarovka HDPE elektrofúzna objímka d40 SDR11 | ks | 5 | viď. Príloha č. 2
15 | Tvarovka HDPE elektrofúzna objímka d63 SDR11 | ks | 20 | viď. Príloha č. 2
16 | Tvarovka HDPE elektrofúzna koleno d110/90° SDR11 | ks | 6 | viď. Príloha č. 2
17 | Tvarovka HDPE elektrofúzna koleno d32/90° SDR11 | ks | 25 | viď. Príloha č. 2
18 | Tvarovka HDPE elektrofúzna koleno d63/90° SDR11 | ks | 6 | viď. Príloha č. 2
19 | Tvarovka HDPE na tupo lemový nákružok d110 SDR11 | ks | 10 | viď. Príloha č. 2
20 | Tvarovka HDPE na tupo lemový nákružok d90 SDR11 | ks | 15 | viď. Príloha č. 2
21 | PP príruba s oceľovým jadrom d110 PN16 | ks | 10 | viď. Príloha č. 2
22 | PP príruba s oceľovým jadrom d90 PN16 | ks | 15 | viď. Príloha č. 2
23 | Tvarovka HDPE elektrofúzna redukcia d110/90 SDR11 | ks | 2 | viď. Príloha č. 2
24 | Tvarovka HDPE elektrofúzna redukcia d50/32 SDR11 | ks | 6 | viď. Príloha č. 2
25 | Tvarovka HDPE elektrofúzna redukcia d63/50 SDR11 | ks | 3 | viď. Príloha č. 2
26 | Tvarovka na spájanie HDPE mechanická viečko koncové d32 PN16 | ks | 20 | viď. Príloha č. 2
27 | Rúra PVC kanalizačná hladká plnostenná SN8 d110/2000mm | ks | 10 | viď. Príloha č. 2
28 | Rúra PVC kanalizačná hladká plnostenná SN8 d160/1000mm | ks | 20 | viď. Príloha č. 2
29 | Tvarovka PVC hladké redukcia d160/125 | ks | 5 | viď. Príloha č. 2
30 | Tvarovka PVC hladké presuvka d160 | ks | 20 | viď. Príloha č. 2
31 | Tvarovka PVC tlaková UNPL d90x3,5mm | ks | 20 | viď. Príloha č. 2
32 | Tvarovka PVC tlaková UNPL d110x4,7mm | ks | 14 | viď. Príloha č. 2
33 | Tvarovka liatinová príruba so závitom XI DN100/1" | ks | 5 | viď. Príloha č. 2
34 | Tvarovka liatinová príruba so závitom XI DN100/2" | ks | 2 | viď. Príloha č. 2
35 | Tvarovka liatinová príruba so závitom XI DN150/2" | ks | 2 | viď. Príloha č. 2
36 | Tvarovka liatinová prírubová T-kus DN100/80 PN10/16, 4 dierová príruba na strane DN80 | ks | 2 | viď. Príloha č. 2
37 | Tvarovka liatinová prírubová FF/TP DN80/200 PN10/16 | ks | 3 | viď. Príloha č. 2
38 | Tvarovka liatinová prírubová FF/TP DN100/200 PN10/16 | ks | 3 | viď. Príloha č. 2
39 | Tvarovka liatinová prírubová FF/TP DN100/300 PN10/16 | ks | 3 | viď. Príloha č. 2
40 | Prírubová spojka E DN80 PN10/16 EPDM (multi, s istením proti posunu) | ks | 3 | viď. Príloha č. 2
41 | Prírubová spojka E DN100 PN10/16 EPDM (multi, s istením proti posunu) | ks | 3 | viď. Príloha č. 2
42 | Spojka U DN150 PN10/16 EPDM (multi, s istením proti posunu) | ks | 4 | viď. Príloha č. 2
43 | Spojka U DN200 PN10/16 EPDM (multi, s istením proti posunu) | ks | 4 | viď. Príloha č. 2
44 | Spojka U DN350 PN10/16 EPDM (multi, s istením proti posunu) | ks | 1 | viď. Príloha č. 2
45 | Opravný strmeň liatinový DN150, L=200mm, médiové potrubie: liatina | ks | 3 | viď. Príloha č. 2
46 | Opravný strmeň liatinový DN250, L=250mm, médiové potrubie: liatina | ks | 1 | viď. Príloha č. 2
47 | Pás navŕtavací pre liatinové a oceľové potrubie DN80/2" | ks | 5 | viď. Príloha č. 2
48 | Pás navŕtavací pre liatinové a oceľové potrubie DN100/1 1/4" | ks | 10 | viď. Príloha č. 2
49 | Pás navŕtavací pre liatinové a oceľové potrubie DN200/2" | ks | 2 | viď. Príloha č. 2
50 | Pás navŕtavací pre domové prípojky so závitovým výstupom pre PE a PVC potrubie d110/1 1/4" | ks | 10 | viď. Príloha č. 2
51 | Hydrant podzemný DN80/1250 PN16 | ks | 2 | viď. Príloha č. 2
52 | Vodomerná zostava s odvodňovacím ventilom, uzamykateľná | ks | 70 | viď. Príloha č. 2
53 | Posúvač liatinový prírubový krátky DN80 PN10 L=180 mm, štvordierová príruba | ks | 3 | viď. Príloha č. 2
54 | Posúvač liatinový prírubový krátky DN80 PN16 L=180 mm | ks | 3 | viď. Príloha č. 2
55 | Posúvač liatinový prírubový krátky DN100 PN16 L=190 mm | ks | 3 | viď. Príloha č. 2
56 | Súprava zemná teleskopická k posúvaču DN80 1,3-1,8m (kompatibilná s položkou č. 53 a č. 54) | ks | 7 | viď. Príloha č. 2
57 | Súprava zemná teleskopická k posúvaču DN100 1,3-1,8m (kompatibilná s položkou č. 55) | ks | 7 | viď. Príloha č. 2
58 | Súprava zemná teleskopická k posúvaču pre domové prípojky DN3/4"-2" 1,3-1,8m (kompatibilná s položkou č. 59, č. 60, č. 61) | ks | 33 | viď. Príloha č. 2
59 | Posúvač domovej prípojky liatinový na oboch stranách s hrdlom pre PE potrubie 1" | ks | 10 | viď. Príloha č. 2
60 | Posúvač domovej prípojky liatinový s VOZ/hrdlo pre PE potrubie 1"/d32 | ks | 20 | viď. Príloha č. 2
61 | Posúvač domovej prípojky liatinový s VOZ/hrdlo pre PE potrubie 2"/d63 | ks | 3 | viď. Príloha č. 2
62 | Poklop posúvačový pevný, PA/GG | ks | 20 | viď. Príloha č. 2
63 | Poklop ventilový pevný, PA/GG, H=250mm | ks | 80 | viď. Príloha č. 2
64 | Tvarovka HDPE pás navrtávací elektrofúzny d 90/40 s ventilom SDR11 | ks | 3 | viď. Príloha č. 2
Cena celkom bez DPH | [7 empty] | 0
Označenie položiek „viď. Príloha č. 2 - Zoznam vycertifikovaných produktov“ ukladá uchádzačovi povinnosť predložiť požiadavku tak, aby táto bola plne v súlade s Prílohou č. 2 - Zoznam vycertifikovaných produktov. V predmetej Prílohe č. 2 sa nachádzajú materiály, ktoré prešli technickým posúdením VVS, a.s.
Identifikácia dodávateľa
Obchodný názov:
Adresa sídla:
IČO:
Kontaktná osoba:
Mobil a e-mail kontaktnej osoby: |  |  |  |  | podpis
V:
Dňa:
UPOZORNENIE! | Povinné polia, ktoré vypĺňa uchádzač