## Pokyny pro vyplnění
Pokyny pro vyplnění
Ve všech listech tohoto souboru můžete měnit pouze buňky s modrým pozadím. Jedná se o tyto údaje : - údaje o firmě - jednotkové ceny položek zadané na maximálně dvě desetinná místa

## Stavba
#RTSROZP# | Položkový rozpočet stavby
| Stavba: |  | 2024/31 | Výměna výplní otvorů - ZŠ Jubilejní park
| Objekt: |  | 01 | Výměna výplní otvorů
2255 | Rozpočet: |  | 2431_01 | Výměna výplní otvorů
| Objednatel: |  | Město Znojmo |  |  |  | IČO: | 00293881
|  |  | Obroková 1/12 |  |  |  | DIČ: | CZ00293881
|  |  | 66902 | Znojmo
| Projektant: | [5 empty] | IČO:
DIČ:
| Zhotovitel: | [5 empty] | IČO:
DIČ:
| Vypracoval: |  | Ing.Daniel Malina
| Rozpis ceny | [6 empty] | Celkem
HSV | HSV | [6 empty] | 0
PSV | PSV | [6 empty] | 0
MON | MON | [6 empty] | 0
VN | Vedlejší náklady | [6 empty] | 0
ON | Ostatní náklady | [6 empty] | 0
| Celkem | [6 empty] | 0
Rekapitulace daní
0 | Základ pro sníženou DPH |  |  | 12 | % | 0 |  |  | CZK
0 | Snížená DPH |  |  | 12 | % | 0 |  |  | CZK
0 | Základ pro základní DPH |  |  | 21 | % | 0 |  |  | CZK
0 | Základní DPH |  |  | 21 | % | 0 |  |  | CZK
0 | Zaokrouhlení |  |  |  |  | 0 |  |  | CZK
| Cena celkem bez DPH |  |  |  |  | 0 |  |  | CZK
0 | Cena celkem s DPH |  |  |  |  | 0 |  |  | CZK
|  | v |  |  | dne
|  |  | Za zhotovitele |  |  |  | Za objednatele
Rekapitulace dílčích částí
#CASTI>> | Číslo | Název |  |  | Základ pro sníženou DPH | Základ pro základní DPH | DPH celkem | Cena celkem | %
1 | Stavba |  |  |  | 0 | 0 | 0 | 0
2 | 01 | Výměna výplní otvorů |  |  | 0 | 0 | 0 | 0
3 | 2431_01 | Výměna výplní otvorů |  |  | 0 | 0 | 0 | 0
| Celkem za stavbu |  |  |  | 0 | 0 | 0 | 0 | 0
#POPS | Popis stavby: 2024/31 - Výměna výplní otvorů - ZŠ Jubilejní park
#POPO | Popis objektu: 01 - Výměna výplní otvorů
#POPR | Popis rozpočtu: 2431_01 - Výměna výplní otvorů
Rekapitulace dílů
| Číslo | Název |  |  | Typ dílu |  |  | Celkem | %
| 3 | Svislé a kompletní konstrukce |  |  | HSV |  |  | 0
| 61 | Úpravy povrchů vnitřní |  |  | HSV |  |  | 0
| 62 | Úpravy povrchů vnější |  |  | HSV |  |  | 0
| 63 | Podlahy a podlahové konstrukce |  |  | HSV |  |  | 0
| 64 | Výplně otvorů |  |  | HSV |  |  | 0
| 94 | Lešení a stavební výtahy |  |  | HSV |  |  | 0
| 95 | Dokončovací konstrukce na pozemních stavbách |  |  | HSV |  |  | 0
| 96 | Bourání konstrukcí |  |  | HSV |  |  | 0
| 99 | Staveništní přesun hmot |  |  | HSV |  |  | 0
| 764 | Konstrukce klempířské |  |  | PSV |  |  | 0
| 766 | Konstrukce truhlářské |  |  | PSV |  |  | 0
| 767 | Konstrukce zámečnické |  |  | PSV |  |  | 0
| 784 | Malby |  |  | PSV |  |  | 0
| 786 | Zastiňující technika |  |  | PSV |  |  | 0
| M21 | Elektromontáže |  |  | MON |  |  | 0
| D96 | Přesuny suti a vybouraných hmot |  |  | PSU |  |  | 0
| ON | Ostatní náklady |  |  | ON |  |  | 0
| Cena celkem | [6 empty] | 0 | 0
Note on D11: Název
Note on I11: IČO
Note on D12: Ulice
Note on I12: DIČ
Note on D13: PSČ
Note on E13: Místo

## VzorPolozky (hidden)
Položkový rozpočet
S:
O:
R:

## 01 2431_01 Pol
Položkový rozpočet | [27 empty] | #TypZaznamu#
S: | 2024/31 | Výměna výplní otvorů - ZŠ Jubilejní park | [25 empty] | STA
O: | 01 | Výměna výplní otvorů | [22 empty] | STA |  |  | OBJ
R: | 2431_01 | Výměna výplní otvorů | [25 empty] | ROZ
P.č. | Číslo položky | Název položky | MJ | Množství | Cena / MJ | Celkem | Dodávka | Dodávka celk. | Montáž | Montáž celk. | DPH | Cena s DPH | Hmotnost / MJ | Hmotnost celk.(t) | Dem. hmotnost / MJ | Dem. hmotnost celk.(t) | Ceník | Cen. soustava / platnost | Cenová úroveň | Nhod / MJ | Nhod celk. | Dodavatel | Typ položky | Stav položky
Díl: | 3 | Svislé a kompletní konstrukce |  |  |  | 0 |  | 0 |  | 0 |  | 0 |  | 16.53 |  | 0 |  |  |  |  | 99.96 | [6 empty] | DIL
1 | 310239211RT2 | Zazdívka otvorů plochy do 4 m2 cihlami na MVC s použitím suché maltové směsi | m3 | 0.148 |  | 0 |  | 0 |  | 0 | 21 | 0 | 1.6284 | 0.24 | 0 | 0 |  | RTS 24/ II | RTS 24/ II | 3.938 | 0.58 |  | Práce | Běžná |  |  |  | POL1_
|  | 2.np - zazdívka otvoru nad oknem : 0,4*0,2*1,85 |  | 0.148 | [23 empty] | VV | 0
2 | 317231614RT2 | Zdivo klenbových pásů z CP 29 P15 na MVC s použitím suché maltové směsi, kotvené k nadpraží | m3 | 2.7372 |  | 0 |  | 0 |  | 0 | 21 | 0 | 1.6708 | 4.57 | 0 | 0 |  | RTS 24/ II | RTS 24/ II | 8.42 | 23.05 |  | Práce | Běžná |  |  |  | POL1_
|  | dozdívky nadpraží : | [25 empty] | VV | 0
|  | 0,15*0,4*((0,9)*4+(0,86)*8+(1,45)*2+(1,85)*2) |  | 1.0248 | [23 empty] | VV | 0
|  | 0,15*0,4*((1,55)*3+(2,44)*2+(0,6)*5+(1,29)*2) |  | 0.9066 | [23 empty] | VV | 0
|  | 0,15*0,4*((2,44)*2+(1,55)+(1,37)+(1,37)) |  | 0.5502 | [23 empty] | VV | 0
|  | 0,15*0,4*((0,87)*2+(1,26)*2) |  | 0.2556 | [23 empty] | VV | 0
3 | 349231811RT2 | Přizdívka ostění s ozubem z cihel, kapsy do 15 cm s použitím suché maltové směsi | m2 | 47.088 |  | 0 |  | 0 |  | 0 | 21 | 0 | 0.24884 | 11.72 | 0 | 0 |  | RTS 24/ II | RTS 24/ II | 1.621 | 76.33 |  | Práce | Běžná |  |  |  | POL1_
|  | 0,4*((0,47*2)*4+(1,67*2)*8+(1,91*2)*2+(1,91*2)*2) |  | 18.304 | [23 empty] | VV | 0
|  | 0,4*((1,94*2)*3+(1,94*2)*2+(1,52*2)*5+(1,91*2)*2) |  | 16.896 | [23 empty] | VV | 0
|  | 0,4*((1,94*2)*2+(1,09*2)+(1,95*2)+(0,7*2)) |  | 6.096 | [23 empty] | VV | 0
|  | 0,4*((1*2)*2+(2,62*2)*2) |  | 5.792 | [23 empty] | VV | 0
Díl: | 61 | Úpravy povrchů vnitřní |  |  |  | 0 |  | 0 |  | 0 |  | 0 |  | 4.06 |  | 0 |  |  |  |  | 143.94 | [6 empty] | DIL
4 | 610991111R00 | Zakrývání výplní vnitřních otvorů | m2 | 81.6128 |  | 0 |  | 0 |  | 0 | 21 | 0 | 4e-05 | 0 | 0 | 0 |  | RTS 24/ II | RTS 24/ II | 0.078 | 6.37 |  | Práce | Běžná |  |  |  | POL1_
|  | okna : 0,9*0,47*4+0,86*1,67*8+1,45*1,91*2+1,85*1,91 |  | 22.2541 | [23 empty] | VV | 0
|  | 1,55*1,94*3+2,44*1,94*2+0,6*1,52*5+1,29*1,91*2 |  | 27.976 | [23 empty] | VV | 0
|  | 2,44*1,94*2+1,55*1,09+1,37*1,95+1,37*0,7 |  | 14.7872 | [23 empty] | VV | 0
|  | 0,87*1*2+1,26*2,62*2 |  | 8.3424 | [23 empty] | VV | 0
|  | dveře : | [25 empty] | VV | 0
|  | 2,03*2,47 |  | 5.0141 | [23 empty] | VV | 0
|  | 1,58*2,05 |  | 3.239 | [23 empty] | VV | 0
5 | 612425931RT2 | Omítka vápenná vnitřního ostění - štuková s použitím suché maltové směsi | m2 | 116.174 |  | 0 |  | 0 |  | 0 | 21 | 0 | 0.03491 | 4.06 | 0 | 0 |  | RTS 24/ II | RTS 24/ II | 1.1842 | 137.57 |  | Práce | Běžná |  |  |  | POL1_
|  | okna : 0,4*((0,9*2+0,47*2)*4+(0,86*2+1,67*2)*8+(1,45*2+1,91*2)*2+(1,85*2+1,91*2)*2) |  | 31.968 | [23 empty] | VV | 0
|  | 0,4*((1,55*2+1,94*2)*3+(2,44*2+1,94*2)*2+(0,6*2+1,52*2)*5+(1,29*2+1,91*2)*2) |  | 28.984 | [23 empty] | VV | 0
|  | 0,4*((2,44*2+1,94*2)*2+(1,55*2+1,09*2)+(1,37*2+1,95*2)+(1,37*2+0,7*2)) |  | 13.432 | [23 empty] | VV | 0
|  | 0,4*((0,87*2+1*2)*2+(1,26*2+2,62*2)*2) |  | 9.2 | [23 empty] | VV | 0
|  | dveře : 0,6*(2,03+2,47*2) |  | 4.182 | [23 empty] | VV | 0
|  | 0,6*(1,58+2,05*2) |  | 3.408 | [23 empty] | VV | 0
|  | R : 25 |  | 25 | [23 empty] | VV | 0
Díl: | 62 | Úpravy povrchů vnější |  |  |  | 0 |  | 0 |  | 0 |  | 0 |  | 2.71 |  | 0 |  |  |  |  | 95.7 | [6 empty] | DIL
6 | 612409991RT2 | Začištění omítek kolem oken,dveří apod. s použitím suché maltové směsi | m | 163.34 |  | 0 |  | 0 |  | 0 | 21 | 0 | 0.00238 | 0.39 | 0 | 0 |  | RTS 24/ II | RTS 24/ II | 0.18233 | 29.78 |  | Práce | Běžná |  |  |  | POL1_
|  | ((0,9+0,47*2)*4+(0,86+1,67*2)*8+(1,45+1,91*2)*2+(1,85+1,91*2)*2) |  | 62.84 | [23 empty] | VV | 0
|  | ((1,55+1,94*2)*3+(2,44+1,94*2)*2+(0,6+1,52*2)*5+(1,29+1,91*2)*2) |  | 57.35 | [23 empty] | VV | 0
|  | ((2,44+1,94*2)*2+(1,55+1,09*2)+(1,37+1,95*2)+(1,37+0,7*2)) |  | 24.41 | [23 empty] | VV | 0
|  | ((0,87+1*2)*2+(1,26+2,62*2)*2) |  | 18.74 | [23 empty] | VV | 0
7 | 622471317RS8 | Nátěr nebo nástřik stěn vnějších, složitost 1 - 2 hmota silikátová barevná skupina II | m2 | 32.668 |  | 0 |  | 0 |  | 0 | 21 | 0 | 0.00063 | 0.02 | 0 | 0 |  | RTS 24/ II | RTS 24/ II | 0.23 | 7.51 |  | Práce | Běžná |  |  |  | POL1_
|  | 0,2*163,34 |  | 32.668 | [23 empty] | VV | 0
8 | 622474412RT1 | Omítka vnější vápenná štuková ze SMS,Cemix,slož1-2 postřik, jádrová omítka, vnější štuk | m2 | 72.926 |  | 0 |  | 0 |  | 0 | 21 | 0 | 0.03151 | 2.3 | 0 | 0 |  | RTS 24/ II | RTS 24/ II | 0.801 | 58.41 |  | Práce | Běžná |  |  |  | POL1_
|  | okna : 0,4*((0,9+0,47*2)*4+(0,86+1,67*2)*8+(1,45+1,91*2)*2+(1,85+1,91*2)*2) |  | 25.136 | [23 empty] | VV | 0
|  | 0,4*((1,55+1,94*2)*3+(2,44+1,94*2)*2+(0,6+1,52*2)*5+(1,29+1,91*2)*2) |  | 22.94 | [23 empty] | VV | 0
|  | 0,4*((2,44+1,94*2)*2+(1,55+1,09*2)+(1,37+1,95*2)+(1,37+0,7*2)) |  | 9.764 | [23 empty] | VV | 0
|  | 0,4*((0,87+1*2)*2+(1,26+2,62*2)*2) |  | 7.496 | [23 empty] | VV | 0
|  | dveře : 0,6*(2,03+2,47*2) |  | 4.182 | [23 empty] | VV | 0
|  | 0,6*(1,58+2,05*2) |  | 3.408 | [23 empty] | VV | 0
Díl: | 63 | Podlahy a podlahové konstrukce |  |  |  | 0 |  | 0 |  | 0 |  | 0 |  | 1.8 |  | 0 |  |  |  |  | 7.52 | [6 empty] | DIL
9 | 632451023R00 | Vyrovnávací potěr MC 15, v pásu, tl. 40 mm | m2 | 18.248 |  | 0 |  | 0 |  | 0 | 21 | 0 | 0.09868 | 1.8 | 0 | 0 |  | RTS 24/ II | RTS 24/ II | 0.412 | 7.52 |  | Práce | Běžná |  |  |  | POL1_
|  | pod parapety : | [25 empty] | VV | 0
|  | 0,4*((0,9)*4+(0,86)*8+(1,45)*2+(1,85)*2) |  | 6.832 | [23 empty] | VV | 0
|  | 0,4*((1,55)*3+(2,44)*2+(0,6)*5+(1,29)*2) |  | 6.044 | [23 empty] | VV | 0
|  | 0,4*((2,44)*2+(1,55)+(1,37)+(1,37)) |  | 3.668 | [23 empty] | VV | 0
|  | 0,4*((0,87)*2+(1,26)*2) |  | 1.704 | [23 empty] | VV | 0
Díl: | 64 | Výplně otvorů |  |  |  | 0 |  | 0 |  | 0 |  | 0 |  | 0.13 |  | 0 |  |  |  |  | 17.07 | [6 empty] | DIL
10 | 648991113R00 | Osazení parapet.desek plast. a lamin. š.nad 20cm | m | 40.17 |  | 0 |  | 0 |  | 0 | 21 | 0 | 0.00222 | 0.09 | 0 | 0 |  | RTS 24/ II | RTS 24/ II | 0.425 | 17.07 |  | Práce | Běžná |  |  |  | POL1_
|  | 0,86*8+1,45*2+1,85 |  | 11.63 | [23 empty] | VV | 0
|  | 1,55*3+2,44*2+0,6*5+1,29*2 |  | 15.11 | [23 empty] | VV | 0
|  | 2,44*2+1,55+1,37+1,37 |  | 9.17 | [23 empty] | VV | 0
|  | 0,87*2+1,26*2 |  | 4.26 | [23 empty] | VV | 0
11 | 60775432VC | Parapet interiér DTD, tl. 22mm, barva bílá vč. krytek | m2 | 11.4963 |  | 0 |  | 0 |  | 0 | 21 | 0 | 0.0034 | 0.04 | 0 | 0 |  | Vlastní | Indiv | 0 | 0 |  | Specifikace | Běžná |  |  |  | POL3_
|  | 0,86*0,29*8 |  | 1.9952 | [23 empty] | VV | 0
|  | 1,45*0,37*2 |  | 1.073 | [23 empty] | VV | 0
|  | 1,85*0,37 |  | 0.6845 | [23 empty] | VV | 0
|  | 1,55*0,24*3 |  | 1.116 | [23 empty] | VV | 0
|  | 2,44*0,24*2 |  | 1.1712 | [23 empty] | VV | 0
|  | 0,6*0,3*5 |  | 0.9 | [23 empty] | VV | 0
|  | 1,29*0,3*2 |  | 0.774 | [23 empty] | VV | 0
|  | 2,44*0,24*2 |  | 1.1712 | [23 empty] | VV | 0
|  | 1,55*0,24 |  | 0.372 | [23 empty] | VV | 0
|  | 1,37*0,3 |  | 0.411 | [23 empty] | VV | 0
|  | 1,37*0,3 |  | 0.411 | [23 empty] | VV | 0
|  | 0,87*0,38*2 |  | 0.6612 | [23 empty] | VV | 0
|  | 1,26*0,3*2 |  | 0.756 | [23 empty] | VV | 0
Díl: | 94 | Lešení a stavební výtahy |  |  |  | 0 |  | 0 |  | 0 |  | 0 |  | 0.36 |  | 0 |  |  |  |  | 51.27 | [6 empty] | DIL
12 | 941955003R00 | Lešení lehké pomocné, výška podlahy do 2,5 m | m2 | 60.255 |  | 0 |  | 0 |  | 0 | 21 | 0 | 0.00591 | 0.36 | 0 | 0 |  | RTS 24/ II | RTS 24/ II | 0.26 | 15.67 |  | Práce | Běžná |  |  |  | POL1_
[28 empty] | VV | 0
|  | 1,5*(0,86*8+1,45*2+1,85) |  | 17.445 | [23 empty] | VV | 0
|  | 1,5*(1,55*3+2,44*2+0,6*5+1,29*2) |  | 22.665 | [23 empty] | VV | 0
|  | 1,5*(2,44*2+1,55+1,37+1,37) |  | 13.755 | [23 empty] | VV | 0
|  | 1,5*(0,87*2+1,26*2) |  | 6.39 | [23 empty] | VV | 0
13 | 946941102RT3 | Montáž pojízdných Alu věží BOSS, 2,5 x 1,45 m pracovní výška 8,2 m | sada | 8 |  | 0 |  | 0 |  | 0 | 21 | 0 | 0 | 0 | 0 | 0 |  | RTS 24/ II | RTS 24/ II | 2.46 | 19.68 |  | Práce | Běžná |  |  |  | POL1_
|  | pro montáž venkovních rolet : 8 |  | 8 | [23 empty] | VV | 0
14 | 946941192RT3 | Nájemné pojízdných Alu věží BOSS, 2,5 x 1,45 m pracovní výška 8,2 m | den | 8 |  | 0 |  | 0 |  | 0 | 21 | 0 | 0 | 0 | 0 | 0 |  | RTS 24/ II | RTS 24/ II | 0 | 0 |  | Práce | Běžná |  |  |  | POL1_
15 | 946941802RT3 | Demontáž pojízdných Alu věží BOSS, 2,5 x 1,45 m pracovní výška 8,3 m | sada | 8 |  | 0 |  | 0 |  | 0 | 21 | 0 | 0 | 0 | 0 | 0 |  | RTS 24/ II | RTS 24/ II | 1.99 | 15.92 |  | Práce | Běžná |  |  |  | POL1_
Díl: | 95 | Dokončovací konstrukce na pozemních stavbách |  |  |  | 0 |  | 0 |  | 0 |  | 0 |  | 0 |  | 0 |  |  |  |  | 85.15 | [6 empty] | DIL
16 | 952901111R00 | Vyčištění budov o výšce podlaží do 4 m | m2 | 65 |  | 0 |  | 0 |  | 0 | 21 | 0 | 4e-05 | 0 | 0 | 0 |  | RTS 24/ II | RTS 24/ II | 0.31 | 20.15 |  | Práce | Běžná |  |  |  | POL1_
|  | 65 |  | 65 | [23 empty] | VV | 0
17 | 900 RT3 | HZS Práce v tarifní třídě 6 (např. tesař) | h | 65 |  | 0 |  | 0 |  | 0 | 21 | 0 | 0 | 0 | 0 | 0 | Prav.M | RTS 24/ II | RTS 24/ II | 1 | 65 |  | HZS | Běžná |  |  |  | POL10_
|  | práce jinde nespecifikované : 15 |  | 15 | [23 empty] | VV | 0
|  | R : 50 |  | 50 | [23 empty] | VV | 0
Díl: | 96 | Bourání konstrukcí |  |  |  | 0 |  | 0 |  | 0 |  | 0 |  | 0.08 |  | 11.1 |  |  |  |  | 89.32 | [6 empty] | DIL
18 | 968061112R00 | Vyvěšení dřevěných okenních křídel pl. do 1,5 m2 | kus | 160 |  | 0 |  | 0 |  | 0 | 21 | 0 | 0 | 0 | 0 | 0 |  | RTS 24/ II | RTS 24/ II | 0.03 | 4.8 |  | Práce | Běžná |  |  |  | POL1_
|  | (4+8+2*2+4+4*3+6*2+5+2*2+8*2+2+2+1+2+2*2)*2 |  | 160 | [23 empty] | VV | 0
19 | 968061125R00 | Vyvěšení dřevěných a plastových dveřních křídel pl. do 2 m2 | kus | 4 |  | 0 |  | 0 |  | 0 | 21 | 0 | 0 | 0 | 0 | 0 |  | RTS 24/ II | RTS 24/ II | 0.05 | 0.2 |  | Práce | Běžná |  |  |  | POL1_
|  | 2+2 |  | 4 | [23 empty] | VV | 0
20 | 968062355R00 | Vybourání dřevěných rámů oken dvojitých pl. 2 m2 | m2 | 73.3597 |  | 0 |  | 0 |  | 0 | 21 | 0 | 0.001 | 0.07 | 0.062 | 4.55 |  | RTS 24/ II | RTS 24/ II | 0.612 | 44.9 |  | Práce | Běžná |  |  |  | POL1_
|  | 0,9*0,47*4+0,86*1,67*8+1,45*1,91*2+1,85*1,91 |  | 22.2541 | [23 empty] | VV | 0
|  | 1,55*1,94*3+2,44*1,94*2+0,6*1,52*5+1,29*1,91*2 |  | 27.976 | [23 empty] | VV | 0
|  | 2,44*1,94*2+1,55*1,09+1,37*1,95+1,37*0,7 |  | 14.7872 | [23 empty] | VV | 0
|  | 0,87*1*2+1,26*2,62*2 |  | 8.3424 | [23 empty] | VV | 0
21 | 968062456R00 | Vybourání dřevěných dveřních zárubní pl. nad 2 m2 | m2 | 8.2531 |  | 0 |  | 0 |  | 0 | 21 | 0 | 0.001 | 0.01 | 0.067 | 0.55 |  | RTS 24/ II | RTS 24/ II | 0.533 | 4.4 |  | Práce | Běžná |  |  |  | POL1_
|  | 2,03*2,47 |  | 5.0141 | [23 empty] | VV | 0
|  | 1,58*2,05 |  | 3.239 | [23 empty] | VV | 0
22 | 968095002R00 | Bourání parapetů dřevěných š. do 50 cm | m | 43.77 |  | 0 |  | 0 |  | 0 | 21 | 0 | 0 | 0 | 0.01507 | 0.66 |  | RTS 24/ II | RTS 24/ II | 0.11 | 4.81 |  | Práce | Běžná |  |  |  | POL1_
|  | 0,9*4+0,86*8+1,45*2+1,85 |  | 15.23 | [23 empty] | VV | 0
|  | 1,55*3+2,44*2+0,6*5+1,29*2 |  | 15.11 | [23 empty] | VV | 0
|  | 2,44*2+1,55+1,37+1,37 |  | 9.17 | [23 empty] | VV | 0
|  | 0,87*2+1,26*2 |  | 4.26 | [23 empty] | VV | 0
23 | 978013191R00 | Otlučení omítek vnitřních stěn v rozsahu do 100 % | m2 | 116.174 |  | 0 |  | 0 |  | 0 | 21 | 0 | 0 | 0 | 0.046 | 5.34 |  | RTS 24/ II | RTS 24/ II | 0.26 | 30.21 |  | Práce | Běžná |  |  |  | POL1_
|  | okna : 0,4*((0,9*2+0,47*2)*4+(0,86*2+1,67*2)*8+(1,45*2+1,91*2)*2+(1,85*2+1,91*2)*2) |  | 31.968 | [23 empty] | VV | 0
|  | 0,4*((1,55*2+1,94*2)*3+(2,44*2+1,94*2)*2+(0,6*2+1,52*2)*5+(1,29*2+1,91*2)*2) |  | 28.984 | [23 empty] | VV | 0
|  | 0,4*((2,44*2+1,94*2)*2+(1,55*2+1,09*2)+(1,37*2+1,95*2)+(1,37*2+0,7*2)) |  | 13.432 | [23 empty] | VV | 0
|  | 0,4*((0,87*2+1*2)*2+(1,26*2+2,62*2)*2) |  | 9.2 | [23 empty] | VV | 0
|  | dveře : 0,6*(2,03+2,47*2) |  | 4.182 | [23 empty] | VV | 0
|  | 0,6*(1,58+2,05*2) |  | 3.408 | [23 empty] | VV | 0
|  | R : 25 |  | 25 | [23 empty] | VV | 0
Díl: | 99 | Staveništní přesun hmot |  |  |  | 0 |  | 0 |  | 0 |  | 0 |  | 0 |  | 0 |  |  |  |  | 7.88 | [6 empty] | DIL
24 | 998011002R00 | Přesun hmot pro budovy zděné výšky do 12 m | t | 25.667 |  | 0 |  | 0 |  | 0 | 21 | 0 | 0 | 0 | 0 | 0 |  | RTS 24/ II | RTS 24/ II | 0.307 | 7.88 |  | Přesun hmot | Běžná |  |  |  | POL7_
Díl: | 764 | Konstrukce klempířské |  |  |  | 0 |  | 0 |  | 0 |  | 0 |  | 0.07 |  | 0 |  |  |  |  | 27.32 | [6 empty] | DIL
25 | 764410910R00 | Oprava oplechování parapetů z Pz plechu,rš 100 mm | m | 40.17 |  | 0 |  | 0 |  | 0 | 21 | 0 | 0.00146 | 0.06 | 0 | 0 |  | RTS 24/ II | RTS 24/ II | 0.45 | 18.08 |  | Práce | Běžná |  |  |  | POL1_
|  | úprava a doplnění stáv. parapetů : | [25 empty] | VV | 0
|  | 0,86*8+1,45*2+1,85 |  | 11.63 | [23 empty] | VV | 0
|  | 1,55*3+2,44*2+0,6*5+1,29*2 |  | 15.11 | [23 empty] | VV | 0
|  | 2,44*2+1,55+1,37+1,37 |  | 9.17 | [23 empty] | VV | 0
|  | 0,87*2+1,26*2 |  | 4.26 | [23 empty] | VV | 0
26 | 767991921R00 | Řezání plechu tl. do 2 mm kotoučem | m | 40.17 |  | 0 |  | 0 |  | 0 | 21 | 0 | 0 | 0 | 0 | 0 |  | RTS 24/ II | RTS 24/ II | 0.23 | 9.24 |  | Práce | Běžná |  |  |  | POL1_
|  | úprava a doplnění stáv. parapetů : | [25 empty] | VV | 0
|  | 0,86*8+1,45*2+1,85 |  | 11.63 | [23 empty] | VV | 0
|  | 1,55*3+2,44*2+0,6*5+1,29*2 |  | 15.11 | [23 empty] | VV | 0
|  | 2,44*2+1,55+1,37+1,37 |  | 9.17 | [23 empty] | VV | 0
|  | 0,87*2+1,26*2 |  | 4.26 | [23 empty] | VV | 0
27 | 23153013R | Hmota těsnicí a lepicí bal. kartuše 310 ml plastické bitumenové lepidlo | kus | 15 |  | 0 |  | 0 |  | 0 | 21 | 0 | 0.00034 | 0.01 | 0 | 0 | SPCM | RTS 22/ I | RTS 22/ I | 0 | 0 |  | Specifikace | Běžná |  |  |  | POL3_
|  | 15 |  | 15 | [23 empty] | VV | 0
28 | 998764202R00 | Přesun hmot pro klempířské konstr., výšky do 12 m | % |  |  | 0 |  | 0 |  | 0 | 21 | 0 | 0 | 0 | 0 | 0 |  | RTS 24/ II | RTS 24/ II | 0 | 0 |  | Přesun hmot | Běžná |  |  |  | POL7_
Díl: | 766 | Konstrukce truhlářské |  |  |  | 0 |  | 0 |  | 0 |  | 0 |  | 0.01 |  | 0 |  |  |  |  | 155.41 | [6 empty] | DIL
29 | 766601211RT2 | Těsnění okenní spáry, ostění, PT fólie+ PP páska folie š.100 mm, páska tl. 6 mm, š. 15 mm | m | 221.61 |  | 0 |  | 0 |  | 0 | 21 | 0 | 4e-05 | 0.01 | 0 | 0 |  | RTS 24/ II | RTS 24/ II | 0.26 | 57.62 |  | Práce | Běžná |  |  |  | POL1_
|  | Instalace a dodávka parotěsné okenní fólie a paropropustné expanzní pásky. | [25 empty] | POP
|  | okna : ((0,9*2+0,47*2)*4+(0,86*2+1,67*2)*8+(1,45*2+1,91*2)*2+(1,85*2+1,91*2)*2) |  | 79.92 | [23 empty] | VV | 0
|  | ((1,55*2+1,94*2)*3+(2,44*2+1,94*2)*2+(0,6*2+1,52*2)*5+(1,29*2+1,91*2)*2) |  | 72.46 | [23 empty] | VV | 0
|  | ((2,44*2+1,94*2)*2+(1,55*2+1,09*2)+(1,37*2+1,95*2)+(1,37*2+0,7*2)) |  | 33.58 | [23 empty] | VV | 0
|  | ((0,87*2+1*2)*2+(1,26*2+2,62*2)*2) |  | 23 | [23 empty] | VV | 0
|  | dveře : | [25 empty] | VV | 0
|  | 2,03+2,47*2 |  | 6.97 | [23 empty] | VV | 0
|  | 1,58+2,05*2 |  | 5.68 | [23 empty] | VV | 0
30 | 766711001R00 | Montáž oken a balkonových dveří s vypěněním | m | 208.96 |  | 0 |  | 0 |  | 0 | 21 | 0 | 2e-05 | 0 | 0 | 0 |  | RTS 24/ II | RTS 24/ II | 0.468 | 97.79 |  | Práce | Běžná |  |  |  | POL1_
|  | ((0,9*2+0,47*2)*4+(0,86*2+1,67*2)*8+(1,45*2+1,91*2)*2+(1,85*2+1,91*2)*2) |  | 79.92 | [23 empty] | VV | 0
|  | ((1,55*2+1,94*2)*3+(2,44*2+1,94*2)*2+(0,6*2+1,52*2)*5+(1,29*2+1,91*2)*2) |  | 72.46 | [23 empty] | VV | 0
|  | ((2,44*2+1,94*2)*2+(1,55*2+1,09*2)+(1,37*2+1,95*2)+(1,37*2+0,7*2)) |  | 33.58 | [23 empty] | VV | 0
|  | ((0,87*2+1*2)*2+(1,26*2+2,62*2)*2) |  | 23 | [23 empty] | VV | 0
31 | 766-101 | Okno plastové 90x47cm, poz 01 specifikace viz PD, vč. povrch úpravy,kování,zámků | soubor | 4 |  | 0 |  | 0 |  | 0 | 21 | 0 | 0 | 0 | 0 | 0 |  | Vlastní | Indiv | 0 | 0 |  | Práce | Běžná |  |  |  | POL1_
|  | - cena zahrnuje dodávku výplně otvoru podle specifikace v PD a to včetně kování, finální povrchové úpravy, součástí ceny je i dodávka vnitřních parapetů | [25 empty] | POP |  | - cena zahrnuje dodávku výplně otvoru podle specifikace v PD a to včetně kování, finální povrchové úpravy, součástí ceny je i dodávka vnitřních parapetů
|  | v ceně je zohledněn rovněž i požadavek NPÚ na profilaci rámů, křídel a klapaček oken a výroba referenčního vzorku a jeho odsouhlasení s pracovníky NPÚ Brno | [25 empty] | POP |  | v ceně je zohledněn rovněž i požadavek NPÚ na profilaci rámů, křídel a klapaček oken a výroba referenčního vzorku a jeho odsouhlasení s pracovníky NPÚ Brno
|  | - součástí ceny je rovněž doplňkové příslušenství dle specifikace v PD (sítě proti hmyzu, větrací mřížky apod.) a to včetně jejich montáže | [25 empty] | POP |  | - součástí ceny je rovněž doplňkové příslušenství dle specifikace v PD (sítě proti hmyzu, větrací mřížky apod.) a to včetně jejich montáže
|  | - práce nezahrnují demontáž původních oken, montáž nových výplní s vnitřními parapety a zednické zapravení, tyto jsou řešeny v rámci samostatných položek rozpočtu | [25 empty] | POP |  | - práce nezahrnují demontáž původních oken, montáž nových výplní s vnitřními parapety a zednické zapravení, tyto jsou řešeny v rámci samostatných položek rozpočtu
|  | 01 : 4 |  | 4 | [23 empty] | VV | 0
32 | 766-102 | Okno dřevěné 86x167cm, poz 02 specifikace viz PD, vč. povrch úpravy,kování,zámků | soubor | 8 |  | 0 |  | 0 |  | 0 | 21 | 0 | 0 | 0 | 0 | 0 |  | Vlastní | Indiv | 0 | 0 |  | Práce | Běžná |  |  |  | POL1_
|  | - cena zahrnuje dodávku výplně otvoru podle specifikace v PD a to včetně kování, finální povrchové úpravy, součástí ceny je i dodávka vnitřních parapetů | [25 empty] | POP |  | - cena zahrnuje dodávku výplně otvoru podle specifikace v PD a to včetně kování, finální povrchové úpravy, součástí ceny je i dodávka vnitřních parapetů
|  | v ceně je zohledněn rovněž i požadavek NPÚ na profilaci rámů, křídel a klapaček oken a výroba referenčního vzorku a jeho odsouhlasení s pracovníky NPÚ Brno | [25 empty] | POP |  | v ceně je zohledněn rovněž i požadavek NPÚ na profilaci rámů, křídel a klapaček oken a výroba referenčního vzorku a jeho odsouhlasení s pracovníky NPÚ Brno
|  | - součástí ceny je rovněž doplňkové příslušenství dle specifikace v PD (sítě proti hmyzu, větrací mřížky apod.) a to včetně jejich montáže | [25 empty] | POP |  | - součástí ceny je rovněž doplňkové příslušenství dle specifikace v PD (sítě proti hmyzu, větrací mřížky apod.) a to včetně jejich montáže
|  | - práce nezahrnují demontáž původních oken, montáž nových výplní s vnitřními parapety a zednické zapravení, tyto jsou řešeny v rámci samostatných položek rozpočtu | [25 empty] | POP |  | - práce nezahrnují demontáž původních oken, montáž nových výplní s vnitřními parapety a zednické zapravení, tyto jsou řešeny v rámci samostatných položek rozpočtu
|  | 02 : 8 |  | 8 | [23 empty] | VV | 0
33 | 766-103 | Okno plastové 155x194cm, poz 03 specifikace viz PD, vč. povrch úpravy,kování,zámků | soubor | 3 |  | 0 |  | 0 |  | 0 | 21 | 0 | 0 | 0 | 0 | 0 |  | Vlastní | Indiv | 0 | 0 |  | Práce | Běžná |  |  |  | POL1_
|  | - cena zahrnuje dodávku výplně otvoru podle specifikace v PD a to včetně kování, finální povrchové úpravy, součástí ceny je i dodávka vnitřních parapetů | [25 empty] | POP |  | - cena zahrnuje dodávku výplně otvoru podle specifikace v PD a to včetně kování, finální povrchové úpravy, součástí ceny je i dodávka vnitřních parapetů
|  | v ceně je zohledněn rovněž i požadavek NPÚ na profilaci rámů, křídel a klapaček oken a výroba referenčního vzorku a jeho odsouhlasení s pracovníky NPÚ Brno | [25 empty] | POP |  | v ceně je zohledněn rovněž i požadavek NPÚ na profilaci rámů, křídel a klapaček oken a výroba referenčního vzorku a jeho odsouhlasení s pracovníky NPÚ Brno
|  | - součástí ceny je rovněž doplňkové příslušenství dle specifikace v PD (sítě proti hmyzu, větrací mřížky apod.) a to včetně jejich montáže | [25 empty] | POP |  | - součástí ceny je rovněž doplňkové příslušenství dle specifikace v PD (sítě proti hmyzu, větrací mřížky apod.) a to včetně jejich montáže
|  | - práce nezahrnují demontáž původních oken, montáž nových výplní s vnitřními parapety a zednické zapravení, tyto jsou řešeny v rámci samostatných položek rozpočtu | [25 empty] | POP |  | - práce nezahrnují demontáž původních oken, montáž nových výplní s vnitřními parapety a zednické zapravení, tyto jsou řešeny v rámci samostatných položek rozpočtu
|  | 03 : 3 |  | 3 | [23 empty] | VV | 0
34 | 766-104 | Okno plastové 244x194cm, poz 04 specifikace viz PD, vč. povrch úpravy,kování,zámků | soubor | 2 |  | 0 |  | 0 |  | 0 | 21 | 0 | 0 | 0 | 0 | 0 |  | Vlastní | Indiv | 0 | 0 |  | Práce | Běžná |  |  |  | POL1_
|  | - cena zahrnuje dodávku výplně otvoru podle specifikace v PD a to včetně kování, finální povrchové úpravy, součástí ceny je i dodávka vnitřních parapetů | [25 empty] | POP |  | - cena zahrnuje dodávku výplně otvoru podle specifikace v PD a to včetně kování, finální povrchové úpravy, součástí ceny je i dodávka vnitřních parapetů
|  | v ceně je zohledněn rovněž i požadavek NPÚ na profilaci rámů, křídel a klapaček oken a výroba referenčního vzorku a jeho odsouhlasení s pracovníky NPÚ Brno | [25 empty] | POP |  | v ceně je zohledněn rovněž i požadavek NPÚ na profilaci rámů, křídel a klapaček oken a výroba referenčního vzorku a jeho odsouhlasení s pracovníky NPÚ Brno
|  | - součástí ceny je rovněž doplňkové příslušenství dle specifikace v PD (sítě proti hmyzu, větrací mřížky apod.) a to včetně jejich montáže | [25 empty] | POP |  | - součástí ceny je rovněž doplňkové příslušenství dle specifikace v PD (sítě proti hmyzu, větrací mřížky apod.) a to včetně jejich montáže
|  | - práce nezahrnují demontáž původních oken, montáž nových výplní s vnitřními parapety a zednické zapravení, tyto jsou řešeny v rámci samostatných položek rozpočtu | [25 empty] | POP |  | - práce nezahrnují demontáž původních oken, montáž nových výplní s vnitřními parapety a zednické zapravení, tyto jsou řešeny v rámci samostatných položek rozpočtu
|  | 04 : 2 |  | 2 | [23 empty] | VV | 0
35 | 766-105 | Okno plastové 244x194cm, poz 05 specifikace viz PD, vč. povrch úpravy,kování,zámků | soubor | 2 |  | 0 |  | 0 |  | 0 | 21 | 0 | 0 | 0 | 0 | 0 |  | Vlastní | Indiv | 0 | 0 |  | Práce | Běžná |  |  |  | POL1_
|  | - cena zahrnuje dodávku výplně otvoru podle specifikace v PD a to včetně kování, finální povrchové úpravy, součástí ceny je i dodávka vnitřních parapetů | [25 empty] | POP |  | - cena zahrnuje dodávku výplně otvoru podle specifikace v PD a to včetně kování, finální povrchové úpravy, součástí ceny je i dodávka vnitřních parapetů
|  | v ceně je zohledněn rovněž i požadavek NPÚ na profilaci rámů, křídel a klapaček oken a výroba referenčního vzorku a jeho odsouhlasení s pracovníky NPÚ Brno | [25 empty] | POP |  | v ceně je zohledněn rovněž i požadavek NPÚ na profilaci rámů, křídel a klapaček oken a výroba referenčního vzorku a jeho odsouhlasení s pracovníky NPÚ Brno
|  | - součástí ceny je rovněž doplňkové příslušenství dle specifikace v PD (sítě proti hmyzu, větrací mřížky apod.) a to včetně jejich montáže | [25 empty] | POP |  | - součástí ceny je rovněž doplňkové příslušenství dle specifikace v PD (sítě proti hmyzu, větrací mřížky apod.) a to včetně jejich montáže
|  | - práce nezahrnují demontáž původních oken, montáž nových výplní s vnitřními parapety a zednické zapravení, tyto jsou řešeny v rámci samostatných položek rozpočtu | [25 empty] | POP |  | - práce nezahrnují demontáž původních oken, montáž nových výplní s vnitřními parapety a zednické zapravení, tyto jsou řešeny v rámci samostatných položek rozpočtu
|  | 05 : 2 |  | 2 | [23 empty] | VV | 0
36 | 766-106 | Okno plastové 155x109cm, poz 06 specifikace viz PD, vč. povrch úpravy,kování,zámků | soubor | 1 |  | 0 |  | 0 |  | 0 | 21 | 0 | 0 | 0 | 0 | 0 |  | Vlastní | Indiv | 0 | 0 |  | Práce | Běžná |  |  |  | POL1_
|  | - cena zahrnuje dodávku výplně otvoru podle specifikace v PD a to včetně kování, finální povrchové úpravy, součástí ceny je i dodávka vnitřních parapetů | [25 empty] | POP |  | - cena zahrnuje dodávku výplně otvoru podle specifikace v PD a to včetně kování, finální povrchové úpravy, součástí ceny je i dodávka vnitřních parapetů
|  | v ceně je zohledněn rovněž i požadavek NPÚ na profilaci rámů, křídel a klapaček oken a výroba referenčního vzorku a jeho odsouhlasení s pracovníky NPÚ Brno | [25 empty] | POP |  | v ceně je zohledněn rovněž i požadavek NPÚ na profilaci rámů, křídel a klapaček oken a výroba referenčního vzorku a jeho odsouhlasení s pracovníky NPÚ Brno
|  | - součástí ceny je rovněž doplňkové příslušenství dle specifikace v PD (sítě proti hmyzu, větrací mřížky apod.) a to včetně jejich montáže | [25 empty] | POP |  | - součástí ceny je rovněž doplňkové příslušenství dle specifikace v PD (sítě proti hmyzu, větrací mřížky apod.) a to včetně jejich montáže
|  | - práce nezahrnují demontáž původních oken, montáž nových výplní s vnitřními parapety a zednické zapravení, tyto jsou řešeny v rámci samostatných položek rozpočtu | [25 empty] | POP |  | - práce nezahrnují demontáž původních oken, montáž nových výplní s vnitřními parapety a zednické zapravení, tyto jsou řešeny v rámci samostatných položek rozpočtu
|  | 1 |  | 1 | [23 empty] | VV | 0
37 | 766-107 | Okno plastové 87x100cm, poz 07 specifikace viz PD, vč. povrch úpravy,kování,zámků | soubor | 2 |  | 0 |  | 0 |  | 0 | 21 | 0 | 0 | 0 | 0 | 0 |  | Vlastní | Indiv | 0 | 0 |  | Práce | Běžná |  |  |  | POL1_
|  | - cena zahrnuje dodávku výplně otvoru podle specifikace v PD a to včetně kování, finální povrchové úpravy, součástí ceny je i dodávka vnitřních parapetů | [25 empty] | POP |  | - cena zahrnuje dodávku výplně otvoru podle specifikace v PD a to včetně kování, finální povrchové úpravy, součástí ceny je i dodávka vnitřních parapetů
|  | v ceně je zohledněn rovněž i požadavek NPÚ na profilaci rámů, křídel a klapaček oken a výroba referenčního vzorku a jeho odsouhlasení s pracovníky NPÚ Brno | [25 empty] | POP |  | v ceně je zohledněn rovněž i požadavek NPÚ na profilaci rámů, křídel a klapaček oken a výroba referenčního vzorku a jeho odsouhlasení s pracovníky NPÚ Brno
|  | - součástí ceny je rovněž doplňkové příslušenství dle specifikace v PD (sítě proti hmyzu, větrací mřížky apod.) a to včetně jejich montáže | [25 empty] | POP |  | - součástí ceny je rovněž doplňkové příslušenství dle specifikace v PD (sítě proti hmyzu, větrací mřížky apod.) a to včetně jejich montáže
|  | - práce nezahrnují demontáž původních oken, montáž nových výplní s vnitřními parapety a zednické zapravení, tyto jsou řešeny v rámci samostatných položek rozpočtu | [25 empty] | POP |  | - práce nezahrnují demontáž původních oken, montáž nových výplní s vnitřními parapety a zednické zapravení, tyto jsou řešeny v rámci samostatných položek rozpočtu
|  | 07 : 2 |  | 2 | [23 empty] | VV | 0
38 | 766-108 | Okno plastové 126x262cm, poz 08 specifikace viz PD, vč. povrch úpravy,kování,zámků | soubor | 2 |  | 0 |  | 0 |  | 0 | 21 | 0 | 0 | 0 | 0 | 0 |  | Vlastní | Indiv | 0 | 0 |  | Práce | Běžná |  |  |  | POL1_
|  | - cena zahrnuje dodávku výplně otvoru podle specifikace v PD a to včetně kování, finální povrchové úpravy, součástí ceny je i dodávka vnitřních parapetů | [25 empty] | POP |  | - cena zahrnuje dodávku výplně otvoru podle specifikace v PD a to včetně kování, finální povrchové úpravy, součástí ceny je i dodávka vnitřních parapetů
|  | v ceně je zohledněn rovněž i požadavek NPÚ na profilaci rámů, křídel a klapaček oken a výroba referenčního vzorku a jeho odsouhlasení s pracovníky NPÚ Brno | [25 empty] | POP |  | v ceně je zohledněn rovněž i požadavek NPÚ na profilaci rámů, křídel a klapaček oken a výroba referenčního vzorku a jeho odsouhlasení s pracovníky NPÚ Brno
|  | - součástí ceny je rovněž doplňkové příslušenství dle specifikace v PD (sítě proti hmyzu, větrací mřížky apod.) a to včetně jejich montáže | [25 empty] | POP |  | - součástí ceny je rovněž doplňkové příslušenství dle specifikace v PD (sítě proti hmyzu, větrací mřížky apod.) a to včetně jejich montáže
|  | - práce nezahrnují demontáž původních oken, montáž nových výplní s vnitřními parapety a zednické zapravení, tyto jsou řešeny v rámci samostatných položek rozpočtu | [25 empty] | POP |  | - práce nezahrnují demontáž původních oken, montáž nových výplní s vnitřními parapety a zednické zapravení, tyto jsou řešeny v rámci samostatných položek rozpočtu
|  | 08 : 2 |  | 2 | [23 empty] | VV | 0
39 | 766-109 | Okno dřevěné 145x191cm, poz 09 specifikace viz PD, vč. povrch úpravy,kování,zámků | soubor | 2 |  | 0 |  | 0 |  | 0 | 21 | 0 | 0 | 0 | 0 | 0 |  | Vlastní | Indiv | 0 | 0 |  | Práce | Běžná |  |  |  | POL1_
|  | - cena zahrnuje dodávku výplně otvoru podle specifikace v PD a to včetně kování, finální povrchové úpravy, součástí ceny je i dodávka vnitřních parapetů | [25 empty] | POP |  | - cena zahrnuje dodávku výplně otvoru podle specifikace v PD a to včetně kování, finální povrchové úpravy, součástí ceny je i dodávka vnitřních parapetů
|  | v ceně je zohledněn rovněž i požadavek NPÚ na profilaci rámů, křídel a klapaček oken a výroba referenčního vzorku a jeho odsouhlasení s pracovníky NPÚ Brno | [25 empty] | POP |  | v ceně je zohledněn rovněž i požadavek NPÚ na profilaci rámů, křídel a klapaček oken a výroba referenčního vzorku a jeho odsouhlasení s pracovníky NPÚ Brno
|  | - součástí ceny je rovněž doplňkové příslušenství dle specifikace v PD (sítě proti hmyzu, větrací mřížky apod.) a to včetně jejich montáže | [25 empty] | POP |  | - součástí ceny je rovněž doplňkové příslušenství dle specifikace v PD (sítě proti hmyzu, větrací mřížky apod.) a to včetně jejich montáže
|  | - práce nezahrnují demontáž původních oken, montáž nových výplní s vnitřními parapety a zednické zapravení, tyto jsou řešeny v rámci samostatných položek rozpočtu | [25 empty] | POP |  | - práce nezahrnují demontáž původních oken, montáž nových výplní s vnitřními parapety a zednické zapravení, tyto jsou řešeny v rámci samostatných položek rozpočtu
|  | 09 : 2 |  | 2 | [23 empty] | VV | 0
40 | 766-110 | Okno dřevěné 185x191cm, poz 10 specifikace viz PD, vč. povrch úpravy,kování,zámků | soubor | 1 |  | 0 |  | 0 |  | 0 | 21 | 0 | 0 | 0 | 0 | 0 |  | Vlastní | Indiv | 0 | 0 |  | Práce | Běžná |  |  |  | POL1_
|  | - cena zahrnuje dodávku výplně otvoru podle specifikace v PD a to včetně kování, finální povrchové úpravy, součástí ceny je i dodávka vnitřních parapetů | [25 empty] | POP |  | - cena zahrnuje dodávku výplně otvoru podle specifikace v PD a to včetně kování, finální povrchové úpravy, součástí ceny je i dodávka vnitřních parapetů
|  | v ceně je zohledněn rovněž i požadavek NPÚ na profilaci rámů, křídel a klapaček oken a výroba referenčního vzorku a jeho odsouhlasení s pracovníky NPÚ Brno | [25 empty] | POP |  | v ceně je zohledněn rovněž i požadavek NPÚ na profilaci rámů, křídel a klapaček oken a výroba referenčního vzorku a jeho odsouhlasení s pracovníky NPÚ Brno
|  | - součástí ceny je rovněž doplňkové příslušenství dle specifikace v PD (sítě proti hmyzu, větrací mřížky apod.) a to včetně jejich montáže | [25 empty] | POP |  | - součástí ceny je rovněž doplňkové příslušenství dle specifikace v PD (sítě proti hmyzu, větrací mřížky apod.) a to včetně jejich montáže
|  | - práce nezahrnují demontáž původních oken, montáž nových výplní s vnitřními parapety a zednické zapravení, tyto jsou řešeny v rámci samostatných položek rozpočtu | [25 empty] | POP |  | - práce nezahrnují demontáž původních oken, montáž nových výplní s vnitřními parapety a zednické zapravení, tyto jsou řešeny v rámci samostatných položek rozpočtu
|  | 10 : 1 |  | 1 | [23 empty] | VV | 0
41 | 766-111 | Okno dřevěné 60x152cm, poz 11 specifikace viz PD, vč. povrch úpravy,kování,zámků | soubor | 5 |  | 0 |  | 0 |  | 0 | 21 | 0 | 0 | 0 | 0 | 0 |  | Vlastní | Indiv | 0 | 0 |  | Práce | Běžná |  |  |  | POL1_
|  | - cena zahrnuje dodávku výplně otvoru podle specifikace v PD a to včetně kování, finální povrchové úpravy, součástí ceny je i dodávka vnitřních parapetů | [25 empty] | POP |  | - cena zahrnuje dodávku výplně otvoru podle specifikace v PD a to včetně kování, finální povrchové úpravy, součástí ceny je i dodávka vnitřních parapetů
|  | v ceně je zohledněn rovněž i požadavek NPÚ na profilaci rámů, křídel a klapaček oken a výroba referenčního vzorku a jeho odsouhlasení s pracovníky NPÚ Brno | [25 empty] | POP |  | v ceně je zohledněn rovněž i požadavek NPÚ na profilaci rámů, křídel a klapaček oken a výroba referenčního vzorku a jeho odsouhlasení s pracovníky NPÚ Brno
|  | - součástí ceny je rovněž doplňkové příslušenství dle specifikace v PD (sítě proti hmyzu, větrací mřížky apod.) a to včetně jejich montáže | [25 empty] | POP |  | - součástí ceny je rovněž doplňkové příslušenství dle specifikace v PD (sítě proti hmyzu, větrací mřížky apod.) a to včetně jejich montáže
|  | - práce nezahrnují demontáž původních oken, montáž nových výplní s vnitřními parapety a zednické zapravení, tyto jsou řešeny v rámci samostatných položek rozpočtu | [25 empty] | POP |  | - práce nezahrnují demontáž původních oken, montáž nových výplní s vnitřními parapety a zednické zapravení, tyto jsou řešeny v rámci samostatných položek rozpočtu
|  | 11 : 5 |  | 5 | [23 empty] | VV | 0
42 | 766-112 | Okno dřevěné 129x191cm, poz 12 specifikace viz PD, vč. povrch úpravy,kování,zámků | soubor | 2 |  | 0 |  | 0 |  | 0 | 21 | 0 | 0 | 0 | 0 | 0 |  | Vlastní | Indiv | 0 | 0 |  | Práce | Běžná |  |  |  | POL1_
|  | - cena zahrnuje dodávku výplně otvoru podle specifikace v PD a to včetně kování, finální povrchové úpravy, součástí ceny je i dodávka vnitřních parapetů | [25 empty] | POP |  | - cena zahrnuje dodávku výplně otvoru podle specifikace v PD a to včetně kování, finální povrchové úpravy, součástí ceny je i dodávka vnitřních parapetů
|  | v ceně je zohledněn rovněž i požadavek NPÚ na profilaci rámů, křídel a klapaček oken a výroba referenčního vzorku a jeho odsouhlasení s pracovníky NPÚ Brno | [25 empty] | POP |  | v ceně je zohledněn rovněž i požadavek NPÚ na profilaci rámů, křídel a klapaček oken a výroba referenčního vzorku a jeho odsouhlasení s pracovníky NPÚ Brno
|  | - součástí ceny je rovněž doplňkové příslušenství dle specifikace v PD (sítě proti hmyzu, větrací mřížky apod.) a to včetně jejich montáže | [25 empty] | POP |  | - součástí ceny je rovněž doplňkové příslušenství dle specifikace v PD (sítě proti hmyzu, větrací mřížky apod.) a to včetně jejich montáže
|  | - práce nezahrnují demontáž původních oken, montáž nových výplní s vnitřními parapety a zednické zapravení, tyto jsou řešeny v rámci samostatných položek rozpočtu | [25 empty] | POP |  | - práce nezahrnují demontáž původních oken, montáž nových výplní s vnitřními parapety a zednické zapravení, tyto jsou řešeny v rámci samostatných položek rozpočtu
|  | 12 : 2 |  | 2 | [23 empty] | VV | 0
43 | 766-113 | Okno dřevěné 137x195cm, poz 13 specifikace viz PD, vč. povrch úpravy,kování,zámků | soubor | 1 |  | 0 |  | 0 |  | 0 | 21 | 0 | 0 | 0 | 0 | 0 |  | Vlastní | Indiv | 0 | 0 |  | Práce | Běžná |  |  |  | POL1_
|  | - cena zahrnuje dodávku výplně otvoru podle specifikace v PD a to včetně kování, finální povrchové úpravy, součástí ceny je i dodávka vnitřních parapetů | [25 empty] | POP |  | - cena zahrnuje dodávku výplně otvoru podle specifikace v PD a to včetně kování, finální povrchové úpravy, součástí ceny je i dodávka vnitřních parapetů
|  | v ceně je zohledněn rovněž i požadavek NPÚ na profilaci rámů, křídel a klapaček oken a výroba referenčního vzorku a jeho odsouhlasení s pracovníky NPÚ Brno | [25 empty] | POP |  | v ceně je zohledněn rovněž i požadavek NPÚ na profilaci rámů, křídel a klapaček oken a výroba referenčního vzorku a jeho odsouhlasení s pracovníky NPÚ Brno
|  | - součástí ceny je rovněž doplňkové příslušenství dle specifikace v PD (sítě proti hmyzu, větrací mřížky apod.) a to včetně jejich montáže | [25 empty] | POP |  | - součástí ceny je rovněž doplňkové příslušenství dle specifikace v PD (sítě proti hmyzu, větrací mřížky apod.) a to včetně jejich montáže
|  | - práce nezahrnují demontáž původních oken, montáž nových výplní s vnitřními parapety a zednické zapravení, tyto jsou řešeny v rámci samostatných položek rozpočtu | [25 empty] | POP |  | - práce nezahrnují demontáž původních oken, montáž nových výplní s vnitřními parapety a zednické zapravení, tyto jsou řešeny v rámci samostatných položek rozpočtu
|  | 13 : 1 |  | 1 | [23 empty] | VV | 0
44 | 766-114 | Okno dřevěné 137x70cm, poz 14 specifikace viz PD, vč. povrch úpravy,kování,zámků | soubor | 1 |  | 0 |  | 0 |  | 0 | 21 | 0 | 0 | 0 | 0 | 0 |  | Vlastní | Indiv | 0 | 0 |  | Práce | Běžná |  |  |  | POL1_
|  | - cena zahrnuje dodávku výplně otvoru podle specifikace v PD a to včetně kování, finální povrchové úpravy, součástí ceny je i dodávka vnitřních parapetů | [25 empty] | POP |  | - cena zahrnuje dodávku výplně otvoru podle specifikace v PD a to včetně kování, finální povrchové úpravy, součástí ceny je i dodávka vnitřních parapetů
|  | v ceně je zohledněn rovněž i požadavek NPÚ na profilaci rámů, křídel a klapaček oken a výroba referenčního vzorku a jeho odsouhlasení s pracovníky NPÚ Brno | [25 empty] | POP |  | v ceně je zohledněn rovněž i požadavek NPÚ na profilaci rámů, křídel a klapaček oken a výroba referenčního vzorku a jeho odsouhlasení s pracovníky NPÚ Brno
|  | - součástí ceny je rovněž doplňkové příslušenství dle specifikace v PD (sítě proti hmyzu, větrací mřížky apod.) a to včetně jejich montáže | [25 empty] | POP |  | - součástí ceny je rovněž doplňkové příslušenství dle specifikace v PD (sítě proti hmyzu, větrací mřížky apod.) a to včetně jejich montáže
|  | - práce nezahrnují demontáž původních oken, montáž nových výplní s vnitřními parapety a zednické zapravení, tyto jsou řešeny v rámci samostatných položek rozpočtu | [25 empty] | POP |  | - práce nezahrnují demontáž původních oken, montáž nových výplní s vnitřními parapety a zednické zapravení, tyto jsou řešeny v rámci samostatných položek rozpočtu
|  | 14 : 1 |  | 1 | [23 empty] | VV | 0
45 | 766-123 | Dveře vchodové dřevěné dvoukřídlé 203x247cm, poz. D1 - replika hist. dveří specifikace viz PD, vč. povrch úpravy,repase kování,zámků | soubor | 1 |  | 0 |  | 0 |  | 0 | 21 | 0 | 0 | 0 | 0 | 0 |  | Vlastní | Indiv | 0 | 0 |  | Práce | Běžná |  |  |  | POL1_
|  | - cena zahrnuje dodávku výplně otvoru podle specifikace v PD a to včetně kování, finální povrchové úpravy v ceně je zohledněn rovněž i požadavek NPÚ na výroba referenčního vzorku a jeho odsouhlasení s pracovníky NPÚ Brno | [25 empty] | POP |  | - cena zahrnuje dodávku výplně otvoru podle specifikace v PD a to včetně kování, finální povrchové úpravy v ceně je zohledněn rovněž i požadavek NPÚ na výroba referenčního vzorku a jeho odsouhlasení s pracovníky NPÚ Brno
|  | - součástí ceny je rovněž doplňkové příslušenství dle specifikace v PD (samozavírače, sítě proti hmyzu, větrací mřížky apod.) a to včetně jejich montáže | [25 empty] | POP |  | - součástí ceny je rovněž doplňkové příslušenství dle specifikace v PD (samozavírače, sítě proti hmyzu, větrací mřížky apod.) a to včetně jejich montáže
|  | - práce nezahrnují demontáž původních dveří, montáž nových výplní zednické zapravení, tyto jsou řešeny v rámci samostatných položek rozpočtu | [25 empty] | POP |  | - práce nezahrnují demontáž původních dveří, montáž nových výplní zednické zapravení, tyto jsou řešeny v rámci samostatných položek rozpočtu
|  | D1 : 1 |  | 1 | [23 empty] | VV | 0
46 | 766-124 | Dveře vchodové dřevěné dvoukřídlé 158x205cm, poz. D2 specifikace viz PD, vč. povrch úpravy,repase kování,zámků | soubor | 1 |  | 0 |  | 0 |  | 0 | 21 | 0 | 0 | 0 | 0 | 0 |  | Vlastní | Indiv | 0 | 0 |  | Práce | Běžná |  |  |  | POL1_
|  | - cena zahrnuje dodávku výplně otvoru podle specifikace v PD a to včetně kování, finální povrchové úpravy v ceně je zohledněn rovněž i požadavek NPÚ na výroba referenčního vzorku a jeho odsouhlasení s pracovníky NPÚ Brno | [25 empty] | POP |  | - cena zahrnuje dodávku výplně otvoru podle specifikace v PD a to včetně kování, finální povrchové úpravy v ceně je zohledněn rovněž i požadavek NPÚ na výroba referenčního vzorku a jeho odsouhlasení s pracovníky NPÚ Brno
|  | - součástí ceny je rovněž doplňkové příslušenství dle specifikace v PD (samozavírače, sítě proti hmyzu, větrací mřížky apod.) a to včetně jejich montáže | [25 empty] | POP |  | - součástí ceny je rovněž doplňkové příslušenství dle specifikace v PD (samozavírače, sítě proti hmyzu, větrací mřížky apod.) a to včetně jejich montáže
|  | - práce nezahrnují demontáž původních dveří, montáž nových výplní zednické zapravení, tyto jsou řešeny v rámci samostatných položek rozpočtu | [25 empty] | POP |  | - práce nezahrnují demontáž původních dveří, montáž nových výplní zednické zapravení, tyto jsou řešeny v rámci samostatných položek rozpočtu
|  | D2 : 1 |  | 1 | [23 empty] | VV | 0
47 | 998766202R00 | Přesun hmot pro truhlářské konstr., výšky do 12 m | % |  |  | 0 |  | 0 |  | 0 | 21 | 0 | 0 | 0 | 0 | 0 |  | RTS 24/ II | RTS 24/ II | 0 | 0 |  | Přesun hmot | Běžná |  |  |  | POL7_
Díl: | 767 | Konstrukce zámečnické |  |  |  | 0 |  | 0 |  | 0 |  | 0 |  | 0 |  | 0 |  |  |  |  | 0 | [6 empty] | DIL
48 | 767-100 | Dodávka a montáž ochranných sítí oken, vč. rámu a povrchové úpravy specifikace viz PD | m2 | 34.5105 |  | 0 |  | 0 |  | 0 | 21 | 0 | 0 | 0 | 0 | 0 |  | Vlastní | Indiv | 0 | 0 |  | Práce | Běžná |  |  |  | POL1_
|  | 2,64*2,05*4 |  | 21.648 | [23 empty] | VV | 0
|  | 1,75*2,05*3 |  | 10.7625 | [23 empty] | VV | 0
|  | 1,75*1,2 |  | 2.1 | [23 empty] | VV | 0
49 | 767-101 | Mříž na vstupní dveře D1, dod. + mont. | kpl | 1 |  | 0 |  | 0 |  | 0 | 21 | 0 | 0 | 0 | 0 | 0 |  | Vlastní | Indiv | 0 | 0 |  | Práce | Běžná |  |  |  | POL1_
|  | 1 |  | 1 | [23 empty] | VV | 0
50 | 998767202R00 | Přesun hmot pro zámečnické konstr., výšky do 12 m | % |  |  | 0 |  | 0 |  | 0 | 21 | 0 | 0 | 0 | 0 | 0 |  | RTS 24/ II | RTS 24/ II | 0 | 0 |  | Přesun hmot | Běžná |  |  |  | POL7_
Díl: | 784 | Malby |  |  |  | 0 |  | 0 |  | 0 |  | 0 |  | 0.07 |  | 0 |  |  |  |  | 13.06 | [6 empty] | DIL
51 | 784161101R00 | Penetrace podkladu nátěrem 1x | m2 | 91.174 |  | 0 |  | 0 |  | 0 | 21 | 0 | 0.00015 | 0.01 | 0 | 0 |  | RTS 24/ II | RTS 24/ II | 0.03248 | 2.96 |  | Práce | Běžná |  |  |  | POL1_
|  | okna : 0,4*((0,9*2+0,47*2)*4+(0,86*2+1,67*2)*8+(1,45*2+1,91*2)*2+(1,85*2+1,91*2)*2) |  | 31.968 | [23 empty] | VV | 0
|  | 0,4*((1,55*2+1,94*2)*3+(2,44*2+1,94*2)*2+(0,6*2+1,52*2)*5+(1,29*2+1,91*2)*2) |  | 28.984 | [23 empty] | VV | 0
|  | 0,4*((2,44*2+1,94*2)*2+(1,55*2+1,09*2)+(1,37*2+1,95*2)+(1,37*2+0,7*2)) |  | 13.432 | [23 empty] | VV | 0
|  | 0,4*((0,87*2+1*2)*2+(1,26*2+2,62*2)*2) |  | 9.2 | [23 empty] | VV | 0
|  | dveře : 0,6*(2,03+2,47*2) |  | 4.182 | [23 empty] | VV | 0
|  | 0,6*(1,58+2,05*2) |  | 3.408 | [23 empty] | VV | 0
52 | 784165512R00 | Malba , bílá, bez penetrace, 2 x | m2 | 91.174 |  | 0 |  | 0 |  | 0 | 21 | 0 | 0.00046 | 0.04 | 0 | 0 |  | RTS 24/ II | RTS 24/ II | 0.10191 | 9.29 |  | Práce | Běžná |  |  |  | POL1_
|  | Odkaz na mn. položky pořadí 51 : 91,17400 |  | 91.174 | [23 empty] | VV | 5
53 | 784011222RT2 | Zakrytí podlah včetně papírové lepenky | m2 | 60.255 |  | 0 |  | 0 |  | 0 | 21 | 0 | 0.00035 | 0.02 | 0 | 0 |  | RTS 24/ II | RTS 24/ II | 0.0135 | 0.81 |  | Práce | Běžná |  |  |  | POL1_
[28 empty] | VV | 0
|  | 1,5*(0,86*8+1,45*2+1,85) |  | 17.445 | [23 empty] | VV | 0
|  | 1,5*(1,55*3+2,44*2+0,6*5+1,29*2) |  | 22.665 | [23 empty] | VV | 0
|  | 1,5*(2,44*2+1,55+1,37+1,37) |  | 13.755 | [23 empty] | VV | 0
|  | 1,5*(0,87*2+1,26*2) |  | 6.39 | [23 empty] | VV | 0
Díl: | 786 | Zastiňující technika |  |  |  | 0 |  | 0 |  | 0 |  | 0 |  | 0.17 |  | 0.13 |  |  |  |  | 31.24 | [6 empty] | DIL
54 | 786613811R00 | Demontáž předokenních rolet pod překlad a pod omítku | kus | 8 |  | 0 |  | 0 |  | 0 | 21 | 0 | 0 | 0 | 0.016 | 0.13 |  | RTS 24/ II | RTS 24/ II | 0.9222 | 7.38 |  | Práce | Běžná |  |  |  | POL1_
55 | 786622211RT2 | Žaluzie horizontální vnitřní AL lamely bílé včetně dodávky žaluzie | m2 | 23.2742 |  | 0 |  | 0 |  | 0 | 21 | 0 | 0.00382 | 0.09 | 0 | 0 |  | RTS 24/ II | Indiv | 0.3 | 6.98 |  | Práce | Běžná |  |  |  | POL1_
|  | 08 : 1,26*2,62*2 |  | 6.6024 | [23 empty] | VV | 0
|  | 09 : 1,45*1,91*2 |  | 5.539 | [23 empty] | VV | 0
|  | 10 : 1,85*1,91 |  | 3.5335 | [23 empty] | VV | 0
|  | 12 : 1,29*1,91*2 |  | 4.9278 | [23 empty] | VV | 0
|  | 13 : 1,37*1,95 |  | 2.6715 | [23 empty] | VV | 0
56 | 786611344RV | Předokenní roleta,viditel.box,el.pohon, 155x194 cm | kus | 3 |  | 0 |  | 0 |  | 0 | 21 | 0 | 0.0092 | 0.03 | 0 | 0 |  | Vlastní | Indiv | 2.11 | 6.33 |  | Práce | Běžná |  |  |  | POL1_
|  | 03 : 3 |  | 3 | [23 empty] | VV | 0
57 | 786611344RV1 | Předokenní roleta,viditel.box,el.pohon, 244x194 cm | kus | 4 |  | 0 |  | 0 |  | 0 | 21 | 0 | 0.0092 | 0.04 | 0 | 0 |  | Vlastní | Indiv | 2.11 | 8.44 |  | Práce | Běžná |  |  |  | POL1_
|  | 05 : 1+1 |  | 2 | [23 empty] | VV | 0
|  | 04 : 1+1 |  | 2 | [23 empty] | VV | 0
58 | 786611344RV2 | Předokenní roleta,viditel.box,el.pohon, 155x109 cm | kus | 1 |  | 0 |  | 0 |  | 0 | 21 | 0 | 0.0092 | 0.01 | 0 | 0 |  | Vlastní | Indiv | 2.11 | 2.11 |  | Práce | Běžná |  |  |  | POL1_
|  | 06 : 1 |  | 1 | [23 empty] | VV | 0
59 | 998786202R00 | Přesun hmot pro zastiň. techniku, výšky do 12 m | % |  |  | 0 |  | 0 |  | 0 | 21 | 0 | 0 | 0 | 0 | 0 |  | RTS 24/ II | RTS 24/ II | 0 | 0 |  | Přesun hmot | Běžná |  |  |  | POL7_
Díl: | M21 | Elektromontáže |  |  |  | 0 |  | 0 |  | 0 |  | 0 |  | 0 |  | 0 |  |  |  |  | 23.32 | [6 empty] | DIL
60 | 210010091RT3 | Lišta hranatá bezhalogenová do šířky 40 mm včetně dodávky lišty LHD 20 x 20 HF | m | 20 |  | 0 |  | 0 |  | 0 | 21 | 0 | 6e-05 | 0 | 0 | 0 |  | RTS 24/ II | RTS 24/ II | 0.17083 | 3.42 |  | Práce | Běžná |  |  |  | POL1_
|  | k roletám oken : 20 |  | 20 | [23 empty] | VV | 0
61 | 210010301RT1 | Krabice přístrojová KP, bez zapojení, kruhová včetně dodávky KP 68/2 | kus | 16 |  | 0 |  | 0 |  | 0 | 21 | 0 | 2e-05 | 0 | 0 | 0 |  | RTS 24/ II | RTS 24/ II | 0.1413 | 2.26 |  | Práce | Běžná |  |  |  | POL1_
|  | k roletám : 16 |  | 16 | [23 empty] | VV | 0
62 | 210110041RT6 | Spínač zapuštěný jednopólový, řazení 1 vč. dodávky strojku, rámečku a krytu | kus | 8 |  | 0 |  | 0 |  | 0 | 21 | 0 | 0.00011 | 0 | 0 | 0 |  | RTS 24/ II | RTS 24/ II | 0.13 | 1.04 |  | Práce | Běžná |  |  |  | POL1_
|  | k roletám : 8 |  | 8 | [23 empty] | VV | 0
63 | 210800023RT4 | Vodič CYBY (CYKYLO, CYKYLS) 3x1,5 mm2 pod omítkou včetně dodávky vodiče CYKYLo 3x1,5 | m | 25 |  | 0 |  | 0 |  | 0 | 21 | 0 | 9e-05 | 0 | 0 | 0 |  | RTS 24/ II | RTS 24/ II | 0.06415 | 1.6 |  | Práce | Běžná |  |  |  | POL1_
|  | k roletám oken : 25 |  | 25 | [23 empty] | VV | 0
64 | 21-100 | Úprava ve stáv. rozvěděči - napojení rolet | kpl | 1 |  | 0 |  | 0 |  | 0 | 21 | 0 | 0 | 0 | 0 | 0 |  | Vlastní | Indiv | 0 | 0 |  | Práce | Běžná |  |  |  | POL1_
65 | 21-101 | Elektroinstalace - zednické výpomoci | kpl | 1 |  | 0 |  | 0 |  | 0 | 21 | 0 | 0 | 0 | 0 | 0 |  | Vlastní | Indiv | 0 | 0 |  | Práce | Běžná |  |  |  | POL1_
66 | 900 RT4 | HZS Práce v tarifní třídě 7 (např. tesař) | h | 15 |  | 0 |  | 0 |  | 0 | 21 | 0 | 0 | 0 | 0 | 0 | Prav.M | RTS 24/ II | RTS 23/ II | 1 | 15 |  | HZS | Běžná |  |  |  | POL10_
|  | Elektroinstalační práce : 15 |  | 15 | [23 empty] | VV | 0
Díl: | D96 | Přesuny suti a vybouraných hmot |  |  |  | 0 |  | 0 |  | 0 |  | 0 |  | 0 |  | 0 |  |  |  |  | 45.73 | [6 empty] | DIL
67 | 979086112R00 | Nakládání nebo překládání suti a vybouraných hmot | t | 11.2329 |  | 0 |  | 0 |  | 0 | 21 | 0 | 0 | 0 | 0 | 0 |  | RTS 24/ II | RTS 24/ II | 0.277 | 3.11 |  | Přesun suti | Běžná |  |  |  | POL8_
68 | 979011111R00 | Svislá doprava suti a vybour. hmot za 2.NP a 1.PP | t | 11.2329 |  | 0 |  | 0 |  | 0 | 21 | 0 | 0 | 0 | 0 | 0 |  | RTS 24/ II | RTS 24/ II | 0.933 | 10.48 |  | Přesun suti | Běžná |  |  |  | POL8_
69 | 979011121R00 | Příplatek za každé další podlaží | t | 11.2329 |  | 0 |  | 0 |  | 0 | 21 | 0 | 0 | 0 | 0 | 0 |  | RTS 24/ II | RTS 24/ II | 0.653 | 7.34 |  | Přesun suti | Běžná |  |  |  | POL8_
70 | 979081111R00 | Odvoz suti a vybour. hmot na skládku do 1 km | t | 11.2329 |  | 0 |  | 0 |  | 0 | 21 | 0 | 0 | 0 | 0 | 0 |  | RTS 24/ II | RTS 24/ II | 0.49 | 5.5 |  | Přesun suti | Běžná |  |  |  | POL8_
71 | 979081121R00 | Příplatek k odvozu za každý další 1 km | t | 157.2603 |  | 0 |  | 0 |  | 0 | 21 | 0 | 0 | 0 | 0 | 0 |  | RTS 24/ II | RTS 24/ II | 0 | 0 |  | Přesun suti | Běžná |  |  |  | POL8_
72 | 979082111R00 | Vnitrostaveništní doprava suti do 10 m | t | 11.2329 |  | 0 |  | 0 |  | 0 | 21 | 0 | 0 | 0 | 0 | 0 |  | RTS 24/ II | RTS 24/ II | 0.942 | 10.58 |  | Přesun suti | Běžná |  |  |  | POL8_
73 | 979082121R00 | Příplatek k vnitrost. dopravě suti za dalších 5 m | t | 78.6301 |  | 0 |  | 0 |  | 0 | 21 | 0 | 0 | 0 | 0 | 0 |  | RTS 24/ II | RTS 24/ II | 0.11 | 8.65 |  | Přesun suti | Běžná |  |  |  | POL8_
74 | 979990001R00 | Poplatek za skládku stavební suti | t | 11.2329 |  | 0 |  | 0 |  | 0 | 21 | 0 | 0 | 0 | 0 | 0 |  | RTS 20/ I | RTS 20/ I | 0 | 0 |  | Přesun suti | Běžná |  |  |  | POL8_
75 | 979093111R00 | Uložení suti na skládku bez zhutnění | t | 11.2329 |  | 0 |  | 0 |  | 0 | 21 | 0 | 0 | 0 | 0 | 0 |  | RTS 24/ II | RTS 24/ II | 0.006 | 0.07 |  | Přesun suti | Běžná |  |  |  | POL8_
Díl: | ON | Ostatní náklady |  |  |  | 0 |  | 0 |  | 0 |  | 0 |  | 0 |  | 0 |  |  |  |  | 0 | [6 empty] | DIL
76 | 005121 R | Zařízení staveniště | Soubor | 1 |  | 0 |  | 0 |  | 0 | 21 | 0 | 0 | 0 | 0 | 0 |  | RTS 24/ II | Indiv | 0 | 0 |  | VRN | Běžná |  |  |  | POL99_2
[26 empty] | 12 | 21 | DPH
| Celkem |  |  |  |  | 0 | [19 empty] | 0 | 0 | SUM
Poznámky uchazeče k zadání
POPUZIV
END
Note on S6: Jedná se o informaci, zda se jedná o položku, která je do rozpočtu zadána z cenové soustavy RTS, nebo vlastní.
Note on T6: Jedná se o název CÚ, která je zadána u položky rozpočtu