## Rekapitulace stavby
Export Komplet | [27 empty] | 2.0 | ZAMOK |  |  |  |  | False | False | {333c9c92-618f-466f-b2b1-0b1e97e40490}
[33 empty] | 0,01 | 21
[33 empty] | 0,01 | 15
|  | REKAPITULACE STAVBY | [17 empty] | v --- níže se nacházejí doplnkové a pomocné údaje k sestavám --- v | [11 empty] | Návod na vyplnění | 0,001
|  | Kód: |  |  |  |  | 2021153 | [24 empty] | Měnit lze pouze buňky se žlutým podbarvením! 1) na prvním listu Rekapitulace stavby vyplňte v sestavě a) Souhrnný list - údaje o Uchazeči (přenesou se do ostatních sestav i v jiných listech) b) Rekapitulace objektů - potřebné Ostatní náklady 2) na vybraných listech vyplňte v sestavě a) Krycí list - údaje o Uchazeči, pokud se liší od údajů o Uchazeči na Souhrnném listu (údaje se přenesou do ostatních sestav v daném listu) b) Rekapitulace rozpočtu - potřebné Ostatní náklady c) Celkové náklady za stavbu - ceny u položek - množství, pokud má žluté podbarvení - a v případě potřeby poznámku (ta je ve skrytém sloupci) | 0,01
|  | Stavba: |  |  |  |  | Šamorín projektantský rozpočet | [25 empty] | 0,01
|  | KSO: | [13 empty] | CC-CZ: | [16 empty] | 0,01
|  | Místo: |  |  |  |  | Kotelna Šamorín | [8 empty] | Datum: |  | 25. 1. 2022 | [14 empty] | 0,01
0,01
|  | Zadavatel: | [13 empty] | IČ: | [16 empty] | 0,01
[16 empty] | DIČ: | [16 empty] | 0,01
0,01
|  | Uchazeč: | [13 empty] | IČ: |  | Vyplň údaj | [14 empty] | 0,01
|  |  | Vyplň údaj | [12 empty] | DIČ: |  | Vyplň údaj | [14 empty] | 0,01
False
|  | Projektant: | [13 empty] | IČ: | [16 empty] | False
[16 empty] | DIČ: | [16 empty] | True
0,01
|  | Zpracovatel: | [13 empty] | IČ: | [16 empty] | 0,01
[16 empty] | DIČ: | [16 empty] | True
Poznámka:
|  | Cena bez DPH | [13 empty] | #REF!
[8 empty] | Sazba daně |  |  | Základ daně |  |  |  |  | Výše daně
|  | DPH |  | základní |  |  |  | 21% |  |  | #REF! |  |  |  |  | #REF!
|  |  |  | snížená |  |  |  | 15% |  |  | #REF! |  |  |  |  | #REF!
|  |  |  | zákl. přenesená |  |  |  | 21% |  |  | #REF! |  |  |  |  | 0
|  |  |  | sníž. přenesená |  |  |  | 15% |  |  | #REF! |  |  |  |  | 0
|  |  |  | nulová |  |  |  | 0% |  |  | #REF! |  |  |  |  | 0
|  | Cena s DPH | [6 empty] | v |  |  | CZK |  |  |  | #REF!
|  | Projektant | [11 empty] | Zpracovatel
|  | Datum a podpis: | [7 empty] | Razítko |  |  |  | Datum a podpis: |  |  | Razítko
|  | Objednavatel | [11 empty] | Uchazeč
|  | Datum a podpis: | [7 empty] | Razítko |  |  |  | Datum a podpis: |  |  | Razítko
REKAPITULACE OBJEKTŮ STAVBY A SOUPISŮ PRACÍ
| Kód: | [6 empty] | 2021153
| Stavba: | [6 empty] | Šamorín projektantský rozpočet
| Místo: | [6 empty] | Kotelna Šamorín | [6 empty] | Datum: |  | 25. 1. 2022
| Zadavatel: | [13 empty] | Projektant: |  |  |  |  | Informatívní údaje z listů zakázek
| Uchazeč: | [13 empty] | Zpracovatel:
| Kód |  |  |  | Popis | [7 empty] | Cena bez DPH [CZK] |  |  |  |  | Cena s DPH [CZK] | Typ | z toho Ostat. náklady [CZK] | DPH [CZK] | Normohodiny [h] | DPH základní [CZK] | DPH snížená [CZK] | DPH základní přenesená [CZK] | DPH snížená přenesená [CZK] | Základna DPH základní | Základna DPH snížená | Základna DPH zákl. přenesená | Základna DPH sníž. přenesená | Základna DPH nulová
| Náklady z rozpočtů | [11 empty] | #REF! |  |  |  |  | #REF! |  | 0 | #REF! | #REF! | #REF! | #REF! | #REF! | #REF! | #REF! | #REF! | #REF! | #REF! | #REF! |  | D | 0 | ###NOIMPORT### | IMPORT | {333c9c92-618f-466f-b2b1-0b1e97e40490} | {00000000-0000-0000-0000-000000000000}
/ |  | D.1.4.1 |  |  |  | Plynoinstalace | [6 empty] | #REF! |  |  |  |  | #REF! | STA | 0 | #REF! | #REF! | #REF! | #REF! | #REF! | #REF! | #REF! | #REF! | #REF! | #REF! | #REF! |  |  | 1 |  | IMPORT | {d770bcf5-d3d9-4482-a405-230044d2fdba} | {333c9c92-618f-466f-b2b1-0b1e97e40490} | 2
/ |  | D.1.4.2. |  |  |  | Vyvedení tepelného výkonu | [6 empty] | 0 |  |  |  |  | 0 | STA | 0 | 0 | 0 | 0 | 0 | 0 | 0 | 0 | 0 | 0 | 0 | 0 |  |  | 1 |  | IMPORT | {c1643cf2-5a88-4176-8d4b-61f4c9365304} | {333c9c92-618f-466f-b2b1-0b1e97e40490} | 2
/ |  | D.1.4.3/1 |  |  |  | Vzduchotechnika | [6 empty] | #REF! |  |  |  |  | #REF! | STA | 0 | #REF! | #REF! | #REF! | #REF! | #REF! | #REF! | #REF! | #REF! | #REF! | #REF! | #REF! |  |  | 1 |  | IMPORT | {2459882c-9cc1-4fc0-a181-02b132d5d6d2} | {333c9c92-618f-466f-b2b1-0b1e97e40490} | 2
/ |  | D.1.4.3/2 |  |  |  | Odvod spalin | [6 empty] | #REF! |  |  |  |  | #REF! | STA | 0 | #REF! | #REF! | #REF! | #REF! | #REF! | #REF! | #REF! | #REF! | #REF! | #REF! | #REF! |  |  | 1 |  | IMPORT | {8e60101f-e2e7-4fa6-bfba-0a4107f02ae1} | {333c9c92-618f-466f-b2b1-0b1e97e40490} | 2
/ |  | D.1.4.4 |  |  |  | Vyvedení el. výkonu | [6 empty] | #REF! |  |  |  |  | #REF! | STA | 0 | #REF! | #REF! | #REF! | #REF! | #REF! | #REF! | #REF! | #REF! | #REF! | #REF! | #REF! |  |  | 1 |  | IMPORT | {24ea4344-65ff-47f1-8147-bbae0d3115c0} | {333c9c92-618f-466f-b2b1-0b1e97e40490} | 2

## D.1.4.2. - Vyvedení tepel...
{c1643cf2-5a88-4176-8d4b-61f4c9365304}
2
| KRYCÍ LIST SOUPISU PRACÍ | [7 empty] | v --- níže se nacházejí doplnkové a pomocné údaje k sestavám --- v | [8 empty] | False
Stavba:
Šamorín projektantský rozpočet
Objekt:
D.1.4.2. - Vyvedení tepelného výkonu
| KSO: |  |  |  |  | CC-CZ:
| Místo: |  | Kotelna Šamorín |  |  | Datum: | 25. 1. 2022
| Zadavatel: |  |  |  |  | IČ:
DIČ:
| Uchazeč: |  |  |  |  | IČ: | Vyplň údaj
|  | Vyplň údaj |  |  |  | DIČ: | Vyplň údaj
| Projektant: |  |  |  |  | IČ:
DIČ:
| Zpracovatel: |  |  |  |  | IČ:
DIČ:
Poznámka:
| Cena bez DPH | [5 empty] | 0
|  |  | Základ daně |  |  | Sazba daně | Výše daně
| DPH | základní | 0 |  |  | 21% | 0
|  | snížená | 0 |  |  | 15% | 0
|  | zákl. přenesená | 0 |  |  | 21% | 0
|  | sníž. přenesená | 0 |  |  | 15% | 0
|  | nulová | 0 |  |  | 0% | 0
| Cena s DPH |  |  | v | CZK |  | 0
| Projektant |  |  | Zpracovatel
| Datum a podpis: |  | Razítko | Datum a podpis: |  |  | Razítko
| Objednavatel |  |  | Uchazeč
| Datum a podpis: |  | Razítko | Datum a podpis: |  |  | Razítko
REKAPITULACE ČLENĚNÍ SOUPISU PRACÍ
Stavba:
Šamorín projektantský rozpočet
Objekt:
D.1.4.2. - Vyvedení tepelného výkonu
Místo: |  |  | Kotelna Šamorín |  |  | Datum: | 25. 1. 2022
Zadavatel: | [5 empty] | Projektant:
Uchazeč: |  |  | Vyplň údaj |  |  | Zpracovatel:
Kód dílu - Popis | [6 empty] | Cena celkem [CZK]
Náklady ze soupisu prací | [6 empty] | 0 | [11 empty] | -1
| PSV - Práce a dodávky PSV | [5 empty] | 0
| 733 - Ústřední vytápění - rozvodné potrubí | [5 empty] | 0
| 734 - Ústřední vytápění - armatury | [5 empty] | 0
| OST - Ostatní | [5 empty] | 0
SOUPIS PRACÍ
Stavba:
Šamorín projektantský rozpočet
Objekt:
D.1.4.2. - Vyvedení tepelného výkonu
Místo: |  |  | Kotelna Šamorín |  |  | Datum: | 25. 1. 2022
Zadavatel: | [5 empty] | Projektant:
Uchazeč: |  |  | Vyplň údaj |  |  | Zpracovatel:
PČ | Typ | Kód | Popis | MJ | Množství | J.cena [CZK] | Cena celkem [CZK] | Cenová soustava |  | DPH | J. Nh [h] | Nh celkem [h] | J. hmotnost [t] | Hmotnost celkem [t] | J. suť [t] | Suť Celkem [t]
Náklady soupisu celkem | [6 empty] | 0 |  |  |  |  | 0 |  | 8.2526 |  | 0 |  | D | -1 | [7 empty] | 0
| D | PSV | Práce a dodávky PSV |  |  |  | 0 |  |  |  |  | 0 |  | 8.0601 |  | 0 | 2 | D | 0 | ROZPOCET | [6 empty] | 0
| D | 733 | Ústřední vytápění - rozvodné potrubí |  |  |  | 0 |  |  |  |  | 0 |  | 7.5479 |  | 0 | 2 | D | 1 | ROZPOCET | [6 empty] | 0
1 | M | R001 | Ocelová redukce 40/25 | ks | 4 |  | 0 |  |  | základní |  | 0 | 0 | 0 | 0 | 0 | 32 | M | 2 | ROZPOCET | 0 | 0 | 0 | 0 | 0 | 1 | 0 | 16 | -437195055
2 | M | R002 | Ocelová redukce 50/40 | ks | 6 |  | 0 |  |  | základní |  | 0 | 0 | 0 | 0 | 0 | 32 | M | 2 | ROZPOCET | 0 | 0 | 0 | 0 | 0 | 1 | 0 | 16 | 657380533
3 | M | R003 | Ocelová redukce 65/32 | ks | 4 |  | 0 |  |  | základní |  | 0 | 0 | 0 | 0 | 0 | 32 | M | 2 | ROZPOCET | 0 | 0 | 0 | 0 | 0 | 1 | 0 | 16 | 375305666
4 | M | R004 | Ocelová redukce 65/40 | ks | 4 |  | 0 |  |  | základní |  | 0 | 0 | 0 | 0 | 0 | 32 | M | 2 | ROZPOCET | 0 | 0 | 0 | 0 | 0 | 1 | 0 | 16 | -1407274168
5 | M | R005 | Ocelová redukce 65/50 | ks | 4 |  | 0 |  |  | základní |  | 0 | 0 | 0 | 0 | 0 | 32 | M | 2 | ROZPOCET | 0 | 0 | 0 | 0 | 0 | 1 | 0 | 16 | -157080015
6 | M | R006 | Ocelová redukce 100/65 | ks | 4 |  | 0 |  |  | základní |  | 0 | 0 | 0 | 0 | 0 | 32 | M | 2 | ROZPOCET | 0 | 0 | 0 | 0 | 0 | 1 | 0 | 16 | 2044536593
7 | M | 55261740 | ohyb 90°- R 3DN rozměr 38,2mm tl 2,6mm | kus | 4 |  | 0 |  |  | základní |  | 0 | 0.0004 | 0.0016 | 0 | 0 | 32 | M | 2 | ROZPOCET | 0 | 0 | 0 | 0 | 0 | 1 | 0 | 16 | 790020351
| PP |  | ohyb 90°- R 3DN rozměr 38,2mm tl 2,6mm | [14 empty] | PP | 2
8 | M | 55261741 | ohyb 90°- R 3DN rozměr 44,5mm tl 2,6mm | kus | 10 |  | 0 |  |  | základní |  | 0 | 0.00061 | 0.0061 | 0 | 0 | 32 | M | 2 | ROZPOCET | 0 | 0 | 0 | 0 | 0 | 1 | 0 | 16 | -824004745
| PP |  | ohyb 90°- R 3DN rozměr 44,5mm tl 2,6mm | [14 empty] | PP | 2
9 | M | 55261742 | ohyb 90°- R 3DN rozměr 57mm tl 3,2mm | kus | 10 |  | 0 |  |  | základní |  | 0 | 0.00115 | 0.0115 | 0 | 0 | 32 | M | 2 | ROZPOCET | 0 | 0 | 0 | 0 | 0 | 1 | 0 | 16 | 1480799248
| PP |  | ohyb 90°- R 3DN rozměr 57mm tl 3,2mm | [14 empty] | PP | 2
10 | M | 55261745 | ohyb 90°- R 4DN rozměr 76mm tl 3,2mm | kus | 60 |  | 0 |  |  | základní |  | 0 | 0.0006 | 0.036 | 0 | 0 | 32 | M | 2 | ROZPOCET | 0 | 0 | 0 | 0 | 0 | 1 | 0 | 16 | 1677940083
| PP |  | ohyb 90°- R 4DN rozměr 76mm tl 3,2mm | [14 empty] | PP | 2
11 | M | 55261747 | ohyb 90°- R 4DN rozměr 108mm tl 4mm | kus | 95 |  | 0 |  |  | základní |  | 0 | 0.00404 | 0.3838 | 0 | 0 | 32 | M | 2 | ROZPOCET | 0 | 0 | 0 | 0 | 0 | 1 | 0 | 16 | -392169724
| PP |  | ohyb 90°- R 4DN rozměr 108mm tl 4mm | [14 empty] | PP | 2
12 | M | 55261749 | ohyb 90°- R 4DN rozměr 159mm tl 4,5mm | kus | 10 |  | 0 |  |  | základní |  | 0 | 0.05209 | 0.5209 | 0 | 0 | 32 | M | 2 | ROZPOCET | 0 | 0 | 0 | 0 | 0 | 1 | 0 | 16 | -1787372423
| PP |  | ohyb 90°- R 4DN rozměr 159mm tl 4,5mm | [14 empty] | PP | 2
13 | M | RKW.32038 | Potrubní pouzdra ROCKWOOL 800 vnitřní D 35mm, délka 1000mm, tloušťka izolace 30mm | m | 4 |  | 0 |  |  | základní |  | 0 | 0.0003 | 0.0012 | 0 | 0 | 32 | M | 2 | ROZPOCET | 0 | 0 | 0 | 0 | 0 | 1 | 0 | 16 | 680176525
| PP |  | Potrubní pouzdra ROCKWOOL 800 vnitřní D 35mm, délka 1000mm, tloušťka izolace 30mm | [14 empty] | PP | 2
14 | M | RKW.109056 | Potrubní pouzdra ROCKWOOL 800 vnitřní D 48mm, délka 1000mm, tloušťka izolace 30mm | m | 21 |  | 0 |  |  | základní |  | 0 | 0.0004 | 0.0084 | 0 | 0 | 32 | M | 2 | ROZPOCET | 0 | 0 | 0 | 0 | 0 | 1 | 0 | 16 | 1561347846
| PP |  | Potrubní pouzdra ROCKWOOL 800 vnitřní D 48mm, délka 1000mm, tloušťka izolace 30mm | [14 empty] | PP | 2
15 | M | RKW.74251 | Potrubní pouzdra ROCKWOOL 800 vnitřní D 54mm, délka 1000mm, tloušťka izolace 40mm | m | 13 |  | 0 |  |  | základní |  | 0 | 0.0008 | 0.0104 | 0 | 0 | 32 | M | 2 | ROZPOCET | 0 | 0 | 0 | 0 | 0 | 1 | 0 | 16 | 898112297
| PP |  | Potrubní pouzdra ROCKWOOL 800 vnitřní D 54mm, délka 1000mm, tloušťka izolace 40mm | [14 empty] | PP | 2
16 | M | RKW.27215 | Potrubní pouzdra ROCKWOOL 800 vnitřní D 89mm, délka 1000mm, tloušťka izolace 60mm | m | 6 |  | 0 |  |  | základní |  | 0 | 0.0018 | 0.0108 | 0 | 0 | 32 | M | 2 | ROZPOCET | 0 | 0 | 0 | 0 | 0 | 1 | 0 | 16 | -720054947
| PP |  | Potrubní pouzdra ROCKWOOL 800 vnitřní D 89mm, délka 1000mm, tloušťka izolace 60mm | [14 empty] | PP | 2
17 | M | RKW.27726 | Potrubní pouzdra ROCKWOOL 800 vnitřní D 108mm, délka 1000mm, tloušťka izolace 80mm | m | 181 |  | 0 |  |  | základní |  | 0 | 0.0035 | 0.6335 | 0 | 0 | 32 | M | 2 | ROZPOCET | 0 | 0 | 0 | 0 | 0 | 1 | 0 | 16 | 830189350
| PP |  | Potrubní pouzdra ROCKWOOL 800 vnitřní D 108mm, délka 1000mm, tloušťka izolace 80mm | [14 empty] | PP | 2
18 | M | RKW.27660 | Potrubní pouzdra ROCKWOOL 800 vnitřní D 159mm, délka 1000mm, tloušťka izolace 80mm | m | 56 |  | 0 |  |  | základní |  | 0 | 0.0049 | 0.2744 | 0 | 0 | 32 | M | 2 | ROZPOCET | 0 | 0 | 0 | 0 | 0 | 1 | 0 | 16 | 225213226
| PP |  | Potrubní pouzdra ROCKWOOL 800 vnitřní D 159mm, délka 1000mm, tloušťka izolace 80mm | [14 empty] | PP | 2
19 | K | 733121215 | Potrubí ocelové hladké bezešvé v kotelnách nebo strojovnách spojované svařováním D 38x2,6 | m | 4 |  | 0 |  |  | základní |  | 0 | 0.00416 | 0.01664 | 0 | 0 | 16 | K | 2 | ROZPOCET | 0 | 0 | 0 | 0 | 0 | 1 | 0 | 16 | 1922060549
| PP |  | Potrubí z trubek ocelových hladkých spojovaných svařováním černých bezešvých v kotelnách a strojovnách Ø 38/2,6 | [14 empty] | PP | 2
20 | K | 733121216 | Potrubí ocelové hladké bezešvé v kotelnách nebo strojovnách spojované svařováním D 44,5x3,2 | m | 21 |  | 0 |  |  | základní |  | 0 | 0.00518 | 0.10878 | 0 | 0 | 16 | K | 2 | ROZPOCET | 0 | 0 | 0 | 0 | 0 | 1 | 0 | 16 | -1720242893
| PP |  | Potrubí z trubek ocelových hladkých spojovaných svařováním černých bezešvých v kotelnách a strojovnách Ø 44,5/3,2 | [14 empty] | PP | 2
21 | K | 733121218 | Potrubí ocelové hladké bezešvé v kotelnách nebo strojovnách spojované svařováním D 57x3,2 | m | 13 |  | 0 |  |  | základní |  | 0 | 0.00594 | 0.07722 | 0 | 0 | 16 | K | 2 | ROZPOCET | 0 | 0 | 0 | 0 | 0 | 1 | 0 | 16 | 1018732065
| PP |  | Potrubí z trubek ocelových hladkých spojovaných svařováním černých bezešvých v kotelnách a strojovnách Ø 57/3,2 | [14 empty] | PP | 2
22 | K | 733121222 | Potrubí ocelové hladké bezešvé v kotelnách nebo strojovnách spojované svařováním D 76x3,2 | m | 128 |  | 0 |  |  | základní |  | 0 | 0.00792 | 1.0138 | 0 | 0 | 16 | K | 2 | ROZPOCET | 0 | 0 | 0 | 0 | 0 | 1 | 0 | 16 | 1778334159
| PP |  | Potrubí z trubek ocelových hladkých spojovaných svařováním černých bezešvých v kotelnách a strojovnách Ø 76/3,2 | [14 empty] | PP | 2
23 | K | 733121225 | Potrubí ocelové hladké bezešvé v kotelnách nebo strojovnách spojované svařováním D 89x3,6 | m | 6 |  | 0 |  |  | základní |  | 0 | 0.00955 | 0.0573 | 0 | 0 | 16 | K | 2 | ROZPOCET | 0 | 0 | 0 | 0 | 0 | 1 | 0 | 16 | -314207733
| PP |  | Potrubí z trubek ocelových hladkých spojovaných svařováním černých bezešvých v kotelnách a strojovnách Ø 89/3,6 | [14 empty] | PP | 2
24 | K | 733121228 | Potrubí ocelové hladké bezešvé v kotelnách nebo strojovnách spojované svařováním D 108x4,0 | m | 181 |  | 0 |  |  | základní |  | 0 | 0.01348 | 2.4399 | 0 | 0 | 16 | K | 2 | ROZPOCET | 0 | 0 | 0 | 0 | 0 | 1 | 0 | 16 | -378753766
| PP |  | Potrubí z trubek ocelových hladkých spojovaných svařováním černých bezešvých v kotelnách a strojovnách Ø 108/4,0 | [14 empty] | PP | 2
25 | K | 733121235 | Potrubí ocelové hladké bezešvé v kotelnách nebo strojovnách spojované svařováním D 159x4,5 | m | 56 |  | 0 |  |  | základní |  | 0 | 0.0317 | 1.7752 | 0 | 0 | 16 | K | 2 | ROZPOCET | 0 | 0 | 0 | 0 | 0 | 1 | 0 | 16 | -1716861911
| PP |  | Potrubí z trubek ocelových hladkých spojovaných svařováním černých bezešvých v kotelnách a strojovnách Ø 159/4,5 | [14 empty] | PP | 2
26 | K | 733111115 | Potrubí ocelové závitové černé bezešvé běžné v kotelnách nebo strojovnách DN 25 | m | 5 |  | 0 |  |  | základní |  | 0 | 0.00296 | 0.0148 | 0 | 0 | 16 | K | 2 | ROZPOCET | 0 | 0 | 0 | 0 | 0 | 1 | 0 | 16 | -993567141
| PP |  | Potrubí z trubek ocelových závitových černých spojovaných svařováním bezešvých běžných nízkotlakých PN 16 do 115°C v kotelnách a strojovnách DN 25 | [14 empty] | PP | 2
27 | K | 230021026 | Montáž trubní díly přivařovací tř.11-13 do 1 kg D 38 mm tl 2,6 mm | kus | 4 |  | 0 |  |  | základní |  | 0 | 6e-05 | 0.00024 | 0 | 0 | 16 | K | 2 | ROZPOCET | 0 | 0 | 0 | 0 | 0 | 1 | 0 | 16 | 826114488
| PP |  | Montáž trubních dílů přivařovacích hmotnosti do 1 kg tř. 11 až 13 Ø 38 mm, tl. 2,6 mm | [14 empty] | PP | 2
28 | K | 230021029 | Montáž trubní díly přivařovací tř.11-13 do 1 kg D 44,5 mm tl 2,6 mm | kus | 14 |  | 0 |  |  | základní |  | 0 | 7e-05 | 0.00098 | 0 | 0 | 16 | K | 2 | ROZPOCET | 0 | 0 | 0 | 0 | 0 | 1 | 0 | 16 | -1573737969
| PP |  | Montáž trubních dílů přivařovacích hmotnosti do 1 kg tř. 11 až 13 Ø 44,5 mm, tl. 2,6 mm | [14 empty] | PP | 2
29 | K | 230021038 | Montáž trubní díly přivařovací tř.11-13 do 1 kg D 57 mm tl 2,9 mm | kus | 16 |  | 0 |  |  | základní |  | 0 | 0.00012 | 0.00192 | 0 | 0 | 16 | K | 2 | ROZPOCET | 0 | 0 | 0 | 0 | 0 | 1 | 0 | 16 | -999725632
| PP |  | Montáž trubních dílů přivařovacích hmotnosti do 1 kg tř. 11 až 13 Ø 57 mm, tl. 2,9 mm | [14 empty] | PP | 2
30 | K | 230021047 | Montáž trubní díly přivařovací tř.11-13 do 1 kg D 76 mm tl 3,2 mm | kus | 75 |  | 0 |  |  | základní |  | 0 | 0.00015 | 0.01125 | 0 | 0 | 16 | K | 2 | ROZPOCET | 0 | 0 | 0 | 0 | 0 | 1 | 0 | 16 | 1561365004
| PP |  | Montáž trubních dílů přivařovacích hmotnosti do 1 kg tř. 11 až 13 Ø 76 mm, tl. 3,2 mm | [14 empty] | PP | 2
31 | K | 230023067 | Montáž trubní díly přivařovací tř.11-13 do 10 kg D 108 mm tl 4,0 mm | kus | 99 |  | 0 |  |  | základní |  | 0 | 0.00021 | 0.02079 | 0 | 0 | 16 | K | 2 | ROZPOCET | 0 | 0 | 0 | 0 | 0 | 1 | 0 | 16 | 1213000464
| PP |  | Montáž trubních dílů přivařovacích hmotnosti přes 3 do 10 kg tř. 11 až 13 Ø 108 mm, tl. 4,0 mm | [14 empty] | PP | 2
32 | K | 230023088 | Montáž trubní díly přivařovací tř.11-13 do 10 kg D 159 mm tl 4,5 mm | kus | 10 |  | 0 |  |  | základní |  | 0 | 0.00035 | 0.0035 | 0 | 0 | 64 | K | 2 | ROZPOCET | 0 | 0 | 0 | 0 | 0 | 1 | 0 | 64 | 885286772
| PP |  | Montáž trubních dílů přivařovacích hmotnosti přes 3 do 10 kg tř. 11 až 13 Ø 159 mm, tl. 4,5 mm | [14 empty] | PP | 2
33 | K | 713463211 | Montáž izolace tepelné potrubí potrubními pouzdry s Al fólií staženými Al páskou 1x D do 50 mm | m | 25 |  | 0 |  |  | základní |  | 0 | 0.00019 | 0.00475 | 0 | 0 | 16 | K | 2 | ROZPOCET | 0 | 0 | 0 | 0 | 0 | 1 | 0 | 16 | 1922401041
| PP |  | Montáž izolace tepelné potrubí a ohybů tvarovkami nebo deskami potrubními pouzdry s povrchovou úpravou hliníkovou fólií (izolační materiál ve specifikaci) přelepenými samolepící hliníkovou páskou potrubí jednovrstvá D do 50 mm | [14 empty] | PP | 2
34 | K | 713463212 | Montáž izolace tepelné potrubí potrubními pouzdry s Al fólií staženými Al páskou 1x D přes 50 do 100 mm | m | 19 |  | 0 |  |  | základní |  | 0 | 0.00027 | 0.00513 | 0 | 0 | 16 | K | 2 | ROZPOCET | 0 | 0 | 0 | 0 | 0 | 1 | 0 | 16 | 1111700240
| PP |  | Montáž izolace tepelné potrubí a ohybů tvarovkami nebo deskami potrubními pouzdry s povrchovou úpravou hliníkovou fólií (izolační materiál ve specifikaci) přelepenými samolepící hliníkovou páskou potrubí jednovrstvá D přes 50 do 100 mm | [14 empty] | PP | 2
35 | K | 713463213 | Montáž izolace tepelné potrubí potrubními pouzdry s Al fólií staženými Al páskou 1x D přes 100 do 150 mm | m | 237 |  | 0 |  |  | základní |  | 0 | 0.00041 | 0.09717 | 0 | 0 | 16 | K | 2 | ROZPOCET | 0 | 0 | 0 | 0 | 0 | 1 | 0 | 16 | -1499909294
| PP |  | Montáž izolace tepelné potrubí a ohybů tvarovkami nebo deskami potrubními pouzdry s povrchovou úpravou hliníkovou fólií (izolační materiál ve specifikaci) přelepenými samolepící hliníkovou páskou potrubí jednovrstvá D přes 100 do 150 mm | [14 empty] | PP | 2
36 | K | 998733201 | Přesun hmot procentní pro rozvody potrubí v objektech v do 6 m | % |  |  | 0 |  |  | základní |  | 0 | 0 | 0 | 0 | 0 | 16 | K | 2 | ROZPOCET | 0 | 0 | 0 | 0 | 0 | 1 | 0 | 16 | -1936021559
| PP |  | Přesun hmot pro rozvody potrubí stanovený procentní sazbou z ceny vodorovná dopravní vzdálenost do 50 m v objektech výšky do 6 m | [14 empty] | PP | 2
| D | 734 | Ústřední vytápění - armatury |  |  |  | 0 |  |  |  |  | 0 |  | 0.51215 |  | 0 | 2 | D | 1 | ROZPOCET | [6 empty] | 0
37 | M | 31942794 | šroubení přímé potrubí-vnější závit mosaz 50x6/4" | kus | 8 |  | 0 |  |  | základní |  | 0 | 0.00041 | 0.00328 | 0 | 0 | 32 | M | 2 | ROZPOCET | 0 | 0 | 0 | 0 | 0 | 1 | 0 | 16 | 1711461675
| PP |  | šroubení přímé potrubí-vnější závit mosaz 50x6/4" | [14 empty] | PP | 2
38 | M | 31942793 | šroubení přímé potrubí-vnější závit mosaz 40x5/4" | kus | 12 |  | 0 |  |  | základní |  | 0 | 0.00042 | 0.00504 | 0 | 0 | 32 | M | 2 | ROZPOCET | 0 | 0 | 0 | 0 | 0 | 1 | 0 | 16 | -1038727949
| PP |  | šroubení přímé potrubí-vnější závit mosaz 40x5/4" | [14 empty] | PP | 2
39 | M | 31942792 | šroubení přímé potrubí-vnější závit mosaz 32x1" | kus | 12 |  | 0 |  |  | základní |  | 0 | 0.00023 | 0.00276 | 0 | 0 | 32 | M | 2 | ROZPOCET | 0 | 0 | 0 | 0 | 0 | 1 | 0 | 16 | 1121677773
| PP |  | šroubení přímé potrubí-vnější závit mosaz 32x1" | [14 empty] | PP | 2
40 | M | 31942795 | šroubení přímé potrubí-vnější závit mosaz 63x2" | kus | 8 |  | 0 |  |  | základní |  | 0 | 0.00078 | 0.00624 | 0 | 0 | 32 | M | 2 | ROZPOCET | 0 | 0 | 0 | 0 | 0 | 1 | 0 | 16 | 814070417
| PP |  | šroubení přímé potrubí-vnější závit mosaz 63x2" | [14 empty] | PP | 2
41 | M | 55114214 | kohout kulový s vypouštěním PN 35 T 185°C chromovaný R250DS 1" | kus | 4 |  | 0 |  |  | základní |  | 0 | 0.00055 | 0.0022 | 0 | 0 | 32 | M | 2 | ROZPOCET | 0 | 0 | 0 | 0 | 0 | 1 | 0 | 16 | -62631641
| PP |  | kohout kulový s vypouštěním PN 35 T 185°C chromovaný R250DS 1" | [14 empty] | PP | 2
42 | M | RA01 | Čerpadlo TP 40-180/2 -odolnost glykol | kus | 2 |  | 0 |  |  | základní |  | 0 | 0 | 0 | 0 | 0 | 32 | M | 2 | ROZPOCET | 0 | 0 | 0 | 0 | 0 | 1 | 0 | 16 | 1644952382
43 | M | RA02 | Klapka mezipřírubová uzavírací DN 150 PN 16 do 120°C disk tvárná litina s pohonem | kus | 2 |  | 0 |  |  | základní |  | 0 | 0 | 0 | 0 | 0 | 32 | M | 2 | ROZPOCET | 0 | 0 | 0 | 0 | 0 | 1 | 0 | 16 | 2114028152
44 | M | RA03 | Třícestný ventil LDM 113 M DN 40 PN16 včetně pohonu | kus | 2 |  | 0 |  |  | základní |  | 0 | 0 | 0 | 0 | 0 | 32 | M | 2 | ROZPOCET | 0 | 0 | 0 | 0 | 0 | 1 | 0 | 16 | -856531884
| PP |  | Třícestný ventil LDM 113 M DN 40 PN16 včetně pohonu | [14 empty] | PP | 2
45 | M | RA04 | Pojišťovací ventil DUCO 1/2" x3/4" 3bar odolnost glykol | kus | 2 |  | 0 |  |  | základní |  | 0 | 0 | 0 | 0 | 0 | 32 | M | 2 | ROZPOCET | 0 | 0 | 0 | 0 | 0 | 1 | 0 | 16 | 1297036445
| PP |  | Pojišťovací ventil DUCO 1/2" x3/4" 3bar odolnost glykol | [14 empty] | PP | 2
46 | M | RA05 | Pojišťovací ventil DUCO 1/2" x3/4" 5bar | kus | 4 |  | 0 |  |  | základní |  | 0 | 0 | 0 | 0 | 0 | 32 | M | 2 | ROZPOCET | 0 | 0 | 0 | 0 | 0 | 1 | 0 | 16 | -375354274
| PP |  | Pojišťovací ventil DUCO 1/2" x3/4" 5bar | [14 empty] | PP | 2
47 | M | RA06 | Pojišťovací ventil DUCO 1" x1 1/4" 6bar | kus | 4 |  | 0 |  |  | základní |  | 0 | 0 | 0 | 0 | 0 | 32 | M | 2 | ROZPOCET | 0 | 0 | 0 | 0 | 0 | 1 | 0 | 16 | -2026955465
| PP |  | Pojišťovací ventil DUCO 1" x1 1/4" 6bar | [14 empty] | PP | 2
48 | M | RA07 | Manometr D 160 400kPa, G 1/2" spodní přip.včetně příslušenství a montáže | kus | 10 |  | 0 |  |  | základní |  | 0 | 0 | 0 | 0 | 0 | 32 | M | 2 | ROZPOCET | 0 | 0 | 0 | 0 | 0 | 1 | 0 | 16 | -303993027
| PP |  | Manometr D 160 400kPa, G 1/2" spodní přip.včetně příslušenství a montáže + kulový kohout 1/2" | [14 empty] | PP | 2
49 | M | RA08 | Teploměr D 100 G 1/2" včetně příslušenství a montáže | kus | 4 |  | 0 |  |  | základní |  | 0 | 0 | 0 | 0 | 0 | 32 | M | 2 | ROZPOCET | 0 | 0 | 0 | 0 | 0 | 1 | 0 | 16 | -1811992958
| PP |  | Teploměr D 100 G 1/2" včetně příslušenství a montáže | [14 empty] | PP | 2
50 | M | RA09 | Vyvažovací ventil STAD 2" | kus | 2 |  | 0 |  |  | základní |  | 0 | 0 | 0 | 0 | 0 | 32 | M | 2 | ROZPOCET | 0 | 0 | 0 | 0 | 0 | 1 | 0 | 16 | 1948477170
| PP |  | Vyvažovací ventil STAD 2" | [14 empty] | PP | 2
51 | M | RA10 | Vyvažovací ventil STAD 6/4" | kus | 2 |  | 0 |  |  | základní |  | 0 | 0 | 0 | 0 | 0 | 32 | M | 2 | ROZPOCET | 0 | 0 | 0 | 0 | 0 | 1 | 0 | 16 | 676721770
| PP |  | Vyvažovací ventil STAD 6/4" | [14 empty] | PP | 2
52 | M | RA11 | Vyvažovací ventil STAF DN 65 | kus | 2 |  | 0 |  |  | základní |  | 0 | 0 | 0 | 0 | 0 | 32 | M | 2 | ROZPOCET | 0 | 0 | 0 | 0 | 0 | 1 | 0 | 16 | -1210700050
| PP |  | Vyvažovací ventil STAF DN 65 | [14 empty] | PP | 2
53 | M | RA12 | Automatický odvzdušňovací ventil Flamco Flexvent Super 1/2" + kulový kohout s vypouštěním 1/2" | ks | 8 |  | 0 |  |  | základní |  | 0 | 0 | 0 | 0 | 0 | 32 | M | 2 | ROZPOCET | 0 | 0 | 0 | 0 | 0 | 1 | 0 | 16 | -296231283
| PP |  | Automatický odvzdušňovací ventil Flamco Flexvent Super 1/2" + kulový kohout s vypouštěním 1/2" | [14 empty] | PP | 2
54 | M | GCM.R99IY003 | Automatický odvzdušňovací ventil, svislý + zpětný ventil, mosaz, R99I, 1/2" | kus | 10 |  | 0 |  |  | základní |  | 0 | 0.0002 | 0.002 | 0 | 0 | 32 | M | 2 | ROZPOCET | 0 | 0 | 0 | 0 | 0 | 1 | 0 | 16 | 901287865
| PP |  | Automatický odvzdušňovací ventil, svislý + zpětný ventil, mosaz, R99I, 1/2" | [14 empty] | PP | 2
55 | K | RA13 | Hladinové čidlo | ks | 6 |  | 0 |  |  | základní |  | 0 | 0 | 0 | 0 | 0 | 16 | K | 2 | ROZPOCET | 0 | 0 | 0 | 0 | 0 | 1 | 0 | 16 | 888784022
| PP |  | Hladinové čidlo | [14 empty] | PP | 2
56 | K | 734494213 | Návarek s trubkovým závitem G 1/2 | kus | 40 |  | 0 |  |  | základní |  | 0 | 0.00024 | 0.0096 | 0 | 0 | 16 | K | 2 | ROZPOCET | 0 | 0 | 0 | 0 | 0 | 1 | 0 | 16 | -2098527134
| PP |  | Měřicí armatury návarky s trubkovým závitem G 1/2 | [14 empty] | PP | 2
57 | K | 734494215 | Návarek s trubkovým závitem G 1 | kus | 1 |  | 0 |  |  | základní |  | 0 | 0.00037 | 0.00037 | 0 | 0 | 16 | K | 2 | ROZPOCET | 0 | 0 | 0 | 0 | 0 | 1 | 0 | 16 | -1598449063
| PP |  | Měřicí armatury návarky s trubkovým závitem G 1 | [14 empty] | PP | 2
58 | K | 733131132 | Kompenzátor pro ocelové potrubí pryžový DN 40 PN 16 do 100°C přírubový | soubor | 4 |  | 0 |  |  | základní |  | 0 | 0.00929 | 0.03716 | 0 | 0 | 16 | K | 2 | ROZPOCET | 0 | 0 | 0 | 0 | 0 | 1 | 0 | 16 | 1425604705
| PP |  | Kompenzátory pro ocelové potrubí pryžové PN 16 do 100°C přírubové DN 40 | [14 empty] | PP | 2
59 | K | 733131134 | Kompenzátor pro ocelové potrubí pryžový DN 65 PN 16 do 100°C přírubový | soubor | 8 |  | 0 |  |  | základní |  | 0 | 0.01487 | 0.11896 | 0 | 0 | 16 | K | 2 | ROZPOCET | 0 | 0 | 0 | 0 | 0 | 1 | 0 | 16 | 1985762089
| PP |  | Kompenzátory pro ocelové potrubí pryžové PN 16 do 100°C přírubové DN 65 | [14 empty] | PP | 2
60 | K | 722224115 | Kohout plnicí nebo vypouštěcí G 1/2" PN 10 s jedním závitem | kus | 10 |  | 0 |  |  | základní |  | 0 | 0.00022 | 0.0022 | 0 | 0 | 16 | K | 2 | ROZPOCET | 0 | 0 | 0 | 0 | 0 | 1 | 0 | 16 | -1107905173
| PP |  | Armatury s jedním závitem kohouty plnicí a vypouštěcí PN 10 G 1/2" | [14 empty] | PP | 2
61 | K | 722232045 | Kohout kulový přímý G 1" PN 42 do 185°C vnitřní závit | kus | 2 |  | 0 |  |  | základní |  | 0 | 0.0005 | 0.001 | 0 | 0 | 16 | K | 2 | ROZPOCET | 0 | 0 | 0 | 0 | 0 | 1 | 0 | 16 | -1130973274
| PP |  | Armatury se dvěma závity kulové kohouty PN 42 do 185 °C přímé vnitřní závit G 1" | [14 empty] | PP | 2
62 | K | 722232046 | Kohout kulový přímý G 5/4" PN 42 do 185°C vnitřní závit | kus | 2 |  | 0 |  |  | základní |  | 0 | 0.0007 | 0.0014 | 0 | 0 | 16 | K | 2 | ROZPOCET | 0 | 0 | 0 | 0 | 0 | 1 | 0 | 16 | -369080398
| PP |  | Armatury se dvěma závity kulové kohouty PN 42 do 185 °C přímé vnitřní závit G 5/4" | [14 empty] | PP | 2
63 | K | 722232048 | Kohout kulový přímý G 2" PN 42 do 185°C vnitřní závit | kus | 2 |  | 0 |  |  | základní |  | 0 | 0.00168 | 0.00336 | 0 | 0 | 16 | K | 2 | ROZPOCET | 0 | 0 | 0 | 0 | 0 | 1 | 0 | 16 | 18089675
| PP |  | Armatury se dvěma závity kulové kohouty PN 42 do 185 °C přímé vnitřní závit G 2" | [14 empty] | PP | 2
64 | K | 734163427 | Filtr DN 65 PN 16 do 300°C z uhlíkové oceli s vypouštěcí zátkou | soubor | 2 |  | 0 |  |  | základní |  | 0 | 0.02525 | 0.0505 | 0 | 0 | 16 | K | 2 | ROZPOCET | 0 | 0 | 0 | 0 | 0 | 1 | 0 | 16 | 33440169
| PP |  | Filtry z uhlíkové oceli s čístícím víkem nebo vypouštěcí zátkou PN 16 do 300°C DN 65 | [14 empty] | PP | 2
65 | K | 734193115 | Klapka mezipřírubová uzavírací DN 65 PN 16 do 120°C disk tvárná litina | soubor | 10 |  | 0 |  |  | základní |  | 0 | 0.01159 | 0.1159 | 0 | 0 | 16 | K | 2 | ROZPOCET | 0 | 0 | 0 | 0 | 0 | 1 | 0 | 16 | 2053907912
| PP |  | Ostatní přírubové armatury klapky mezipřírubové uzavírací PN 16 do 120°C disk tvárná litina DN 65 | [14 empty] | PP | 2
66 | K | 734193117 | Klapka mezipřírubová uzavírací DN 100 PN 16 do 120°C disk tvárná litina | soubor | 2 |  | 0 |  |  | základní |  | 0 | 0.01749 | 0.03498 | 0 | 0 | 16 | K | 2 | ROZPOCET | 0 | 0 | 0 | 0 | 0 | 1 | 0 | 16 | 17173221
| PP |  | Ostatní přírubové armatury klapky mezipřírubové uzavírací PN 16 do 120°C disk tvárná litina DN 100 | [14 empty] | PP | 2
67 | K | 734109213 | Montáž armatury přírubové se dvěma přírubami PN 16 DN 40 | soubor | 2 |  | 0 |  |  | základní |  | 0 | 0.00553 | 0.01106 | 0 | 0 | 64 | K | 2 | ROZPOCET | 0 | 0 | 0 | 0 | 0 | 1 | 0 | 64 | 2006495648
| PP |  | Montáž armatur přírubových se dvěma přírubami PN 16 DN 40 | [14 empty] | PP | 2
68 | K | 734109215 | Montáž armatury přírubové se dvěma přírubami PN 16 DN 65 | soubor | 4 |  | 0 |  |  | základní |  | 0 | 0.00939 | 0.03756 | 0 | 0 | 64 | K | 2 | ROZPOCET | 0 | 0 | 0 | 0 | 0 | 1 | 0 | 64 | 1343431141
| PP |  | Montáž armatur přírubových se dvěma přírubami PN 16 DN 65 | [14 empty] | PP | 2
69 | K | 734109219 | Montáž armatury přírubové se dvěma přírubami PN 16 DN 150 | soubor | 2 |  | 0 |  |  | základní |  | 0 | 0.02305 | 0.0461 | 0 | 0 | 64 | K | 2 | ROZPOCET | 0 | 0 | 0 | 0 | 0 | 1 | 0 | 64 | 2052489199
| PP |  | Montáž armatur přírubových se dvěma přírubami PN 16 DN 150 | [14 empty] | PP | 2
70 | K | 734109413 | Montáž armatury přírubové se třemi přírubami PN 16 DN 40 | soubor | 2 |  | 0 |  |  | základní |  | 0 | 0.00829 | 0.01658 | 0 | 0 | 64 | K | 2 | ROZPOCET | 0 | 0 | 0 | 0 | 0 | 1 | 0 | 64 | -574856969
| PP |  | Montáž armatur přírubových se třemi přírubami PN 16 DN 40 | [14 empty] | PP | 2
71 | K | 734209103 | Montáž armatury závitové s jedním závitem G 1/2 | kus | 40 |  | 0 |  |  | základní |  | 0 | 3e-05 | 0.0012 | 0 | 0 | 64 | K | 2 | ROZPOCET | 0 | 0 | 0 | 0 | 0 | 1 | 0 | 64 | 1715181646
| PP |  | Montáž závitových armatur s 1 závitem G 1/2 (DN 15) | [14 empty] | PP | 2
72 | K | 734209105 | Montáž armatury závitové s jedním závitem G 1 | kus | 4 |  | 0 |  |  | základní |  | 0 | 3e-05 | 0.00012 | 0 | 0 | 64 | K | 2 | ROZPOCET | 0 | 0 | 0 | 0 | 0 | 1 | 0 | 64 | -1345847887
| PP |  | Montáž závitových armatur s 1 závitem G 1 (DN 25) | [14 empty] | PP | 2
73 | K | 734209113 | Montáž armatury závitové s dvěma závity G 1/2 | kus | 18 |  | 0 |  |  | základní |  | 0 | 8e-05 | 0.00144 | 0 | 0 | 64 | K | 2 | ROZPOCET | 0 | 0 | 0 | 0 | 0 | 1 | 0 | 64 | 1287980743
| PP |  | Montáž závitových armatur se 2 závity G 1/2 (DN 15) | [14 empty] | PP | 2
74 | K | 734209117 | Montáž armatury závitové s dvěma závity G 6/4 | kus | 2 |  | 0 |  |  | základní |  | 0 | 0.00024 | 0.00048 | 0 | 0 | 64 | K | 2 | ROZPOCET | 0 | 0 | 0 | 0 | 0 | 1 | 0 | 64 | 935706195
| PP |  | Montáž závitových armatur se 2 závity G 6/4 (DN 40) | [14 empty] | PP | 2
75 | K | 734209118 | Montáž armatury závitové s dvěma závity G 2 | kus | 2 |  | 0 |  |  | základní |  | 0 | 0.00033 | 0.00066 | 0 | 0 | 64 | K | 2 | ROZPOCET | 0 | 0 | 0 | 0 | 0 | 1 | 0 | 64 | -1290541854
| PP |  | Montáž závitových armatur se 2 závity G 2 (DN 50) | [14 empty] | PP | 2
76 | K | 998734201 | Přesun hmot procentní pro armatury v objektech v do 6 m | % |  |  | 0 |  |  | základní |  | 0 | 0 | 0 | 0 | 0 | 16 | K | 2 | ROZPOCET | 0 | 0 | 0 | 0 | 0 | 1 | 0 | 16 | 2072026135
| PP |  | Přesun hmot pro armatury stanovený procentní sazbou (%) z ceny vodorovná dopravní vzdálenost do 50 m v objektech výšky do 6 m | [14 empty] | PP | 2
| D | OST | Ostatní |  |  |  | 0 |  |  |  |  | 0 |  | 0.19255 |  | 0 | 4 | D | 0 | ROZPOCET | [6 empty] | 0
77 | K | 722290215 | Zkouška těsnosti vodovodního potrubí hrdlového nebo přírubového do DN 100 | m | 346 |  | 0 |  |  | základní |  | 0 | 0.0004 | 0.1384 | 0 | 0 | 512 | K | 1 | ROZPOCET | 0 | 0 | 0 | 0 | 0 | 1 | 0 | 512 | 1534135914
| PP |  | Zkoušky, proplach a desinfekce vodovodního potrubí zkoušky těsnosti vodovodního potrubí hrdlového nebo přírubového do DN 100 | [14 empty] | PP | 1
78 | K | 722290218 | Zkouška těsnosti vodovodního potrubí hrdlového nebo přírubového do DN 200 | m | 57 |  | 0 |  |  | základní |  | 0 | 0.00095 | 0.05415 | 0 | 0 | 512 | K | 1 | ROZPOCET | 0 | 0 | 0 | 0 | 0 | 1 | 0 | 512 | 368742004
| PP |  | Zkoušky, proplach a desinfekce vodovodního potrubí zkoušky těsnosti vodovodního potrubí hrdlového nebo přírubového přes DN 100 do DN 200 | [14 empty] | PP | 1
79 | M | O01 | Montážní, závěsný a spojovací materiál | soub | 1 |  | 0 |  |  | základní |  | 0 | 0 | 0 | 0 | 0 | 8 | M | 1 | ROZPOCET | 0 | 0 | 0 | 0 | 0 | 1 | 0 | 4 | 1364409261
| PP |  | Montážní, závěsný a spojovací materiál | [14 empty] | PP | 1
80 | K | O02 | Doprava a ubytování | soub | 1 |  | 0 |  |  | základní |  | 0 | 0 | 0 | 0 | 0 | 4 | K | 1 | ROZPOCET | 0 | 0 | 0 | 0 | 0 | 1 | 0 | 4 | 397315904
| PP |  | Doprava a ubytování | [14 empty] | PP | 1
81 | K | O03 | Manipulační technika | soub | 1 |  | 0 |  |  | základní |  | 0 | 0 | 0 | 0 | 0 | 4 | K | 1 | ROZPOCET | 0 | 0 | 0 | 0 | 0 | 1 | 0 | 4 | 346678621
| PP |  | Manipulační technika | [14 empty] | PP | 1
82 | K | O04 | Technologický chladič 41 kW, 35 dB(A) v 10m | ks | 2 |  | 0 |  |  | základní |  | 0 | 0 | 0 | 0 | 0 | 4 | K | 1 | ROZPOCET | 0 | 0 | 0 | 0 | 0 | 1 | 0 | 4 | -640105043
| PP |  | Technologický chladič 41 kW, 35 dB(A) v 10m | [14 empty] | PP | 1
83 | K | O05 | Lešení | soub | 1 |  | 0 |  |  | základní |  | 0 | 0 | 0 | 0 | 0 | 4 | K | 1 | ROZPOCET | 0 | 0 | 0 | 0 | 0 | 1 | 0 | 4 | -354563131
| PP |  | Lešení | [14 empty] | PP | 1
84 | K | O06 | Kogenerační jednotka 499 kWe, 780 kWt | soub | 2 |  | 0 |  |  | základní |  | 0 | 0 | 0 | 0 | 0 | 512 | K | 1 | ROZPOCET | 0 | 0 | 0 | 0 | 0 | 1 | 0 | 512 | -1074390537
| PP |  | Kogenerační jednotka 499 kW, tepelný výkon 780 kWt Součásti KGJ: - plynová regulační řada - tepelný modul včetně vystrojení - zahrnuje armatury primárního a sekundárního okruh - deskový výměník primárního okruhu 359 kW - deskový výměník CB30-34L 41 kW - spalinový výměník 290 kW - spalinový ekonomizíér 90 kW - spalinový tlumič hluku | [14 empty] | PP | 1
85 | K | O07 | Tepelný modul včetně vystrojení montáž (součást KGJ) | soub | 2 |  | 0 |  |  | základní |  | 0 | 0 | 0 | 0 | 0 | 512 | K | 1 | ROZPOCET | 0 | 0 | 0 | 0 | 0 | 1 | 0 | 512 | 533874246
| PP |  | Tepelný modul včetně vystrojení | [14 empty] | PP | 1
86 | K | O09 | Expanzní nádoba 400l | ks | 2 |  | 0 |  |  | základní |  | 0 | 0 | 0 | 0 | 0 | 512 | K | 1 | ROZPOCET | 0 | 0 | 0 | 0 | 0 | 1 | 0 | 512 | -2060065718
| PP |  | Expanzní nádoba 400l | [14 empty] | PP | 1
87 | K | O10 | Expanzní nádoba 100l | ks | 2 |  | 0 |  |  | základní |  | 0 | 0 | 0 | 0 | 0 | 512 | K | 1 | ROZPOCET | 0 | 0 | 0 | 0 | 0 | 1 | 0 | 512 | 1245929487
| PP |  | Expanzní nádoba 400l | [14 empty] | PP | 1