## Zoznam prístrojov formát A4
Kotolňa K1 Šamorín zoznam materiálu rozvádzač RH pole č. 1
| Dátum vytvorenia projektu: | 28. 1. 2022
| Dátum vytvorenia kusovníka: | 11. 2. 2022
| Spracoval: | Peter Slávik
Pol. | Označenie | Typové číslo | Výrobca | Pozmámka | ks | m
1 | H1 | Hlavica pre signálku M22-L-G zelená | Eaton |  | 1 | 0
2 | H1 | Signálka LED zelená M22-LED230-G 230V AC | Eaton |  | 1 | 0
3 | H1;ST1 | Upevňovací adaptér M22-A | Eaton |  | 2 | 0
4 | ST1 | Tlačítko núdzového zastavenia bez aretácie, M22-DP-R | Eaton |  | 1 | 0
5 | ST1 | Kontakt M22-K10, 1zapínací kontakt | Eaton |  | 1 | 0
6 | RH-1 | Vývodka PG13,5x11 | Hagard:Hal |  | 5 | 0
7 | RH-1 | Vývodka PG9x7 | Hagard:Hal |  | 3 | 0
8 | FV1 | Prepäťová ochrana KIWA typ POm I 4 100, 100kA 280V/25kA, zvodič prepätia stupeň T1+T2+T3 (B+C+D), obj. č. 81.254 | KIWA |  | 1 | 0
9 | RH-1 | DIN lišta hĺbka 15mm-2m obj. č. 374 04 | Legrand |  | 2 | 0
10 | W1 | Kábel CYKY-O 2x1,5 | Murat |  |  | 2
11 | WT1 | Kábel CYKY-J 7x4 | Murat |  |  | 8
12 | Z1SB | Meracia svorkovnica Z1SB | Murat |  | 1 | 0
13 | F1 | LTN-6B-3, 3-pólový istič, charakteristika B, vypínacia schopnosť 10kA | OEZ Letohrad |  | 1 | 0
14 | F2 | LTN-6B-1, 1-pólový istič, charakteristika B, vypínacia schopnosť 10kA | OEZ Letohrad |  | 1 | 0
15 | F3 | LTN-1C-3, 3-pólový istič, charakteristika C, vypínacia schopnosť 10kA | OEZ Letohrad |  | 1 | 0
16 | F4 | LTN-1C-1, 1-pólový istič, charakteristika C, vypínacia schopnosť 10kA | OEZ Letohrad |  | 1 | 0
17 | FQ1 | Napäťová spúšť STL obj. č. 3VA9988-0BL33, pracovné napätie AC 208 ÷ 277 V, pre ističe 3VA do 1 000 A | OEZ Letohrad |  | 1 | 0
18 | FQ1 | Pomocný spínač prevedenie HQ_el, obj. č. 3VA9988-0AA13, parametre kontaktu 0,3 A / AC 24 V | OEZ Letohrad |  | 1 | 0
19 | FQ1 | 3VA 2225-5HL32-0AA0 istič trojpólový do 250A, Ik=55kA, elektronická nadprúdová spúšť ETU 320 LI rozsah 100-250A | OEZ Letohrad |  | 1 | 0
20 | FU1 | Odpínač valcových poistiek OPVP14/3 | OEZ Letohrad |  | 1 | 0
21 | FU1 | Poistková vložka PV14 63A gG veľkosť 14x51mm | OEZ Letohrad |  | 3 | 0
22 | FU2 | Odpínač válcových pojistek OPVA10-1 | OEZ Letohrad |  | 1 | 0
23 | FU2 | Pojistková vložka PV10 6A gG | OEZ Letohrad |  | 1 | 0
24 | FU3 | Poistkový odpínač FH000-3A/T trojpólový pre velkosť vložky 000 | OEZ Letohrad |  | 1 | 0
25 | FU3 | Poistková vložka nožová PN000 160A/gG | OEZ Letohrad |  | 3 | 0
26 | RH-1 | Oceľoplechová rozvádzačová skriňa Spacial SF bez montážného panela typ NSYSF20650, 2000x600x500 (vxšxh) +bočnica +káblové dno 1 dielne + sokel výška 100mm, IP55 | Schneider Electric |  | 1 | 0
27 | PM1 | Analyzátor elektrickej siete typ NA96 obj. č. MF96001, vstupný prúd 5A a 1A, pomocné napätie 80 ... 265V AC; 110 ...300V DC | Schrack |  | 1 | 0
28 | RH-1 | Izolátor priemer 34x40mm závit M8 | Schrack |  | 15 | 0
29 | T1...T3 | Prúdový transformátor ASK31.5, 250/5A, 0,5s%, 10VA, ciachovaný | Socomec |  | 3 | 0
30 | T4...T7 | Prúdový transformátor ASK31.5, 250/5A, 0,5%, 10VA | Socomec |  | 4 | 0
31 | RH-1 | 60 mm systém CLASIC 320 A , zbernica Cu 20x5 - 2,4m pocínovaná typ 01 620 | Wöhner (GHV Trading) |  | 3 | 0
Kontroloval: