## Rekapitulácia stavby
Export Komplet | [28 empty] | 2.0 | [5 empty] | False | False | {25ad00a3-f414-496d-a61e-7ffddebc41ea}
[20 empty] | >> skryté stĺpce << | [13 empty] | 0,01 | 20
[34 empty] | 0,01 | 20
|  | REKAPITULÁCIA STAVBY | [18 empty] | v --- nižšie sa nachádzajú doplnkové a pomocné údaje k zostavám --- v | [11 empty] | Návod na vyplnenie | 0,001
|  | Kód: |  |  |  |  | 21118 | [25 empty] | Meniť je možné iba bunky so žltým podfarbením! 1) na prvom liste Rekapitulácie stavby vyplňte v zostave a) Rekapitulácia stavby - údaje o Zhotoviteľovi (prenesú sa do ostatných zostáv aj v iných listoch) b) Rekapitulácia objektov stavby - potrebné Ostatné náklady 2) na vybraných listoch vyplňte v zostave a) Krycí list - údaje o Zhotoviteľovi, pokiaľ sa líšia od údajov o Zhotoviteľovi na Rekapitulácii stavby (údaje se prenesú do ostatných zostav v danom liste) b) Rekapitulácia rozpočtu - potrebné Ostatné náklady c) Celkové náklady za stavbu - ceny na položkách - množstvo, pokiaľ má žlté podfarbenie - a v prípade potreby poznámku (tá je v skrytom stĺpci) | 0,01
|  | Stavba: |  |  |  |  | Prestavba tepelných zdrojov MPBH v Šamoríne s využitím kombinovanej výroby tepla a elektr. energie | [26 empty] | 0,01
|  | JKSO: | [13 empty] | KS: | [17 empty] | 0,01
|  | Miesto: |  |  |  |  | Šamorín | [8 empty] | Dátum: |  | 17. 12. 2021 | [15 empty] | 0,01
0,01
|  | Objednávateľ: | [13 empty] | IČO: | [17 empty] | 0,01
|  |  | MPBH Šamorín | [12 empty] | IČ DPH: | [17 empty] | 0,01
0,01
|  | Zhotoviteľ: | [13 empty] | IČO: |  | Vyplň údaj | [15 empty] | 0,01
|  |  | Vyplň údaj | [12 empty] | IČ DPH: |  | Vyplň údaj | [15 empty] | 0,01
False
|  | Projektant: | [13 empty] | IČO: | [17 empty] | False
|  |  | PROWELD, spol, s r.o. | [12 empty] | IČ DPH: | [17 empty] | True
0,01
|  | Spracovateľ: | [13 empty] | IČO: | [17 empty] | 0,01
|  |  | Ing Peter Lukačovič | [12 empty] | IČ DPH: | [17 empty] | True
Poznámka:
|  | Cena bez DPH | [13 empty] | 0
[8 empty] | Sadzba dane |  |  | Základ dane |  |  |  |  | Výška dane
|  | DPH |  | základná |  |  |  | 20% |  |  | 0 |  |  |  |  | 0
|  |  |  | znížená |  |  |  | 20% |  |  | 0 |  |  |  |  | 0
|  |  |  | zákl. prenesená |  |  |  | 20% |  |  | 0 |  |  |  |  | 0
|  |  |  | zníž. prenesená |  |  |  | 20% |  |  | 0 |  |  |  |  | 0
|  |  |  | nulová |  |  |  | 0% |  |  | 0 |  |  |  |  | 0
|  | Cena s DPH | [6 empty] | v |  |  | EUR |  |  |  | 0
|  | Projektant | [11 empty] | Spracovateľ
|  | Dátum a podpis: | [7 empty] | Pečiatka |  |  |  | Dátum a podpis: |  |  | Pečiatka
|  | Objednávateľ | [11 empty] | Zhotoviteľ
|  | Dátum a podpis: | [7 empty] | Pečiatka |  |  |  | Dátum a podpis: |  |  | Pečiatka
REKAPITULÁCIA OBJEKTOV STAVBY
| Kód: | [6 empty] | 21118
| Stavba: | [6 empty] | Prestavba tepelných zdrojov MPBH v Šamoríne s využitím kombinovanej výroby tepla a elektr. energie
| Miesto: | [6 empty] | Šamorín | [6 empty] | Dátum: |  | 17. 12. 2021
| Objednávateľ: | [6 empty] | MPBH Šamorín | [6 empty] | Projektant: |  | PROWELD, spol, s r.o. |  |  |  | Informatívne údaje z listov zákaziek
| Zhotoviteľ: | [13 empty] | Spracovateľ: |  | Ing Peter Lukačovič
| Kód |  |  |  | Popis | [7 empty] | Cena bez DPH [EUR] |  |  |  |  | Cena s DPH [EUR] | Typ |  | z toho Ostat. náklady [EUR] | DPH [EUR] | Normohodiny [h] | DPH základná [EUR] | DPH znížená [EUR] | DPH základná prenesená [EUR] | DPH znížená prenesená [EUR] | Základňa DPH základná | Základňa DPH znížená | Základňa DPH zákl. prenesená | Základňa DPH zníž. prenesená | Základňa DPH nulová
| Náklady z rozpočtov | [11 empty] | 0 |  |  |  |  | 0 |  |  | 0 | 0 | 0 | 0 | 0 | 0 | 0 | 0 | 0 | 0 | 0 | 0 |  | D | 0 | ###NOIMPORT### | IMPORT | {25ad00a3-f414-496d-a61e-7ffddebc41ea} | {00000000-0000-0000-0000-000000000000}
/ |  | SO01 |  |  |  | Kotolňa K1 | [6 empty] | 0 |  |  |  |  | 0 | STA |  | 0 | 0 | 0 | 0 | 0 | 0 | 0 | 0 | 0 | 0 | 0 | 0 |  |  | 1 |  | IMPORT | {c590f000-be0e-4af4-accd-075603dc8d86} | {25ad00a3-f414-496d-a61e-7ffddebc41ea} | 0

## SO01 - Kotolňa K1
[9 empty] | >> skryté stĺpce << | [9 empty] | {c590f000-be0e-4af4-accd-075603dc8d86} | [5 empty] | vm2 | 9,465 | 2
[19 empty] | 0 | [5 empty] | dp | 12,55 | 2
| KRYCÍ LIST ROZPOČTU | [8 empty] | v --- nižšie sa nachádzajú doplnkové a pomocné údaje k zostavám --- v | [8 empty] | False | [5 empty] | maz2 | 2,044 | 2
[25 empty] | xps5 | 0,819 | 2
| Stavba: | [23 empty] | dstrop | 75,759 | 2
|  | Prestavba tepelných zdrojov MPBH v Šamoríne s využitím kombinovanej výroby tepla a elektr. energie | [22 empty] | pkstrop | 68,979 | 2
| Objekt: | [23 empty] | vm | 7,898 | 2
|  | SO01 - Kotolňa K1 | [22 empty] | rv | 30,69 | 2
[25 empty] | dt15 | 1,47 | 2
| JKSO: |  |  |  |  | KS: | [18 empty] | dt20 | 1,171 | 2
| Miesto: |  | Šamorín |  |  | Dátum: | 17. 12. 2021 | [17 empty] | dt40 | 1,21 | 2
[25 empty] | vi | 73,059 | 2
| Objednávateľ: |  |  |  |  | IČO: | [18 empty] | zi | 23,307 | 2
|  | MPBH Šamorín |  |  |  | IČ DPH: | [18 empty] | xps10 | 8,172 | 2
[25 empty] | p1 | 34,389 | 2
| Zhotoviteľ: |  |  |  |  | IČO: | Vyplň údaj | [17 empty] | maz3 | 5,158 | 2
|  | Vyplň údaj |  |  |  | IČ DPH: | Vyplň údaj | [17 empty] | dzp | 41,049 | 2
[25 empty] | maz1 | 0,405 | 2
| Projektant: |  |  |  |  | IČO: | [18 empty] | obsypr | 8,771 | 2
|  | PROWELD, spol, s r.o. |  |  |  | IČ DPH: | [18 empty] | por38 | 14,768 | 2
[25 empty] | por20 | 2,622 | 2
| Spracovateľ: |  |  |  |  | IČO: | [18 empty] | por30 | 20,878 | 2
|  | Ing Peter Lukačovič |  |  |  | IČ DPH: | [18 empty] | por10 | 7,425 | 2
[25 empty] | dveniec | 4,576 | 2
| Poznámka: | [23 empty] | p2 | 14,8 | 2
[25 empty] | nat | 88,374 | 2
[25 empty] | ostena | 188,992 | 2
[25 empty] | malba | 188,992 | 2
| Cena bez DPH | [5 empty] | 0 | [17 empty] | ostenav | 38,863 | 2
[25 empty] | leš | 122,9 | 2
|  |  | Základ dane |  |  | Sadzba dane | Výška dane | [17 empty] | č | 266,37 | 2
| DPH | základná | 0 |  |  | 20% | 0
|  | znížená | 0 |  |  | 20% | 0
|  | zákl. prenesená | 0 |  |  | 20% | 0
|  | zníž. prenesená | 0 |  |  | 20% | 0
|  | nulová | 0 |  |  | 0% | 0
| Cena s DPH |  |  | v | EUR |  | 0
| Projektant |  |  | Spracovateľ
| Dátum a podpis: |  | Pečiatka | Dátum a podpis: |  |  | Pečiatka
| Objednávateľ |  |  | Zhotoviteľ
| Dátum a podpis: |  | Pečiatka | Dátum a podpis: |  |  | Pečiatka
REKAPITULÁCIA ROZPOČTU
Stavba:
Prestavba tepelných zdrojov MPBH v Šamoríne s využitím kombinovanej výroby tepla a elektr. energie
Objekt:
SO01 - Kotolňa K1
Miesto: |  |  | Šamorín |  |  | Dátum: | 17. 12. 2021
Objednávateľ: |  |  | MPBH Šamorín |  |  | Projektant: | PROWELD, spol, s r.o.
Zhotoviteľ: |  |  | Vyplň údaj |  |  | Spracovateľ: | Ing Peter Lukačovič
Kód dielu - Popis | [6 empty] | Cena celkom [EUR]
Náklady z rozpočtu | [6 empty] | 0 | [12 empty] | -1
| HSV - Práce a dodávky HSV | [5 empty] | 0
| 1 - Zemné práce | [5 empty] | 0
| 2 - Zakladanie | [5 empty] | 0
| 3 - Zvislé a kompletné konštrukcie | [5 empty] | 0
| 4 - Vodorovné konštrukcie | [5 empty] | 0
| 6 - Úpravy povrchov, podlahy, osadenie | [5 empty] | 0
| 9 - Ostatné konštrukcie a práce-búranie | [5 empty] | 0
| 99 - Presun hmôt HSV | [5 empty] | 0
| PSV - Práce a dodávky PSV | [5 empty] | 0
| 711 - Izolácie proti vode a vlhkosti | [5 empty] | 0
| 713 - Izolácie tepelné | [5 empty] | 0
| 767 - Konštrukcie doplnkové kovové | [5 empty] | 0
| 783 - Nátery | [5 empty] | 0
| 784 - Maľby | [5 empty] | 0
| VP - Práce naviac | [5 empty] | 0
ROZPOČET
Stavba:
Prestavba tepelných zdrojov MPBH v Šamoríne s využitím kombinovanej výroby tepla a elektr. energie
Objekt:
SO01 - Kotolňa K1
Miesto: |  |  | Šamorín |  |  | Dátum: | 17. 12. 2021
Objednávateľ: |  |  | MPBH Šamorín |  |  | Projektant: | PROWELD, spol, s r.o.
Zhotoviteľ: |  |  | Vyplň údaj |  |  | Spracovateľ: | Ing Peter Lukačovič
PČ | Typ | Kód | Popis | MJ | Množstvo | J.cena [EUR] | Cena celkom [EUR] | Cenová sústava |  |  | DPH | J. Nh [h] | Nh celkom [h] | J. hmotnosť [t] | Hmotnosť celkom [t] | J. suť [t] | Suť Celkom [t]
Náklady z rozpočtu | [6 empty] | 0 | [5 empty] | 0 |  | 174.1449 |  | 80.3444 |  | D | -1 | [13 empty] | 0
| D | HSV | Práce a dodávky HSV |  |  |  | 0 | [5 empty] | 0 |  | 170.8121 |  | 80.3444 | 1 | D | 0 |  |  |  | ROZPOCET | [9 empty] | 0
| D | 1 | Zemné práce |  |  |  | 0 | [5 empty] | 0 |  | 0 |  | 0 | 1 | D | 1 |  |  |  | ROZPOCET | [9 empty] | 0
1 | K | 139711101.S | Výkop v uzavretých priestoroch s naložením výkopu na dopravný prostriedok v hornine 1 až 4 | m3 | 30.69 |  | 0 |  |  |  | znížená |  | 0 | 0 | 0 | 0 | 0 | 4 | K | 2 |  |  |  | ROZPOCET |  |  |  | 0 | 0 | 0 | 0 | 0 | 2 | 0 | 4 | -312094228
| VV |  | 0,75*(5,7+6,8+9,0) |  | 16.125 | [13 empty] | VV | 2 | 2 | True | 0 | ROZPOCET
| VV |  | 1,05*0,95 |  | 0.998 | [13 empty] | VV | 2 | 2 | True | 0 | ROZPOCET
| VV |  | 1,15*30,11 |  | 34.627 | [13 empty] | VV | 2 | 2 | True | 0 | ROZPOCET
| VV |  | -(0,15+0,15+0,1)*52,65 |  | -21.06 | [13 empty] | VV | 2 | 2 | True | 0 | ROZPOCET
| VV | rv | Medzisúčet |  | 30.69 | [13 empty] | VV | 2 | 3 | True | 0 | ROZPOCET
| VV |  | Súčet |  | 30.69 | [13 empty] | VV | 2 | 4 | True | 1 | ROZPOCET
2 | K | 162201211.S | Vodorovné premiestnenie výkopku horniny tr. 1 až 4 stavebným fúrikom do 10 m v rovine alebo vo svahu do 1:5 | m3 | 39.461 |  | 0 |  |  |  | znížená |  | 0 | 0 | 0 | 0 | 0 | 4 | K | 2 |  |  |  | ROZPOCET |  |  |  | 0 | 0 | 0 | 0 | 0 | 2 | 0 | 4 | 1791578407
| VV |  | rv |  | 30.69 | [13 empty] | VV | 2 | 2 | True | 0 | ROZPOCET
| VV |  | "z medziskladky" | [15 empty] | VV | 2 | 1 | True | 0 | ROZPOCET
| VV |  | obsypr |  | 8.771 | [13 empty] | VV | 2 | 2 | True | 0 | ROZPOCET
| VV |  | Súčet |  | 39.461 | [13 empty] | VV | 2 | 4 | True | 1 | ROZPOCET
3 | K | 162201219.S | Príplatok za k.ď. 10m v rovine alebo vo svahu do 1:5 k vodorov. premiestneniu výkopku stavebným fúrikom horn. tr.1 až 4 | m3 | 78.922 |  | 0 |  |  |  | znížená |  | 0 | 0 | 0 | 0 | 0 | 4 | K | 2 |  |  |  | ROZPOCET |  |  |  | 0 | 0 | 0 | 0 | 0 | 2 | 0 | 4 | -947855079
| VV |  | rv*2 |  | 61.38 | [13 empty] | VV | 2 | 2 | True | 0 | ROZPOCET
| VV |  | obsypr*2 |  | 17.542 | [13 empty] | VV | 2 | 2 | True | 0 | ROZPOCET
| VV |  | Súčet |  | 78.922 | [13 empty] | VV | 2 | 4 | True | 1 | ROZPOCET
4 | K | 162501102.S | Vodorovné premiestnenie výkopku po spevnenej ceste z horniny tr.1-4, do 100 m3 na vzdialenosť do 3000 m | m3 | 21.919 |  | 0 |  |  |  | znížená |  | 0 | 0 | 0 | 0 | 0 | 4 | K | 2 |  |  |  | ROZPOCET |  |  |  | 0 | 0 | 0 | 0 | 0 | 2 | 0 | 4 | 1329358475
| VV |  | "na riadenu skladku" | [15 empty] | VV | 2 | 1 | True | 0 | ROZPOCET
| VV |  | (rv-obsypr) |  | 21.919 | [13 empty] | VV | 2 | 2 | True | 0 | ROZPOCET
| VV |  | Súčet |  | 21.919 | [13 empty] | VV | 2 | 4 | True | 1 | ROZPOCET
5 | K | 162501105.S | Vodorovné premiestnenie výkopku po spevnenej ceste z horniny tr.1-4, do 100 m3, príplatok k cene za každých ďalšich a začatých 1000 m | m3 | 482.218 |  | 0 |  |  |  | znížená |  | 0 | 0 | 0 | 0 | 0 | 4 | K | 2 |  |  |  | ROZPOCET |  |  |  | 0 | 0 | 0 | 0 | 0 | 2 | 0 | 4 | 645297695
| VV |  | "do 25km" | [15 empty] | VV | 2 | 1 | True | 0 | ROZPOCET
| VV |  | (25-3)*(rv-obsypr) |  | 482.218 | [13 empty] | VV | 2 | 2 | True | 0 | ROZPOCET
| VV |  | Súčet |  | 482.218 | [13 empty] | VV | 2 | 4 | True | 1 | ROZPOCET
6 | K | 167101100.S | Nakladanie výkopku tr.1-4 ručne | m3 | 39.461 |  | 0 |  |  |  | znížená |  | 0 | 0 | 0 | 0 | 0 | 4 | K | 2 |  |  |  | ROZPOCET |  |  |  | 0 | 0 | 0 | 0 | 0 | 2 | 0 | 4 | -1407950429
| VV |  | rv |  | 30.69 | [13 empty] | VV | 2 | 2 | True | 0 | ROZPOCET
| VV |  | "na obsyp" | [15 empty] | VV | 2 | 1 | True | 0 | ROZPOCET
| VV |  | obsypr |  | 8.771 | [13 empty] | VV | 2 | 2 | True | 0 | ROZPOCET
| VV |  | Súčet |  | 39.461 | [13 empty] | VV | 2 | 4 | True | 1 | ROZPOCET
7 | K | 171209002.S | Poplatok za skladovanie - zemina a kamenivo (17 05) ostatné | t | 37.262 |  | 0 |  |  |  | znížená |  | 0 | 0 | 0 | 0 | 0 | 4 | K | 2 |  |  |  | ROZPOCET |  |  |  | 0 | 0 | 0 | 0 | 0 | 2 | 0 | 4 | -1152161598
| VV |  | (rv-obsypr)*1,7 |  | 37.262 | [13 empty] | VV | 2 | 2 | True | 0 | ROZPOCET
| VV |  | Súčet |  | 37.262 | [13 empty] | VV | 2 | 4 | True | 1 | ROZPOCET
8 | K | 175101202.S | Obsyp objektov sypaninou z vhodných hornín 1 až 4 s prehodením sypaniny | m3 | 8.771 |  | 0 |  |  |  | znížená |  | 0 | 0 | 0 | 0 | 0 | 4 | K | 2 |  |  |  | ROZPOCET |  |  |  | 0 | 0 | 0 | 0 | 0 | 2 | 0 | 4 | -1259296003
| VV |  | "spätný obsyp okolo základov a kolektoru" | [15 empty] | VV | 2 | 1 | True | 0 | ROZPOCET
| VV |  | 0,35*0,25*(6,92*5+0,86*2+1,2*2+8,3) |  | 4.114 | [13 empty] | VV | 2 | 2 | True | 0 | ROZPOCET
| VV |  | 0,495*0,45*1,75 |  | 0.39 | [13 empty] | VV | 2 | 2 | True | 0 | ROZPOCET
| VV |  | 0,8*0,81*1,75 |  | 1.134 | [13 empty] | VV | 2 | 2 | True | 0 | ROZPOCET
| VV |  | 0,65*4,82 |  | 3.133 | [13 empty] | VV | 2 | 2 | True | 0 | ROZPOCET
| VV | obsypr | Medzisúčet |  | 8.771 | [13 empty] | VV | 2 | 3 | True | 0 | ROZPOCET
| VV |  | Súčet |  | 8.771 | [13 empty] | VV | 2 | 4 | True | 1 | ROZPOCET
| D | 2 | Zakladanie |  |  |  | 0 | [5 empty] | 0 |  | 70.3823 |  | 0 | 1 | D | 1 |  |  |  | ROZPOCET | [9 empty] | 0
9 | K | 271573001.S | Násyp pod základové konštrukcie so zhutnením na Edef2=50MPa zo štrkopiesku fr.4-32 mm | m3 | 6.056 |  | 0 |  |  |  | znížená |  | 0 | 2.07 | 12.5359 | 0 | 0 | 4 | K | 2 |  |  |  | ROZPOCET |  |  |  | 0 | 0 | 0 | 0 | 0 | 2 | 0 | 4 | 1829054651
| VV |  | 0,1*52,65 |  | 5.265 | [13 empty] | VV | 2 | 2 | True | 0 | ROZPOCET
| VV |  | 0,05*(0,25*6,98+0,25*6,98+0,25*6,58+0,25*7,23+0,25*7,73+0,25*1,17-0,25*1,1+0,25*1,2*2+0,25*0,86*2) |  | 0.496 | [13 empty] | VV | 2 | 2 | True | 0 | ROZPOCET
| VV |  | 0,05*(5,289+1,69) |  | 0.349 | [13 empty] | VV | 2 | 2 | True | 0 | ROZPOCET
| VV |  | 0,1*(1,89) |  | 0.189 | [13 empty] | VV | 2 | 2 | True | 0 | ROZPOCET
| VV |  | -0,1*(0,4*4,35+0,45*1,53) |  | -0.243 | [13 empty] | VV | 2 | 2 | True | 0 | ROZPOCET
| VV |  | Medzisúčet |  | 6.056 | [13 empty] | VV | 2 | 3 | True | 0 | ROZPOCET
| VV |  | Súčet |  | 6.056 | [13 empty] | VV | 2 | 4 | True | 1 | ROZPOCET
10 | K | 273313611.S | Betón základových dosiek, prostý tr. C 16/20 | m3 | 2.148 |  | 0 |  |  |  | znížená |  | 0 | 2.1941 | 4.7129 | 0 | 0 | 4 | K | 2 |  |  |  | ROZPOCET |  |  |  | 0 | 0 | 0 | 0 | 0 | 2 | 0 | 4 | -1978405459
| VV |  | "podkladný" | [15 empty] | VV | 2 | 1 | True | 0 | ROZPOCET
| VV |  | 0,1*(16,43-4,59) |  | 1.184 | [13 empty] | VV | 2 | 2 | True | 0 | ROZPOCET
| VV |  | 0,1*(4,025+5,61) |  | 0.964 | [13 empty] | VV | 2 | 2 | True | 0 | ROZPOCET
| VV | pb | Medzisúčet |  | 2.148 | [13 empty] | VV | 2 | 3 | True | 0 | ROZPOCET
| VV |  | Súčet |  | 2.148 | [13 empty] | VV | 2 | 4 | True | 1 | ROZPOCET
11 | K | 273362422.S | Výstuž základových dosiek zo zvár. sietí KARI, priemer drôtu 6/6 mm, veľkosť oka 150x150 mm | m2 | 23.623 |  | 0 |  |  |  | znížená |  | 0 | 0.00352 | 0.083153 | 0 | 0 | 4 | K | 2 |  |  |  | ROZPOCET |  |  |  | 0 | 0 | 0 | 0 | 0 | 2 | 0 | 4 | 1339459635
| VV |  | "podkladný" | [15 empty] | VV | 2 | 1 | True | 0 | ROZPOCET
| VV |  | 1,1*(16,43-4,59) |  | 13.024 | [13 empty] | VV | 2 | 2 | True | 0 | ROZPOCET
| VV |  | 1,1*(4,025+5,61) |  | 10.599 | [13 empty] | VV | 2 | 2 | True | 0 | ROZPOCET
| VV |  | Súčet |  | 23.623 | [13 empty] | VV | 2 | 4 | True | 1 | ROZPOCET
12 | K | 274271300 | Murivo základových pásov (m3) PREMAC 50x15x25 s betónovou výplňou C 16/20 hr. 150 mm | m3 | 1.47 |  | 0 |  |  |  | znížená |  | 0 | 2.2347 | 3.285 | 0 | 0 | 4 | K | 2 |  |  |  | ROZPOCET |  |  |  | 0 | 0 | 0 | 0 | 0 | 2 | 0 | 4 | -1717574804
| VV |  | 0,15*0,49*(0,6+0,75+0,585+1,14+0,66+1,4) |  | 0.377 | [13 empty] | VV | 2 | 2 | True | 0 | ROZPOCET
| VV |  | 0,15*0,787*0,96 |  | 0.113 | [13 empty] | VV | 2 | 2 | True | 0 | ROZPOCET
| VV |  | 0,15*0,795*(3,62+3,9+0,7) |  | 0.98 | [13 empty] | VV | 2 | 2 | True | 0 | ROZPOCET
| VV | dt15 | Medzisúčet |  | 1.47 | [13 empty] | VV | 2 | 3 | True | 0 | ROZPOCET
| VV |  | Súčet |  | 1.47 | [13 empty] | VV | 2 | 4 | True | 1 | ROZPOCET
13 | K | 274271301 | Murivo základových pásov (m3) PREMAC 50x20x25 s betónovou výplňou C 16/20 hr. 200 mm | m3 | 1.171 |  | 0 |  |  |  | znížená |  | 0 | 2.2262 | 2.6069 | 0 | 0 | 4 | K | 2 |  |  |  | ROZPOCET |  |  |  | 0 | 0 | 0 | 0 | 0 | 2 | 0 | 4 | -1667405383
| VV |  | 0,2*0,4*(1,94*2+0,45) |  | 0.346 | [13 empty] | VV | 2 | 2 | True | 0 | ROZPOCET
| VV |  | 0,2*0,49*1,35 |  | 0.132 | [13 empty] | VV | 2 | 2 | True | 0 | ROZPOCET
| VV |  | 0,2*0,787*(2,405+2,0) |  | 0.693 | [13 empty] | VV | 2 | 2 | True | 0 | ROZPOCET
| VV | dt20 | Medzisúčet |  | 1.171 | [13 empty] | VV | 2 | 3 | True | 0 | ROZPOCET
| VV |  | Súčet |  | 1.171 | [13 empty] | VV | 2 | 4 | True | 1 | ROZPOCET
14 | K | 274271304 | Murivo základových pásov (m3) PREMAC 50x40x25 s betónovou výplňou C 16/20 hr. 400 mm | m3 | 1.21 |  | 0 |  |  |  | znížená |  | 0 | 2.1545 | 2.6069 | 0 | 0 | 4 | K | 2 |  |  |  | ROZPOCET |  |  |  | 0 | 0 | 0 | 0 | 0 | 2 | 0 | 4 | -335182064
| VV |  | 0,4*0,79*3,615 |  | 1.142 | [13 empty] | VV | 2 | 2 | True | 0 | ROZPOCET
| VV |  | 0,4*0,245*0,69 |  | 0.068 | [13 empty] | VV | 2 | 2 | True | 0 | ROZPOCET
| VV | dt40 | Medzisúčet |  | 1.21 | [13 empty] | VV | 2 | 3 | True | 0 | ROZPOCET
| VV |  | Súčet |  | 1.21 | [13 empty] | VV | 2 | 4 | True | 1 | ROZPOCET
15 | K | 274313612.S | Betón základových pásov, prostý tr. C 20/25 | m3 | 10.157 |  | 0 |  |  |  | znížená |  | 0 | 2.2151 | 22.4991 | 0 | 0 | 4 | K | 2 |  |  |  | ROZPOCET |  |  |  | 0 | 0 | 0 | 0 | 0 | 2 | 0 | 4 | 944663632
| VV |  | 0,9*0,66*1,575 |  | 0.936 | [13 empty] | VV | 2 | 2 | True | 0 | ROZPOCET
| VV |  | 0,8*0,66*0,83 |  | 0.438 | [13 empty] | VV | 2 | 2 | True | 0 | ROZPOCET
| VV |  | 0,8*0,45*0,68 |  | 0.245 | [13 empty] | VV | 2 | 2 | True | 0 | ROZPOCET
| VV |  | 0,9*0,45*4,385 |  | 1.776 | [13 empty] | VV | 2 | 2 | True | 0 | ROZPOCET
| VV |  | 0,5*0,5*(7,73+1,06+1,2) |  | 2.498 | [13 empty] | VV | 2 | 2 | True | 0 | ROZPOCET
| VV |  | 0,75*0,6*0,86 |  | 0.387 | [13 empty] | VV | 2 | 2 | True | 0 | ROZPOCET
| VV |  | 0,5*0,5*7,23 |  | 1.808 | [13 empty] | VV | 2 | 2 | True | 0 | ROZPOCET
| VV |  | -0,5*0,4*0,3*2 |  | -0.12 | [13 empty] | VV | 2 | 2 | True | 0 | ROZPOCET
| VV |  | 0,75*0,5*(1,33+3,0) |  | 1.624 | [13 empty] | VV | 2 | 2 | True | 0 | ROZPOCET
| VV |  | 0,5*0,5*(1,8+1,1) |  | 0.725 | [13 empty] | VV | 2 | 2 | True | 0 | ROZPOCET
| VV |  | -0,5*0,4*0,4*2 |  | -0.16 | [13 empty] | VV | 2 | 2 | True | 0 | ROZPOCET
| VV | bzp | Medzisúčet |  | 10.157 | [13 empty] | VV | 2 | 3 | True | 0 | ROZPOCET
| VV |  | Súčet |  | 10.157 | [13 empty] | VV | 2 | 4 | True | 1 | ROZPOCET
16 | K | 274351217.S | Debnenie stien základových pásov, zhotovenie-tradičné | m2 | 41.049 |  | 0 |  |  |  | znížená |  | 0 | 0.00407 | 0.16707 | 0 | 0 | 4 | K | 2 |  |  |  | ROZPOCET |  |  |  | 0 | 0 | 0 | 0 | 0 | 2 | 0 | 4 | 1969862311
| VV |  | 0,9*2*1,575 |  | 2.835 | [13 empty] | VV | 2 | 2 | True | 0 | ROZPOCET
| VV |  | 0,8*2*0,83 |  | 1.328 | [13 empty] | VV | 2 | 2 | True | 0 | ROZPOCET
| VV |  | 0,8*2*0,68 |  | 1.088 | [13 empty] | VV | 2 | 2 | True | 0 | ROZPOCET
| VV |  | 0,9*2*4,385 |  | 7.893 | [13 empty] | VV | 2 | 2 | True | 0 | ROZPOCET
| VV |  | 0,5*2*(7,73+1,06+1,2) |  | 9.99 | [13 empty] | VV | 2 | 2 | True | 0 | ROZPOCET
| VV |  | 0,75*2*0,86 |  | 1.29 | [13 empty] | VV | 2 | 2 | True | 0 | ROZPOCET
| VV |  | 0,5*2*7,23 |  | 7.23 | [13 empty] | VV | 2 | 2 | True | 0 | ROZPOCET
| VV |  | 0,75*2*(1,33+3,0) |  | 6.495 | [13 empty] | VV | 2 | 2 | True | 0 | ROZPOCET
| VV |  | 0,5*2*(1,8+1,1) |  | 2.9 | [13 empty] | VV | 2 | 2 | True | 0 | ROZPOCET
| VV | dzp | Medzisúčet |  | 41.049 | [13 empty] | VV | 2 | 3 | True | 0 | ROZPOCET
| VV |  | Súčet |  | 41.049 | [13 empty] | VV | 2 | 4 | True | 1 | ROZPOCET
17 | K | 274351218.S | Debnenie stien základových pásov, odstránenie-tradičné | m2 | 41.049 |  | 0 |  |  |  | znížená |  | 0 | 0 | 0 | 0 | 0 | 4 | K | 2 |  |  |  | ROZPOCET |  |  |  | 0 | 0 | 0 | 0 | 0 | 2 | 0 | 4 | -322264379
| VV |  | dzp |  | 41.049 | [13 empty] | VV | 2 | 2 | True | 0 | ROZPOCET
| VV |  | Súčet |  | 41.049 | [13 empty] | VV | 2 | 4 | True | 1 | ROZPOCET
18 | K | 274361825 | Výstuž pre murivo základových pásov PREMAC s betónovou výplňou z ocele B500 (10505) | t | 0.355 |  | 0 |  |  |  | znížená |  | 0 | 1.002 | 0.35571 | 0 | 0 | 4 | K | 2 |  |  |  | ROZPOCET |  |  |  | 0 | 0 | 0 | 0 | 0 | 2 | 0 | 4 | -906571821
| VV |  | dt15*0,1 |  | 0.147 | [13 empty] | VV | 2 | 2 | True | 0 | ROZPOCET
| VV |  | dt20*0,09 |  | 0.105 | [13 empty] | VV | 2 | 2 | True | 0 | ROZPOCET
| VV |  | dt40*0,085 |  | 0.103 | [13 empty] | VV | 2 | 2 | True | 0 | ROZPOCET
| VV |  | Súčet |  | 0.355 | [13 empty] | VV | 2 | 4 | True | 1 | ROZPOCET
19 | K | 274362021.S | Výstuž základových pásov zo zvár. sietí KARI | t | 0.187 |  | 0 |  |  |  | znížená |  | 0 | 1.203 | 0.22495 | 0 | 0 | 4 | K | 2 |  |  |  | ROZPOCET |  |  |  | 0 | 0 | 0 | 0 | 0 | 2 | 0 | 4 | 1035989710
| VV |  | "obvodový pás" | [15 empty] | VV | 2 | 1 | True | 0 | ROZPOCET
| VV |  | 2*(0,7+0,5)*(3,0+1,33+1,5)*3,014*1,15*0,001 |  | 0.048 | [13 empty] | VV | 2 | 2 | True | 0 | ROZPOCET
| VV |  | 2*(0,5+0,5)*(1,8+1,1+1,5+7,23)*3,014*1,15*0,001 |  | 0.081 | [13 empty] | VV | 2 | 2 | True | 0 | ROZPOCET
| VV |  | 2*(0,9+0,5)*(1,57+4,385)*3,014*1,15*0,001 |  | 0.058 | [13 empty] | VV | 2 | 2 | True | 0 | ROZPOCET
| VV |  | Súčet |  | 0.187 | [13 empty] | VV | 2 | 4 | True | 1 | ROZPOCET
20 | K | 275321312.S | Betón základových pätiek, železový (bez výstuže), tr. C 20/25, XC1 (SK)-Cl0,4-Dmax16-S1 | m3 | 9.323 |  | 0 |  |  |  | znížená |  | 0 | 2.2151 | 20.6517 | 0 | 0 | 4 | K | 2 |  |  |  | ROZPOCET |  |  |  | 0 | 0 | 0 | 0 | 0 | 2 | 0 | 4 | 1230965938
| VV |  | "základy pod stroje" | [15 empty] | VV | 2 | 1 | True | 0 | ROZPOCET
| VV |  | 0,25*(2,3*3,2*2+2,4*4,3+2,5*4,9) |  | 9.323 | [13 empty] | VV | 2 | 2 | True | 0 | ROZPOCET
| VV |  | Súčet |  | 9.323 | [13 empty] | VV | 2 | 4 | True | 1 | ROZPOCET
21 | K | 275351217.S | Debnenie stien základových pätiek, zhotovenie-tradičné | m2 | 12.55 |  | 0 |  |  |  | znížená |  | 0 | 0.00407 | 0.051078 | 0 | 0 | 4 | K | 2 |  |  |  | ROZPOCET |  |  |  | 0 | 0 | 0 | 0 | 0 | 2 | 0 | 4 | -1087070542
| VV |  | "základy pod stroje" | [15 empty] | VV | 2 | 1 | True | 0 | ROZPOCET
| VV |  | 2*0,25*(2,3*2+3,2*2+2,4+4,3+2,5+4,9) |  | 12.55 | [13 empty] | VV | 2 | 2 | True | 0 | ROZPOCET
| VV | dp | Medzisúčet |  | 12.55 | [13 empty] | VV | 2 | 3 | True | 0 | ROZPOCET
| VV |  | Súčet |  | 12.55 | [13 empty] | VV | 2 | 4 | True | 1 | ROZPOCET
22 | K | 275351218.S | Debnenie stien základových pätiek, odstránenie-tradičné | m2 | 12.55 |  | 0 |  |  |  | znížená |  | 0 | 0 | 0 | 0 | 0 | 4 | K | 2 |  |  |  | ROZPOCET |  |  |  | 0 | 0 | 0 | 0 | 0 | 2 | 0 | 4 | -1754633021
| VV |  | dp |  | 12.55 | [13 empty] | VV | 2 | 2 | True | 1 | ROZPOCET
23 | K | 275361821.S | Výstuž základových pätiek z ocele B500 (10505) | t | 0.058 |  | 0 |  |  |  | znížená |  | 0 | 1.019 | 0.059099 | 0 | 0 | 4 | K | 2 |  |  |  | ROZPOCET |  |  |  | 0 | 0 | 0 | 0 | 0 | 2 | 0 | 4 | -735160129
| VV |  | 33,66*1,578*0,001*1,1 |  | 0.058 | [13 empty] | VV | 2 | 2 | True | 0 | ROZPOCET
| VV |  | Súčet |  | 0.058 | [13 empty] | VV | 2 | 4 | True | 1 | ROZPOCET
24 | K | 275362442.S | Výstuž základových pätiek zo zvár. sietí KARI, priemer drôtu 8/8 mm, veľkosť oka 150x150 mm | m2 | 86.6 |  | 0 |  |  |  | znížená |  | 0 | 0.00627 | 0.54298 | 0 | 0 | 4 | K | 2 |  |  |  | ROZPOCET |  |  |  | 0 | 0 | 0 | 0 | 0 | 2 | 0 | 4 | -666831198
| VV |  | "zakladové pätky pod stroje" | [15 empty] | VV | 2 | 1 | True | 0 | ROZPOCET
| VV |  | 17,0*2 |  | 34 | [13 empty] | VV | 2 | 2 | True | 0 | ROZPOCET
| VV |  | 24,0 |  | 24 | [13 empty] | VV | 2 | 2 | True | 0 | ROZPOCET
| VV |  | 28,6 |  | 28.6 | [13 empty] | VV | 2 | 2 | True | 0 | ROZPOCET
| VV |  | Súčet |  | 86.6 | [13 empty] | VV | 2 | 4 | True | 1 | ROZPOCET
| D | 3 | Zvislé a kompletné konštrukcie |  |  |  | 0 | [5 empty] | 0 |  | 34.8898 |  | 0 | 1 | D | 1 |  |  |  | ROZPOCET | [9 empty] | 0
25 | K | 310239211.S | Zamurovanie otvoru s plochou nad 1 do 4 m2 v murive nadzákladného tehlami na maltu vápennocementovú | m3 | 1.2 |  | 0 |  |  |  | znížená |  | 0 | 1.6781 | 2.0137 | 0 | 0 | 4 | K | 2 |  |  |  | ROZPOCET |  |  |  | 0 | 0 | 0 | 0 | 0 | 2 | 0 | 4 | 296010356
| VV |  | "zamurovanie dveri" | [15 empty] | VV | 2 | 1 | True | 0 | ROZPOCET
| VV |  | 0,25*2,0*2,4 |  | 1.2 | [13 empty] | VV | 2 | 2 | True | 0 | ROZPOCET
| VV |  | Súčet |  | 1.2 | [13 empty] | VV | 2 | 4 | True | 1 | ROZPOCET
26 | K | 311234562 | Murivo nosné (m3) z tehál pálených POROTHERM 30 Profi P 15 brúsených na pero a drážku, na maltu POROTHERM Profi (300x250x249) | m3 | 20.878 |  | 0 |  |  |  | znížená |  | 0 | 0.83986 | 17.5346 | 0 | 0 | 4 | K | 2 |  |  |  | ROZPOCET |  |  |  | 0 | 0 | 0 | 0 | 0 | 2 | 0 | 4 | -591513617
| VV |  | 0,3*3,0*2,72 |  | 2.448 | [13 empty] | VV | 2 | 2 | True | 0 | ROZPOCET
| VV |  | 0,3*2,52*(6,22+2,13+4,4+7,33+7,33) |  | 20.722 | [13 empty] | VV | 2 | 2 | True | 0 | ROZPOCET
| VV |  | -0,3*0,23*8,876 |  | -0.612 | [13 empty] | VV | 2 | 2 | True | 0 | ROZPOCET
| VV |  | -0,3*(1,4*2,0*2) |  | -1.68 | [13 empty] | VV | 2 | 2 | True | 0 | ROZPOCET
| VV | por30 | Medzisúčet |  | 20.878 | [13 empty] | VV | 2 | 3 | True | 0 | ROZPOCET
| VV |  | Súčet |  | 20.878 | [13 empty] | VV | 2 | 4 | True | 1 | ROZPOCET
27 | K | 311234564 | Murivo nosné (m3) z tehál pálených POROTHERM 20 Profi P 12 brúsených na pero a drážku, na maltu POROTHERM Profi | m3 | 2.622 |  | 0 |  |  |  | znížená |  | 0 | 0.80698 | 2.1159 | 0 | 0 | 4 | K | 2 |  |  |  | ROZPOCET |  |  |  | 0 | 0 | 0 | 0 | 0 | 2 | 0 | 4 | 599357882
| VV |  | 0,2*3,0*4,37 |  | 2.622 | [13 empty] | VV | 2 | 2 | True | 0 | ROZPOCET
| VV | por20 | Medzisúčet |  | 2.622 | [13 empty] | VV | 2 | 3 | True | 0 | ROZPOCET
| VV |  | Súčet |  | 2.622 | [13 empty] | VV | 2 | 4 | True | 1 | ROZPOCET
28 | K | 311234581 | Murivo nosné (m3) z tehál pálených POROTHERM 38 Profi P 10 brúsených na pero a drážku, na maltu POROTHERM Profi (380x250x249) | m3 | 14.768 |  | 0 |  |  |  | znížená |  | 0 | 0.77911 | 11.5059 | 0 | 0 | 4 | K | 2 |  |  |  | ROZPOCET |  |  |  | 0 | 0 | 0 | 0 | 0 | 2 | 0 | 4 | -830529794
| VV |  | "po copilite" | [15 empty] | VV | 2 | 1 | True | 0 | ROZPOCET
| VV |  | 0,38*(4,35*3,7+6,6*3,7+3,65*0,65-0,9*2,0-1,6*2,4) |  | 14.154 | [13 empty] | VV | 2 | 2 | True | 0 | ROZPOCET
| VV |  | "otvory" | [15 empty] | VV | 2 | 1 | True | 0 | ROZPOCET
| VV |  | 0,38*(1,1*0,73+0,65*0,73) |  | 0.485 | [13 empty] | VV | 2 | 2 | True | 0 | ROZPOCET
| VV |  | 0,38*0,4*0,85 |  | 0.129 | [13 empty] | VV | 2 | 2 | True | 0 | ROZPOCET
| VV | por38 | Medzisúčet |  | 14.768 | [13 empty] | VV | 2 | 3 | True | 0 | ROZPOCET
| VV |  | Súčet |  | 14.768 | [13 empty] | VV | 2 | 4 | True | 1 | ROZPOCET
29 | K | 317162102 | Keramický predpätý preklad POROTHERM KPP 12, šírky 120 mm, výšky 65 mm, dĺžky 1250 mm | ks | 7 |  | 0 |  |  |  | znížená |  | 0 | 0.01913 | 0.13391 | 0 | 0 | 4 | K | 2 |  |  |  | ROZPOCET |  |  |  | 0 | 0 | 0 | 0 | 0 | 2 | 0 | 4 | -892862515
| VV |  | 3 |  | 3 | [13 empty] | VV | 2 | 2 | True | 0 | ROZPOCET
| VV |  | 2 |  | 2 | [13 empty] | VV | 2 | 2 | True | 0 | ROZPOCET
| VV |  | 2 |  | 2 | [13 empty] | VV | 2 | 2 | True | 0 | ROZPOCET
| VV |  | Súčet |  | 7 | [13 empty] | VV | 2 | 4 | True | 1 | ROZPOCET
30 | K | 317162105 | Keramický predpätý preklad POROTHERM KPP 12, šírky 120 mm, výšky 65 mm, dĺžky 2000 mm | ks | 3 |  | 0 |  |  |  | znížená |  | 0 | 0.0299 | 0.0897 | 0 | 0 | 4 | K | 2 |  |  |  | ROZPOCET |  |  |  | 0 | 0 | 0 | 0 | 0 | 2 | 0 | 4 | 832074721
| VV |  | 3 |  | 3 | [13 empty] | VV | 2 | 2 | True | 0 | ROZPOCET
| VV |  | Súčet |  | 3 | [13 empty] | VV | 2 | 4 | True | 1 | ROZPOCET
31 | K | 317162131 | Keramický preklad POROTHERM KPP 7, šírky 70 mm, výšky 238 mm, dĺžky 1000 mm | ks | 3 |  | 0 |  |  |  | znížená |  | 0 | 0.03712 | 0.11136 | 0 | 0 | 4 | K | 2 |  |  |  | ROZPOCET |  |  |  | 0 | 0 | 0 | 0 | 0 | 2 | 0 | 4 | -1471901464
| VV |  | "kablový kanal" | [15 empty] | VV | 2 | 1 | True | 0 | ROZPOCET
| VV |  | 3 |  | 3 | [13 empty] | VV | 2 | 2 | True | 0 | ROZPOCET
| VV |  | Súčet |  | 3 | [13 empty] | VV | 2 | 4 | True | 1 | ROZPOCET
32 | K | 342242044 | Priečky z tehál pálených POROTHERM 10 Profi P 8 brúsených, na PUR penu DRYFIX extra (100x500x249) | m2 | 7.425 |  | 0 |  |  |  | znížená |  | 0 | 0.09058 | 0.67256 | 0 | 0 | 4 | K | 2 |  |  |  | ROZPOCET |  |  |  | 0 | 0 | 0 | 0 | 0 | 2 | 0 | 4 | -984445961
| VV |  | 2,97*2,5 |  | 7.425 | [13 empty] | VV | 2 | 2 | True | 0 | ROZPOCET
| VV | por10 | Medzisúčet |  | 7.425 | [13 empty] | VV | 2 | 3 | True | 0 | ROZPOCET
| VV |  | Súčet |  | 7.425 | [13 empty] | VV | 2 | 4 | True | 1 | ROZPOCET
33 | K | 342275011.S | Priečky z betónových murovacích tvárnic hrúbky 100 mm | m2 | 5.144 |  | 0 |  |  |  | znížená |  | 0 | 0.13794 | 0.70956 | 0 | 0 | 4 | K | 2 |  |  |  | ROZPOCET |  |  |  | 0 | 0 | 0 | 0 | 0 | 2 | 0 | 4 | 543823456
| VV |  | "primurovka" | [15 empty] | VV | 2 | 1 | True | 0 | ROZPOCET
| VV |  | 0,495*(2,2) |  | 1.089 | [13 empty] | VV | 2 | 2 | True | 0 | ROZPOCET
| VV |  | 0,795*(0,6+4,5) |  | 4.055 | [13 empty] | VV | 2 | 2 | True | 0 | ROZPOCET
| VV | pr10 | Medzisúčet |  | 5.144 | [13 empty] | VV | 2 | 3 | True | 0 | ROZPOCET
| VV |  | Súčet |  | 5.144 | [13 empty] | VV | 2 | 4 | True | 1 | ROZPOCET
34 | K | 342948111.S | Ukotvenie priečok k murovaným konštrukciám priklincovaním spojky do ložnej škáry počas murovania | m | 5.95 |  | 0 |  |  |  | znížená |  | 0 | 0.00041 | 0.0024395 | 0 | 0 | 4 | K | 2 |  |  |  | ROZPOCET |  |  |  | 0 | 0 | 0 | 0 | 0 | 2 | 0 | 4 | 1663850471
| VV |  | 2,975*2 |  | 5.95 | [13 empty] | VV | 2 | 2 | True | 0 | ROZPOCET
| VV |  | Súčet |  | 5.95 | [13 empty] | VV | 2 | 4 | True | 1 | ROZPOCET
35 | K | 342948115.S | Ukončenie priečok hr. do 100 mm ku konštrukciam polyuretánovou penou | m | 2.5 |  | 0 |  |  |  | znížená |  | 0 | 0.0001 | 0.00025 | 0 | 0 | 4 | K | 2 |  |  |  | ROZPOCET |  |  |  | 0 | 0 | 0 | 0 | 0 | 2 | 0 | 4 | 378785835
| D | 4 | Vodorovné konštrukcie |  |  |  | 0 | [5 empty] | 0 |  | 35.5272 |  | 0 | 1 | D | 1 |  |  |  | ROZPOCET | [9 empty] | 0
36 | K | 411321314.S | Betón stropov doskových a trámových, železový tr. C 20/25, XC1(SK)-Cl0,4-Dmax16-S1 | m3 | 13.805 |  | 0 |  |  |  | znížená |  | 0 | 2.297 | 31.7104 | 0 | 0 | 4 | K | 2 |  |  |  | ROZPOCET |  |  |  | 0 | 0 | 0 | 0 | 0 | 2 | 0 | 4 | -1908215769
| VV |  | "D1" | [15 empty] | VV | 2 | 1 | True | 0 | ROZPOCET
| VV |  | 0,18*7,63*8,92 |  | 12.251 | [13 empty] | VV | 2 | 2 | True | 0 | ROZPOCET
| VV |  | -0,18*pi/4*(0,6*0,6*8+0,5*0,5*2) |  | -0.478 | [13 empty] | VV | 2 | 2 | True | 0 | ROZPOCET
| VV |  | "D2" | [15 empty] | VV | 2 | 1 | True | 0 | ROZPOCET
| VV |  | 0,15*4,37*3,1 |  | 2.032 | [13 empty] | VV | 2 | 2 | True | 0 | ROZPOCET
| VV | bstrop | Medzisúčet |  | 13.805 | [13 empty] | VV | 2 | 3 | True | 0 | ROZPOCET
| VV |  | Súčet |  | 13.805 | [13 empty] | VV | 2 | 4 | True | 1 | ROZPOCET
37 | K | 411351101.S | Debnenie stropov doskových zhotovenie-dielce | m2 | 75.759 |  | 0 |  |  |  | znížená |  | 0 | 0.00113 | 0.085608 | 0 | 0 | 4 | K | 2 |  |  |  | ROZPOCET |  |  |  | 0 | 0 | 0 | 0 | 0 | 2 | 0 | 4 | 1102141051
| VV |  | "D1" | [15 empty] | VV | 2 | 1 | True | 0 | ROZPOCET
| VV |  | 7,33*8,22-0,3*7,33 |  | 58.054 | [13 empty] | VV | 2 | 2 | True | 0 | ROZPOCET
| VV |  | 0,18*(6,22+7,33) |  | 2.439 | [13 empty] | VV | 2 | 2 | True | 0 | ROZPOCET
| VV |  | 0,18*pi*(0,6*8+0,5*2) |  | 3.28 | [13 empty] | VV | 2 | 2 | True | 0 | ROZPOCET
| VV |  | "D2" | [15 empty] | VV | 2 | 1 | True | 0 | ROZPOCET
| VV |  | 4,37*2,5 |  | 10.925 | [13 empty] | VV | 2 | 2 | True | 0 | ROZPOCET
| VV |  | 0,15*(4,37+2,7) |  | 1.061 | [13 empty] | VV | 2 | 2 | True | 0 | ROZPOCET
| VV | dstrop | Medzisúčet |  | 75.759 | [13 empty] | VV | 2 | 3 | True | 0 | ROZPOCET
| VV |  | Súčet |  | 75.759 | [13 empty] | VV | 2 | 4 | True | 1 | ROZPOCET
38 | K | 411351102.S | Debnenie stropov doskových odstránenie-dielce | m2 | 75.759 |  | 0 |  |  |  | znížená |  | 0 | 0 | 0 | 0 | 0 | 4 | K | 2 |  |  |  | ROZPOCET |  |  |  | 0 | 0 | 0 | 0 | 0 | 2 | 0 | 4 | 2080806678
| VV |  | dstrop |  | 75.759 | [13 empty] | VV | 2 | 2 | True | 1 | ROZPOCET
39 | K | 411354171.S | Podporná konštrukcia stropov výšky do 4 m pre zaťaženie do 5 kPa zhotovenie | m2 | 68.979 |  | 0 |  |  |  | znížená |  | 0 | 0.00228 | 0.15727 | 0 | 0 | 4 | K | 2 |  |  |  | ROZPOCET |  |  |  | 0 | 0 | 0 | 0 | 0 | 2 | 0 | 4 | -888548684
| VV |  | "D1" | [15 empty] | VV | 2 | 1 | True | 0 | ROZPOCET
| VV |  | 7,33*8,22-0,3*7,33 |  | 58.054 | [13 empty] | VV | 2 | 2 | True | 0 | ROZPOCET
| VV |  | "D2" | [15 empty] | VV | 2 | 1 | True | 0 | ROZPOCET
| VV |  | 4,37*2,5 |  | 10.925 | [13 empty] | VV | 2 | 2 | True | 0 | ROZPOCET
| VV | pkstrop | Medzisúčet |  | 68.979 | [13 empty] | VV | 2 | 3 | True | 0 | ROZPOCET
| VV |  | Súčet |  | 68.979 | [13 empty] | VV | 2 | 4 | True | 1 | ROZPOCET
40 | K | 411354172.S | Podporná konštrukcia stropov výšky do 4 m pre zaťaženie do 5 kPa odstránenie | m2 | 68.979 |  | 0 |  |  |  | znížená |  | 0 | 0 | 0 | 0 | 0 | 4 | K | 2 |  |  |  | ROZPOCET |  |  |  | 0 | 0 | 0 | 0 | 0 | 2 | 0 | 4 | -130000599
| VV |  | pkstrop |  | 68.979 | [13 empty] | VV | 2 | 2 | True | 1 | ROZPOCET
41 | K | 411361821.S | Výstuž stropov doskových, trámových, vložkových,konzolových alebo balkónových, B500 (10505) | t | 2.067 |  | 0 |  |  |  | znížená |  | 0 | 1.0163 | 2.1007 | 0 | 0 | 4 | K | 2 |  |  |  | ROZPOCET |  |  |  | 0 | 0 | 0 | 0 | 0 | 2 | 0 | 4 | -1029528578
| VV |  | "spodná" | [15 empty] | VV | 2 | 1 | True | 0 | ROZPOCET
| VV |  | 894*0,001 |  | 0.894 | [13 empty] | VV | 2 | 2 | True | 0 | ROZPOCET
| VV |  | "horna" | [15 empty] | VV | 2 | 1 | True | 0 | ROZPOCET
| VV |  | 1173*0,001 |  | 1.173 | [13 empty] | VV | 2 | 2 | True | 0 | ROZPOCET
| VV |  | Súčet |  | 2.067 | [13 empty] | VV | 2 | 4 | True | 1 | ROZPOCET
42 | K | 417321414.S | Betón stužujúcich pásov a vencov železový tr. C 20/25, XC1(SK)-Cl0,4-Dmax16-S1 | m3 | 0.634 |  | 0 |  |  |  | znížená |  | 0 | 2.297 | 1.4563 | 0 | 0 | 4 | K | 2 |  |  |  | ROZPOCET |  |  |  | 0 | 0 | 0 | 0 | 0 | 2 | 0 | 4 | -87252370
| VV |  | 0,3*0,14*2,7 |  | 0.113 | [13 empty] | VV | 2 | 2 | True | 0 | ROZPOCET
| VV |  | 0,2*0,12*4,375 |  | 0.105 | [13 empty] | VV | 2 | 2 | True | 0 | ROZPOCET
| VV |  | 0,3*0,046*(8,92+2,13+4,4+7,33*2) |  | 0.416 | [13 empty] | VV | 2 | 2 | True | 0 | ROZPOCET
| VV | bveniec | Súčet |  | 0.634 | [13 empty] | VV | 2 | 4 | True | 1 | ROZPOCET
43 | K | 417351115.S | Debnenie bočníc stužujúcich pásov a vencov vrátane vzpier zhotovenie | m2 | 4.576 |  | 0 |  |  |  | znížená |  | 0 | 0.00341 | 0.015604 | 0 | 0 | 4 | K | 2 |  |  |  | ROZPOCET |  |  |  | 0 | 0 | 0 | 0 | 0 | 2 | 0 | 4 | 1828588626
| VV |  | 2*0,14*2,7 |  | 0.756 | [13 empty] | VV | 2 | 2 | True | 0 | ROZPOCET
| VV |  | 2*0,12*4,375 |  | 1.05 | [13 empty] | VV | 2 | 2 | True | 0 | ROZPOCET
| VV |  | 2*0,046*(8,92+2,13+4,4+7,33*2) |  | 2.77 | [13 empty] | VV | 2 | 2 | True | 0 | ROZPOCET
| VV | dveniec | Medzisúčet |  | 4.576 | [13 empty] | VV | 2 | 3 | True | 0 | ROZPOCET
| VV |  | Súčet |  | 4.576 | [13 empty] | VV | 2 | 4 | True | 1 | ROZPOCET
44 | K | 417351116.S | Debnenie bočníc stužujúcich pásov a vencov vrátane vzpier odstránenie | m2 | 4.576 |  | 0 |  |  |  | znížená |  | 0 | 0 | 0 | 0 | 0 | 4 | K | 2 |  |  |  | ROZPOCET |  |  |  | 0 | 0 | 0 | 0 | 0 | 2 | 0 | 4 | 862520775
| VV |  | dveniec |  | 4.576 | [13 empty] | VV | 2 | 2 | True | 1 | ROZPOCET
45 | K | 417391151.S | Montáž obkladu betónových konštrukcií vykonaný súčasne s betónovaním extrudovaným polystyrénom | m2 | 0.819 |  | 0 |  |  |  | znížená |  | 0 | 0.00015 | 0.00012285 | 0 | 0 | 4 | K | 2 |  |  |  | ROZPOCET |  |  |  | 0 | 0 | 0 | 0 | 0 | 2 | 0 | 4 | 486631532
| VV |  | "strop D2" | [15 empty] | VV | 2 | 1 | True | 0 | ROZPOCET
| VV |  | 0,15*4,37 |  | 0.656 | [13 empty] | VV | 2 | 2 | True | 0 | ROZPOCET
| VV |  | "medti preklady" | [15 empty] | VV | 2 | 1 | True | 0 | ROZPOCET
| VV |  | 0,065*1,25*2 |  | 0.163 | [13 empty] | VV | 2 | 2 | True | 0 | ROZPOCET
| VV | xps5 | Medzisúčet |  | 0.819 | [13 empty] | VV | 2 | 3 | True | 0 | ROZPOCET
| VV |  | Súčet |  | 0.819 | [13 empty] | VV | 2 | 4 | True | 1 | ROZPOCET
46 | M | 283750000700 | Doska XPS STYRODUR 2800 C hr. 50 mm, zateplenie soklov, suterénov, podláh, ISOVER | m2 | 0.86 |  | 0 |  |  |  | znížená |  | 0 | 0.0015 | 0.00129 | 0 | 0 | 8 | M | 2 |  |  |  | ROZPOCET |  |  |  | 0 | 0 | 0 | 0 | 0 | 2 | 0 | 4 | 361086514
| VV |  | xps5*1,05 |  | 0.86 | [13 empty] | VV | 2 | 2 | True | 0 | ROZPOCET
| VV |  | Súčet |  | 0.86 | [13 empty] | VV | 2 | 4 | True | 1 | ROZPOCET
| D | 6 | Úpravy povrchov, podlahy, osadenie |  |  |  | 0 | [5 empty] | 0 |  | 23.4289 |  | 0 | 1 | D | 1 |  |  |  | ROZPOCET | [9 empty] | 0
47 | K | 612460111.S | Príprava vnútorného podkladu stien na silno a nerovnomerne nasiakavé podklady regulátorom nasiakavosti | m2 | 188.992 |  | 0 |  |  |  | znížená |  | 0 | 0.00015 | 0.028349 | 0 | 0 | 4 | K | 2 |  |  |  | ROZPOCET |  |  |  | 0 | 0 | 0 | 0 | 0 | 2 | 0 | 4 | 655691531
| VV |  | ostena |  | 188.992 | [13 empty] | VV | 2 | 2 | True | 0 | ROZPOCET
| VV |  | Súčet |  | 188.992 | [13 empty] | VV | 2 | 4 | True | 1 | ROZPOCET
48 | K | 612460151.S | Príprava vnútorného podkladu stien cementovým prednástrekom, hr. 3 mm | m2 | 188.992 |  | 0 |  |  |  | znížená |  | 0 | 0.00493 | 0.93173 | 0 | 0 | 4 | K | 2 |  |  |  | ROZPOCET |  |  |  | 0 | 0 | 0 | 0 | 0 | 2 | 0 | 4 | 113399528
| VV |  | ostena |  | 188.992 | [13 empty] | VV | 2 | 2 | True | 0 | ROZPOCET
| VV |  | Súčet |  | 188.992 | [13 empty] | VV | 2 | 4 | True | 1 | ROZPOCET
49 | K | 612460241.S | Vnútorná omietka stien vápennocementová jadrová (hrubá), hr. 10 mm | m2 | 188.992 |  | 0 |  |  |  | znížená |  | 0 | 0.01575 | 2.9766 | 0 | 0 | 4 | K | 2 |  |  |  | ROZPOCET |  |  |  | 0 | 0 | 0 | 0 | 0 | 2 | 0 | 4 | -174092117
| VV |  | "omietka domurovaných stien" | [15 empty] | VV | 2 | 1 | True | 0 | ROZPOCET
| VV |  | por10*2 |  | 14.85 | [13 empty] | VV | 2 | 2 | True | 0 | ROZPOCET
| VV |  | por20/0,2*2 |  | 26.22 | [13 empty] | VV | 2 | 2 | True | 0 | ROZPOCET
| VV |  | por30/0,3*2 |  | 139.187 | [13 empty] | VV | 2 | 2 | True | 0 | ROZPOCET
| VV |  | por38/0,38 |  | 38.863 | [13 empty] | VV | 2 | 2 | True | 0 | ROZPOCET
| VV |  | -2,4*7,23*2 |  | -34.704 | [13 empty] | VV | 2 | 2 | True | 0 | ROZPOCET
| VV |  | dveniec |  | 4.576 | [13 empty] | VV | 2 | 2 | True | 0 | ROZPOCET
| VV | ostena | Medzisúčet |  | 188.992 | [13 empty] | VV | 2 | 3 | True | 0 | ROZPOCET
| VV |  | Súčet |  | 188.992 | [13 empty] | VV | 2 | 4 | True | 1 | ROZPOCET
50 | K | 612481011.S | Priebežná omietková lišta (omietnik) z pozinkovaného plechu pre hrúbku omietky 6 mm | m | 151.194 |  | 0 |  |  |  | znížená |  | 0 | 0.00177 | 0.26761 | 0 | 0 | 4 | K | 2 |  |  |  | ROZPOCET |  |  |  | 0 | 0 | 0 | 0 | 0 | 2 | 0 | 4 | -1541623247
| VV |  | ostena*0,8 |  | 151.194 | [13 empty] | VV | 2 | 2 | True | 0 | ROZPOCET
| VV |  | Súčet |  | 151.194 | [13 empty] | VV | 2 | 4 | True | 1 | ROZPOCET
51 | K | 612481021.S | Okenný a dverový plastový dilatačný profil pre hrúbku omietky 6 mm | m | 50.64 |  | 0 |  |  |  | znížená |  | 0 | 0.00174 | 0.088114 | 0 | 0 | 4 | K | 2 |  |  |  | ROZPOCET |  |  |  | 0 | 0 | 0 | 0 | 0 | 2 | 0 | 4 | 443661635
| VV |  | 2*(1,6+2,4+0,9+2,0+2,0*2+1,8*2+1,55*2+0,46*2+1,4*2+2,0*2) |  | 50.64 | [13 empty] | VV | 2 | 2 | True | 0 | ROZPOCET
| VV |  | Súčet |  | 50.64 | [13 empty] | VV | 2 | 4 | True | 1 | ROZPOCET
52 | K | 612481031.S | Rohový profil z pozinkovaného plechu pre hrúbku omietky 8 až 12 mm | m | 2.54 |  | 0 |  |  |  | znížená |  | 0 | 0.00191 | 0.0048514 | 0 | 0 | 4 | K | 2 |  |  |  | ROZPOCET |  |  |  | 0 | 0 | 0 | 0 | 0 | 2 | 0 | 4 | -1976235901
| VV |  | 2,54*1 |  | 2.54 | [13 empty] | VV | 2 | 2 | True | 0 | ROZPOCET
| VV |  | Súčet |  | 2.54 | [13 empty] | VV | 2 | 4 | True | 1 | ROZPOCET
53 | K | 612481119.S | Potiahnutie vnútorných stien sklotextílnou mriežkou s celoplošným prilepením | m2 | 37.798 |  | 0 |  |  |  | znížená |  | 0 | 0.00415 | 0.15686 | 0 | 0 | 4 | K | 2 |  |  |  | ROZPOCET |  |  |  | 0 | 0 | 0 | 0 | 0 | 2 | 0 | 4 | -1931197468
| VV |  | ostena*0,2 |  | 37.798 | [13 empty] | VV | 2 | 2 | True | 0 | ROZPOCET
| VV |  | Súčet |  | 37.798 | [13 empty] | VV | 2 | 4 | True | 1 | ROZPOCET
54 | K | 622460111.S | Príprava vonkajšieho podkladu stien na silno a nerovnomerne nasiakavé podklady regulátorom nasiakavosti | m2 | 38.863 |  | 0 |  |  |  | znížená |  | 0 | 0.00015 | 0.0058294 | 0 | 0 | 4 | K | 2 |  |  |  | ROZPOCET |  |  |  | 0 | 0 | 0 | 0 | 0 | 2 | 0 | 4 | 1776348596
| VV |  | ostenav |  | 38.863 | [13 empty] | VV | 2 | 2 | True | 0 | ROZPOCET
| VV |  | Súčet |  | 38.863 | [13 empty] | VV | 2 | 4 | True | 1 | ROZPOCET
55 | K | 622460121.S | Príprava vonkajšieho podkladu stien penetráciou základnou | m2 | 38.863 |  | 0 |  |  |  | znížená |  | 0 | 0.00023 | 0.0089385 | 0 | 0 | 4 | K | 2 |  |  |  | ROZPOCET |  |  |  | 0 | 0 | 0 | 0 | 0 | 2 | 0 | 4 | -211448064
| VV |  | ostenav |  | 38.863 | [13 empty] | VV | 2 | 2 | True | 1 | ROZPOCET
56 | K | 622460124.S | Príprava vonkajšieho podkladu stien penetráciou pod omietky a nátery | m2 | 38.863 |  | 0 |  |  |  | znížená |  | 0 | 0.0004 | 0.015545 | 0 | 0 | 4 | K | 2 |  |  |  | ROZPOCET |  |  |  | 0 | 0 | 0 | 0 | 0 | 2 | 0 | 4 | -1850610808
| VV |  | ostenav |  | 38.863 | [13 empty] | VV | 2 | 2 | True | 0 | ROZPOCET
| VV |  | Súčet |  | 38.863 | [13 empty] | VV | 2 | 4 | True | 1 | ROZPOCET
57 | K | 622460243.S | Vonkajšia omietka stien vápennocementová jadrová (hrubá), hr. 20 mm | m2 | 38.863 |  | 0 |  |  |  | znížená |  | 0 | 0.0315 | 1.2242 | 0 | 0 | 4 | K | 2 |  |  |  | ROZPOCET |  |  |  | 0 | 0 | 0 | 0 | 0 | 2 | 0 | 4 | 1156250535
| VV |  | por38/0,38 |  | 38.863 | [13 empty] | VV | 2 | 2 | True | 0 | ROZPOCET
| VV | ostenav | Medzisúčet |  | 38.863 | [13 empty] | VV | 2 | 3 | True | 0 | ROZPOCET
| VV |  | Súčet |  | 38.863 | [13 empty] | VV | 2 | 4 | True | 1 | ROZPOCET
58 | K | 622464231 | Vonkajšia omietka stien tenkovrstvová , silikónová, , škrabaná, hr. 1,5 mm, farbená v hmote, vrátane všetkých systémových prvkov a súčastí | m2 | 38.863 |  | 0 |  |  |  | znížená |  | 0 | 0.0029 | 0.1127 | 0 | 0 | 4 | K | 2 |  |  |  | ROZPOCET |  |  |  | 0 | 0 | 0 | 0 | 0 | 2 | 0 | 4 | -1370473738
| VV |  | ostenav |  | 38.863 | [13 empty] | VV | 2 | 2 | True | 0 | ROZPOCET
| VV |  | Súčet |  | 38.863 | [13 empty] | VV | 2 | 4 | True | 1 | ROZPOCET
59 | K | 622481119.S | Potiahnutie vonkajších stien sklotextílnou mriežkou s celoplošným prilepením | m2 | 38.863 |  | 0 |  |  |  | znížená |  | 0 | 0.00415 | 0.16128 | 0 | 0 | 4 | K | 2 |  |  |  | ROZPOCET |  |  |  | 0 | 0 | 0 | 0 | 0 | 2 | 0 | 4 | -1139306728
| VV |  | ostenav |  | 38.863 | [13 empty] | VV | 2 | 2 | True | 0 | ROZPOCET
| VV |  | Súčet |  | 38.863 | [13 empty] | VV | 2 | 4 | True | 1 | ROZPOCET
60 | K | 631312661.S | Mazanina z betónu prostého (m3) tr. C 20/25 hr.nad 50 do 80 mm | m3 | 0.405 |  | 0 |  |  |  | znížená |  | 0 | 2.2405 | 0.90739 | 0 | 0 | 4 | K | 2 |  |  |  | ROZPOCET |  |  |  | 0 | 0 | 0 | 0 | 0 | 2 | 0 | 4 | 1095655862
| VV |  | "podlaha v kanaly" | [15 empty] | VV | 2 | 1 | True | 0 | ROZPOCET
| VV |  | 0,05*8,09 |  | 0.405 | [13 empty] | VV | 2 | 2 | True | 0 | ROZPOCET
| VV | maz1 | Medzisúčet |  | 0.405 | [13 empty] | VV | 2 | 3 | True | 0 | ROZPOCET
| VV |  | Súčet |  | 0.405 | [13 empty] | VV | 2 | 4 | True | 1 | ROZPOCET
61 | K | 631313661.S | Mazanina z betónu prostého (m3) tr. C 20/25 hr.nad 80 do 120 mm | m3 | 2.044 |  | 0 |  |  |  | znížená |  | 0 | 2.2405 | 4.5795 | 0 | 0 | 4 | K | 2 |  |  |  | ROZPOCET |  |  |  | 0 | 0 | 0 | 0 | 0 | 2 | 0 | 4 | -1153510344
| VV |  | "doplnenie mazaniny po vyburaní" | [15 empty] | VV | 2 | 1 | True | 0 | ROZPOCET
| VV |  | 0,1*(0,39*2,3*2+0,71*2,3*2+0,25*2,3) |  | 0.564 | [13 empty] | VV | 2 | 2 | True | 0 | ROZPOCET
| VV |  | "výmena mazaniny P2" | [15 empty] | VV | 2 | 1 | True | 0 | ROZPOCET
| VV |  | 0,1*p2 |  | 1.48 | [13 empty] | VV | 2 | 2 | True | 0 | ROZPOCET
| VV | maz2 | Medzisúčet |  | 2.044 | [13 empty] | VV | 2 | 3 | True | 0 | ROZPOCET
| VV |  | "výmena mazaniny P2" | [15 empty] | VV | 2 | 1 | True | 0 | ROZPOCET
| VV |  | 1,85*4,0*2 |  | 14.8 | [13 empty] | VV | 2 | 2 | True | 0 | ROZPOCET
| VV | p2 | Medzisúčet |  | 14.8 | [13 empty] | VV | 2 | 3 | True | 0 | ROZPOCET
| VV |  | -p2 |  | -14.8 | [13 empty] | VV | 2 | 2 | True | 0 | ROZPOCET
| VV |  | Medzisúčet |  | -14.8 | [13 empty] | VV | 2 | 3 | True | 0 | ROZPOCET
| VV |  | Súčet |  | 2.044 | [13 empty] | VV | 2 | 4 | True | 1 | ROZPOCET
62 | K | 631315661.S | Mazanina z betónu prostého (m3) tr. C 20/25 hr.nad 120 do 240 mm | m3 | 5.158 |  | 0 |  |  |  | znížená |  | 0 | 2.2405 | 11.5564 | 0 | 0 | 4 | K | 2 |  |  |  | ROZPOCET |  |  |  | 0 | 0 | 0 | 0 | 0 | 2 | 0 | 4 | 830153875
| VV |  | "P1" | [15 empty] | VV | 2 | 1 | True | 0 | ROZPOCET
| VV |  | 6,92+0,1*4,66+0,1*2,8+0,1*4,3*2+5,61+0,455*2,4 |  | 15.228 | [13 empty] | VV | 2 | 2 | True | 0 | ROZPOCET
| VV |  | 28,2-0,3*(4,4+2,13+8,92+7,33+7,35) |  | 19.161 | [13 empty] | VV | 2 | 2 | True | 0 | ROZPOCET
| VV | p1 | Medzisúčet |  | 34.389 | [13 empty] | VV | 2 | 3 | True | 0 | ROZPOCET
| VV |  | -p1 |  | -34.389 | [13 empty] | VV | 2 | 2 | True | 0 | ROZPOCET
| VV |  | Medzisúčet |  | -34.389 | [13 empty] | VV | 2 | 3 | True | 0 | ROZPOCET
| VV |  | 0,15*p1 |  | 5.158 | [13 empty] | VV | 2 | 2 | True | 0 | ROZPOCET
| VV | maz3 | Medzisúčet |  | 5.158 | [13 empty] | VV | 2 | 3 | True | 0 | ROZPOCET
| VV |  | Súčet |  | 5.158 | [13 empty] | VV | 2 | 4 | True | 1 | ROZPOCET
63 | K | 631319161.S | Príplatok za prehlad. betónovej mazaniny min. tr.C 8/10 oceľ. hlad. hr. 50-80 mm (40kg/m3) | m3 | 0.405 |  | 0 |  |  |  | znížená |  | 0 | 0.04 | 0.0162 | 0 | 0 | 4 | K | 2 |  |  |  | ROZPOCET |  |  |  | 0 | 0 | 0 | 0 | 0 | 2 | 0 | 4 | -1101065682
| VV |  | maz1 |  | 0.405 | [13 empty] | VV | 2 | 2 | True | 1 | ROZPOCET
64 | K | 631319163.S | Príplatok za prehlad. betónovej mazaniny min. tr.C 8/10 oceľ. hlad. hr. 80-120 mm (20kg/m3) | m3 | 2.044 |  | 0 |  |  |  | znížená |  | 0 | 0.02 | 0.04088 | 0 | 0 | 4 | K | 2 |  |  |  | ROZPOCET |  |  |  | 0 | 0 | 0 | 0 | 0 | 2 | 0 | 4 | -944147178
| VV |  | maz2 |  | 2.044 | [13 empty] | VV | 2 | 2 | True | 0 | ROZPOCET
| VV |  | Súčet |  | 2.044 | [13 empty] | VV | 2 | 4 | True | 1 | ROZPOCET
65 | K | 631319165.S | Príplatok za prehlad. betónovej mazaniny min. tr.C 8/10 oceľ. hlad. hr. 120-240 mm (10kg/m3) | m3 | 5.158 |  | 0 |  |  |  | znížená |  | 0 | 0.01 | 0.05158 | 0 | 0 | 4 | K | 2 |  |  |  | ROZPOCET |  |  |  | 0 | 0 | 0 | 0 | 0 | 2 | 0 | 4 | -2094288503
| VV |  | maz3 |  | 5.158 | [13 empty] | VV | 2 | 2 | True | 1 | ROZPOCET
66 | K | 631319171.S | Príplatok za strhnutie povrchu mazaniny latou pre hr. obidvoch vrstiev mazaniny nad 50 do 80 mm | m3 | 0.405 |  | 0 |  |  |  | znížená |  | 0 | 0 | 0 | 0 | 0 | 4 | K | 2 |  |  |  | ROZPOCET |  |  |  | 0 | 0 | 0 | 0 | 0 | 2 | 0 | 4 | -1790000417
| VV |  | maz1 |  | 0.405 | [13 empty] | VV | 2 | 2 | True | 1 | ROZPOCET
67 | K | 631319173.S | Príplatok za strhnutie povrchu mazaniny latou pre hr. obidvoch vrstiev mazaniny nad 80 do 120 mm | m3 | 2.044 |  | 0 |  |  |  | znížená |  | 0 | 0 | 0 | 0 | 0 | 4 | K | 2 |  |  |  | ROZPOCET |  |  |  | 0 | 0 | 0 | 0 | 0 | 2 | 0 | 4 | -1239797766
| VV |  | maz2 |  | 2.044 | [13 empty] | VV | 2 | 2 | True | 1 | ROZPOCET
68 | K | 631319175.S | Príplatok za strhnutie povrchu mazaniny latou pre hr. obidvoch vrstiev mazaniny nad 120 do 240 mm | m3 | 5.158 |  | 0 |  |  |  | znížená |  | 0 | 0 | 0 | 0 | 0 | 4 | K | 2 |  |  |  | ROZPOCET |  |  |  | 0 | 0 | 0 | 0 | 0 | 2 | 0 | 4 | -1468080321
| VV |  | maz3 |  | 5.158 | [13 empty] | VV | 2 | 2 | True | 1 | ROZPOCET
69 | K | 631362412.S | Výstuž mazanín z betónov (z kameniva) a z ľahkých betónov zo sietí KARI, priemer drôtu 5/5 mm, veľkosť oka 150x150 mm | m2 | 9.304 |  | 0 |  |  |  | znížená |  | 0 | 0.00245 | 0.022795 | 0 | 0 | 4 | K | 2 |  |  |  | ROZPOCET |  |  |  | 0 | 0 | 0 | 0 | 0 | 2 | 0 | 4 | -1226980210
| VV |  | "poter v kanali" | [15 empty] | VV | 2 | 1 | True | 0 | ROZPOCET
| VV |  | 8,09*1,15 |  | 9.304 | [13 empty] | VV | 2 | 2 | True | 0 | ROZPOCET
| VV |  | Súčet |  | 9.304 | [13 empty] | VV | 2 | 4 | True | 1 | ROZPOCET
70 | K | 631362422.S | Výstuž mazanín z betónov (z kameniva) a z ľahkých betónov zo sietí KARI, priemer drôtu 6/6 mm, veľkosť oka 150x150 mm | m2 | 46.818 |  | 0 |  |  |  | znížená |  | 0 | 0.00352 | 0.1648 | 0 | 0 | 4 | K | 2 |  |  |  | ROZPOCET |  |  |  | 0 | 0 | 0 | 0 | 0 | 2 | 0 | 4 | -2038947318
| VV |  | "doplnenie mazaniny po vyburaní" | [15 empty] | VV | 2 | 1 | True | 0 | ROZPOCET
| VV |  | 1,1*(0,71*2,3*2+0,59*2,3*2+0,3*2,1) |  | 7.271 | [13 empty] | VV | 2 | 2 | True | 0 | ROZPOCET
| VV |  | "okolo kanalov" | [15 empty] | VV | 2 | 1 | True | 0 | ROZPOCET
| VV |  | p1*1,15 |  | 39.547 | [13 empty] | VV | 2 | 2 | True | 0 | ROZPOCET
| VV |  | Súčet |  | 46.818 | [13 empty] | VV | 2 | 4 | True | 1 | ROZPOCET
71 | K | 631362442.S | Výstuž mazanín z betónov (z kameniva) a z ľahkých betónov zo sietí KARI, priemer drôtu 8/8 mm, veľkosť oka 150x150 mm | m2 | 17.02 |  | 0 |  |  |  | znížená |  | 0 | 0.00627 | 0.10672 | 0 | 0 | 4 | K | 2 |  |  |  | ROZPOCET |  |  |  | 0 | 0 | 0 | 0 | 0 | 2 | 0 | 4 | 1552286435
| VV |  | p2*1,15 |  | 17.02 | [13 empty] | VV | 2 | 2 | True | 0 | ROZPOCET
| VV |  | Súčet |  | 17.02 | [13 empty] | VV | 2 | 4 | True | 1 | ROZPOCET
| D | 9 | Ostatné konštrukcie a práce-búranie |  |  |  | 0 | [5 empty] | 0 |  | 6.5839 |  | 80.3444 | 1 | D | 1 |  |  |  | ROZPOCET | [9 empty] | 0
72 | K | 941941041.S | Montáž lešenia ľahkého pracovného radového s podlahami šírky nad 1,00 do 1,20 m, výšky do 10 m | m2 | 122.9 |  | 0 |  |  |  | znížená |  | 0 | 0.02572 | 3.161 | 0 | 0 | 4 | K | 2 |  |  |  | ROZPOCET |  |  |  | 0 | 0 | 0 | 0 | 0 | 2 | 0 | 4 | 146688637
| VV |  | 4,3*13 |  | 55.9 | [13 empty] | VV | 2 | 2 | True | 0 | ROZPOCET
| VV |  | 2,0*12 |  | 24 | [13 empty] | VV | 2 | 2 | True | 0 | ROZPOCET
| VV |  | 4,3*3,0 |  | 12.9 | [13 empty] | VV | 2 | 2 | True | 0 | ROZPOCET
| VV |  | 4,3*7,0 |  | 30.1 | [13 empty] | VV | 2 | 2 | True | 0 | ROZPOCET
| VV | leš | Medzisúčet |  | 122.9 | [13 empty] | VV | 2 | 3 | True | 0 | ROZPOCET
| VV |  | Súčet |  | 122.9 | [13 empty] | VV | 2 | 4 | True | 1 | ROZPOCET
73 | K | 941941291.S | Príplatok za prvý a každý ďalší i začatý mesiac použitia lešenia ľahkého pracovného radového s podlahami šírky nad 1,00 do 1,20 m, výšky do 10 m | m2 | 368.7 |  | 0 |  |  |  | znížená |  | 0 | 0 | 0 | 0 | 0 | 4 | K | 2 |  |  |  | ROZPOCET |  |  |  | 0 | 0 | 0 | 0 | 0 | 2 | 0 | 4 | -96586752
| VV |  | leš*3 |  | 368.7 | [13 empty] | VV | 2 | 2 | True | 1 | ROZPOCET
74 | K | 941941841.S | Demontáž lešenia ľahkého pracovného radového s podlahami šírky nad 1,00 do 1,20 m, výšky do 10 m | m2 | 122.9 |  | 0 |  |  |  | znížená |  | 0 | 0.02572 | 3.161 | 0 | 0 | 4 | K | 2 |  |  |  | ROZPOCET |  |  |  | 0 | 0 | 0 | 0 | 0 | 2 | 0 | 4 | -1469479816
| VV |  | leš |  | 122.9 | [13 empty] | VV | 2 | 2 | True | 1 | ROZPOCET
75 | K | 941955002.S | Lešenie ľahké pracovné pomocné s výškou lešeňovej podlahy nad 1,20 do 1,90 m | m2 | 57.144 |  | 0 |  |  |  | znížená |  | 0 | 0.00192 | 0.10972 | 0 | 0 | 4 | K | 2 |  |  |  | ROZPOCET |  |  |  | 0 | 0 | 0 | 0 | 0 | 2 | 0 | 4 | 1850941303
| VV |  | 1,2*(4,4*2+2,5*3+7,7*3+8,22) |  | 57.144 | [13 empty] | VV | 2 | 2 | True | 0 | ROZPOCET
| VV |  | Súčet |  | 57.144 | [13 empty] | VV | 2 | 4 | True | 1 | ROZPOCET
76 | K | 941955004.S | Lešenie ľahké pracovné pomocné s výškou lešeňovej podlahy nad 2,50 do 3,5 m | m2 | 19.5 |  | 0 |  |  |  | znížená |  | 0 | 0.00618 | 0.12051 | 0 | 0 | 4 | K | 2 |  |  |  | ROZPOCET |  |  |  | 0 | 0 | 0 | 0 | 0 | 2 | 0 | 4 | 1791508838
| VV |  | 1,5*13 |  | 19.5 | [13 empty] | VV | 2 | 2 | True | 0 | ROZPOCET
| VV |  | Súčet |  | 19.5 | [13 empty] | VV | 2 | 4 | True | 1 | ROZPOCET
77 | K | 944944103.S | Ochranná sieť na boku lešenia | m2 | 122.9 |  | 0 |  |  |  | znížená |  | 0 | 5e-05 | 0.006145 | 0 | 0 | 4 | K | 2 |  |  |  | ROZPOCET |  |  |  | 0 | 0 | 0 | 0 | 0 | 2 | 0 | 4 | 376145040
| VV |  | leš |  | 122.9 | [13 empty] | VV | 2 | 2 | True | 1 | ROZPOCET
78 | K | 944944803.S | Demontáž ochrannej siete na boku lešenia | m2 | 122.9 |  | 0 |  |  |  | znížená |  | 0 | 0 | 0 | 0 | 0 | 4 | K | 2 |  |  |  | ROZPOCET |  |  |  | 0 | 0 | 0 | 0 | 0 | 2 | 0 | 4 | 2063577611
| VV |  | leš |  | 122.9 | [13 empty] | VV | 2 | 2 | True | 1 | ROZPOCET
79 | K | 952901111.S | Vyčistenie budov pri výške podlaží do 4 m | m2 | 266.37 |  | 0 |  |  |  | znížená |  | 0 | 5e-05 | 0.013319 | 0 | 0 | 4 | K | 2 |  |  |  | ROZPOCET |  |  |  | 0 | 0 | 0 | 0 | 0 | 2 | 0 | 4 | -1557520017
| VV |  | 10,8+144,28+10,71+9,17+1,07+2,04+8,22+27,82+30,77+5,89+4,8 |  | 255.57 | [13 empty] | VV | 2 | 2 | True | 0 | ROZPOCET
| VV |  | 10,8 |  | 10.8 | [13 empty] | VV | 2 | 2 | True | 0 | ROZPOCET
| VV | č | Medzisúčet |  | 266.37 | [13 empty] | VV | 2 | 3 | True | 0 | ROZPOCET
| VV |  | Súčet |  | 266.37 | [13 empty] | VV | 2 | 4 | True | 1 | ROZPOCET
80 | K | 952902110.S | Čistenie budov zametaním v miestnostiach, chodbách, na schodišti a na povalách | m2 | 7991.1 |  | 0 |  |  |  | znížená |  | 0 | 0 | 0 | 0 | 0 | 4 | K | 2 |  |  |  | ROZPOCET |  |  |  | 0 | 0 | 0 | 0 | 0 | 2 | 0 | 4 | -1643156300
| VV |  | "počas rekonštrukcie" | [15 empty] | VV | 2 | 1 | True | 0 | ROZPOCET
| VV |  | č*30 |  | 7991.1 | [13 empty] | VV | 2 | 2 | True | 0 | ROZPOCET
| VV |  | Súčet |  | 7991.1 | [13 empty] | VV | 2 | 4 | True | 1 | ROZPOCET
81 | K | 959941121.S | Chemická kotva s kotevným svorníkom tesnená chemickou ampulkou do betónu, ŽB, kameňa, s vyvŕtaním otvoru M12/10/135 mm | ks | 52 |  | 0 |  |  |  | znížená |  | 0 | 0.00014 | 0.00728 | 0 | 0 | 4 | K | 2 |  |  |  | ROZPOCET |  |  |  | 0 | 0 | 0 | 0 | 0 | 2 | 0 | 4 | -1233161302
| VV |  | "kotvenie zábradlia" | [15 empty] | VV | 2 | 1 | True | 0 | ROZPOCET
| VV |  | 4*13 |  | 52 | [13 empty] | VV | 2 | 2 | True | 0 | ROZPOCET
| VV |  | Súčet |  | 52 | [13 empty] | VV | 2 | 4 | True | 1 | ROZPOCET
82 | K | 959941123.S | Chemická kotva s kotevným svorníkom tesnená chemickou ampulkou do betónu, ŽB, kameňa, s vyvŕtaním otvoru M12/95/220 mm | ks | 18 |  | 0 |  |  |  | znížená |  | 0 | 0.0002 | 0.0036 | 0 | 0 | 4 | K | 2 |  |  |  | ROZPOCET |  |  |  | 0 | 0 | 0 | 0 | 0 | 2 | 0 | 4 | -989223177
| VV |  | "kotvenie schodiska" | [15 empty] | VV | 2 | 1 | True | 0 | ROZPOCET
| VV |  | 6*3 |  | 18 | [13 empty] | VV | 2 | 2 | True | 0 | ROZPOCET
| VV |  | Súčet |  | 18 | [13 empty] | VV | 2 | 4 | True | 1 | ROZPOCET
83 | K | 961055111.S | Búranie základov alebo vybúranie otvorov plochy nad 4 m2 v základoch železobetónových, -2,40000t | m3 | 3.128 |  | 0 |  |  |  | znížená |  | 0 | 0 | 0 | 2.4 | 7.5072 | 4 | K | 2 |  |  |  | ROZPOCET |  |  |  | 0 | 0 | 0 | 0 | 0 | 2 | 0 | 4 | -18671309
| VV |  | "vyburanie pätiek" | [15 empty] | VV | 2 | 1 | True | 0 | ROZPOCET
| VV |  | 0,2*2,3*3,4*2 |  | 3.128 | [13 empty] | VV | 2 | 2 | True | 0 | ROZPOCET
| VV |  | Súčet |  | 3.128 | [13 empty] | VV | 2 | 4 | True | 1 | ROZPOCET
84 | K | 962032231.S | Búranie muriva alebo vybúranie otvorov plochy nad 4 m2 nadzákladového z tehál pálených, vápenopieskových, cementových na maltu, -1,90500t | m3 | 9.154 |  | 0 |  |  |  | znížená |  | 0 | 0 | 0 | 1.905 | 17.4384 | 4 | K | 2 |  |  |  | ROZPOCET |  |  |  | 0 | 0 | 0 | 0 | 0 | 2 | 0 | 4 | 995863742
| VV |  | "otvor pre dvere" | [15 empty] | VV | 2 | 1 | True | 0 | ROZPOCET
| VV |  | 0,25*2,0*2,4 |  | 1.2 | [13 empty] | VV | 2 | 2 | True | 0 | ROZPOCET
| VV |  | "montážny otvor" | [15 empty] | VV | 2 | 1 | True | 0 | ROZPOCET
| VV |  | 0,4*1,8*2,0*2 |  | 2.88 | [13 empty] | VV | 2 | 2 | True | 0 | ROZPOCET
| VV |  | -0,4*1,55*0,73 |  | -0.453 | [13 empty] | VV | 2 | 2 | True | 0 | ROZPOCET
| VV |  | "otvor pre VZT" | [15 empty] | VV | 2 | 1 | True | 0 | ROZPOCET
| VV |  | 0,4*1,55*0,45*2 |  | 0.558 | [13 empty] | VV | 2 | 2 | True | 0 | ROZPOCET
| VV |  | "pre VZT" | [15 empty] | VV | 2 | 1 | True | 0 | ROZPOCET
| VV |  | 0,4*1,5*2,5 |  | 1.5 | [13 empty] | VV | 2 | 2 | True | 0 | ROZPOCET
| VV |  | "parapet" | [15 empty] | VV | 2 | 1 | True | 0 | ROZPOCET
| VV |  | 0,4*3,65*0,65 |  | 0.949 | [13 empty] | VV | 2 | 2 | True | 0 | ROZPOCET
| VV |  | "montážny otvor" | [15 empty] | VV | 2 | 1 | True | 0 | ROZPOCET
| VV |  | 0,4*2,6*2,3+0,4*0,1*3,2 |  | 2.52 | [13 empty] | VV | 2 | 2 | True | 0 | ROZPOCET
| VV |  | Súčet |  | 9.154 | [13 empty] | VV | 2 | 4 | True | 1 | ROZPOCET
85 | K | 962081141.S | Búranie muriva priečok zo sklenených tvárnic, hr. do 150 mm, -0,08200t | m2 | 40.515 |  | 0 |  |  |  | znížená |  | 0 | 0 | 0 | 0.082 | 3.3222 | 4 | K | 2 |  |  |  | ROZPOCET |  |  |  | 0 | 0 | 0 | 0 | 0 | 2 | 0 | 4 | -738187394
| VV |  | "copilit" | [15 empty] | VV | 2 | 1 | True | 0 | ROZPOCET
| VV |  | 4,35*3,7 |  | 16.095 | [13 empty] | VV | 2 | 2 | True | 0 | ROZPOCET
| VV |  | 6,6*3,7 |  | 24.42 | [13 empty] | VV | 2 | 2 | True | 0 | ROZPOCET
| VV |  | Súčet |  | 40.515 | [13 empty] | VV | 2 | 4 | True | 1 | ROZPOCET
86 | K | 963051110.S | Búranie železobetónových stropov doskových hr.do 80 mm, -2,40000t | m3 | 0.072 |  | 0 |  |  |  | znížená |  | 0 | 0 | 0 | 2.4 | 0.1728 | 4 | K | 2 |  |  |  | ROZPOCET |  |  |  | 0 | 0 | 0 | 0 | 0 | 2 | 0 | 4 | -1452567903
| VV |  | "otvor300x300" | [15 empty] | VV | 2 | 1 | True | 0 | ROZPOCET
| VV |  | 0,2*0,3*0,3*4 |  | 0.072 | [13 empty] | VV | 2 | 2 | True | 0 | ROZPOCET
| VV |  | Súčet |  | 0.072 | [13 empty] | VV | 2 | 4 | True | 1 | ROZPOCET
87 | K | 965043331.S | Búranie podkladov pod dlažby, liatych dlažieb a mazanín,betón s poterom,teracom hr.do 100 mm, plochy do 4 m2 -2,20000t | m3 | 9.465 |  | 0 |  |  |  | znížená |  | 0 | 0 | 0 | 2.2 | 20.823 | 4 | K | 2 |  |  |  | ROZPOCET |  |  |  | 0 | 0 | 0 | 0 | 0 | 2 | 0 | 4 | 13879252
| VV |  | "okolo základov" | [15 empty] | VV | 2 | 1 | True | 0 | ROZPOCET
| VV |  | 0,1*(1,15*2,3+0,36*2,3+0,54*2,3+2,4*4,3+2,5*4,9) |  | 2.729 | [13 empty] | VV | 2 | 2 | True | 0 | ROZPOCET
| VV |  | "mazanina 1NP" | [15 empty] | VV | 2 | 1 | True | 0 | ROZPOCET
| VV |  | 0,1*52,56 |  | 5.256 | [13 empty] | VV | 2 | 2 | True | 0 | ROZPOCET
| VV |  | "pod KGJ" | [15 empty] | VV | 2 | 1 | True | 0 | ROZPOCET
| VV |  | 0,1*1,85*4,0*2 |  | 1.48 | [13 empty] | VV | 2 | 2 | True | 0 | ROZPOCET
| VV | vm2 | Medzisúčet |  | 9.465 | [13 empty] | VV | 2 | 3 | True | 0 | ROZPOCET
| VV |  | Súčet |  | 9.465 | [13 empty] | VV | 2 | 4 | True | 1 | ROZPOCET
88 | K | 965043441.S | Búranie podkladov pod dlažby, liatych dlažieb a mazanín,betón s poterom,teracom hr.do 150 mm, plochy nad 4 m2 -2,20000t | m3 | 7.898 |  | 0 |  |  |  | znížená |  | 0 | 0 | 0 | 2.2 | 17.3756 | 4 | K | 2 |  |  |  | ROZPOCET |  |  |  | 0 | 0 | 0 | 0 | 0 | 2 | 0 | 4 | 192456268
| VV |  | "podkladný baton" | [15 empty] | VV | 2 | 1 | True | 0 | ROZPOCET
| VV |  | 0,15*52,654 |  | 7.898 | [13 empty] | VV | 2 | 2 | True | 0 | ROZPOCET
| VV | vm | Medzisúčet |  | 7.898 | [13 empty] | VV | 2 | 3 | True | 0 | ROZPOCET
| VV |  | Súčet |  | 7.898 | [13 empty] | VV | 2 | 4 | True | 1 | ROZPOCET
89 | K | 965044201.S | Brúsenie existujúcich betónových podláh, zbrúsenie hrúbky do 3 mm -0,00600t | m2 | 29.6 |  | 0 |  |  |  | znížená |  | 0 | 1e-05 | 0.000296 | 0.006 | 0.1776 | 4 | K | 2 |  |  |  | ROZPOCET |  |  |  | 0 | 0 | 0 | 0 | 0 | 2 | 0 | 4 | 39086882
| VV |  | p2*2 |  | 29.6 | [13 empty] | VV | 2 | 2 | True | 0 | ROZPOCET
| VV |  | Súčet |  | 29.6 | [13 empty] | VV | 2 | 4 | True | 1 | ROZPOCET
90 | K | 965049110.S | Príplatok za búranie betónovej mazaniny so zváranou sieťou alebo rabicovým pletivom hr. do 100 mm | m3 | 9.465 |  | 0 |  |  |  | znížená |  | 0 | 0 | 0 | 0 | 0 | 4 | K | 2 |  |  |  | ROZPOCET |  |  |  | 0 | 0 | 0 | 0 | 0 | 2 | 0 | 4 | -1397370623
| VV |  | vm2 |  | 9.465 | [13 empty] | VV | 2 | 2 | True | 0 | ROZPOCET
| VV |  | Súčet |  | 9.465 | [13 empty] | VV | 2 | 4 | True | 1 | ROZPOCET
91 | K | 965049120.S | Príplatok za búranie betónovej mazaniny so zváranou sieťou alebo rabicovým pletivom hr. nad 100 mm | m3 | 7.898 |  | 0 |  |  |  | znížená |  | 0 | 0 | 0 | 0 | 0 | 4 | K | 2 |  |  |  | ROZPOCET |  |  |  | 0 | 0 | 0 | 0 | 0 | 2 | 0 | 4 | 944474062
| VV |  | vm |  | 7.898 | [13 empty] | VV | 2 | 2 | True | 0 | ROZPOCET
| VV |  | Súčet |  | 7.898 | [13 empty] | VV | 2 | 4 | True | 1 | ROZPOCET
92 | K | 965082930.S | Odstránenie násypu pod podlahami alebo na strechách, hr.do 200 mm, -1,40000t | m3 | 7.898 |  | 0 |  |  |  | znížená |  | 0 | 0 | 0 | 1.4 | 11.0572 | 4 | K | 2 |  |  |  | ROZPOCET |  |  |  | 0 | 0 | 0 | 0 | 0 | 2 | 0 | 4 | 1108095590
| VV |  | "štrkopiesok pod podkladným betonom" | [15 empty] | VV | 2 | 1 | True | 0 | ROZPOCET
| VV |  | 0,15*52,65 |  | 7.898 | [13 empty] | VV | 2 | 2 | True | 0 | ROZPOCET
| VV |  | Súčet |  | 7.898 | [13 empty] | VV | 2 | 4 | True | 1 | ROZPOCET
93 | K | 968071116.S | Demontáž dverí kovových vchodových, 1 bm obvodu - 0,005t | m | 8.8 |  | 0 |  |  |  | znížená |  | 0 | 0 | 0 | 0.005 | 0.044 | 4 | K | 2 |  |  |  | ROZPOCET |  |  |  | 0 | 0 | 0 | 0 | 0 | 2 | 0 | 4 | -1144059913
| VV |  | 2*(2,4+2,0) |  | 8.8 | [13 empty] | VV | 2 | 2 | True | 0 | ROZPOCET
| VV |  | Súčet |  | 8.8 | [13 empty] | VV | 2 | 4 | True | 1 | ROZPOCET
94 | K | 968071126.S | Vyvesenie kovového dverného krídla do suti plochy nad 2 m2 | ks | 2 |  | 0 |  |  |  | znížená |  | 0 | 0 | 0 | 0.06 | 0.12 | 4 | K | 2 |  |  |  | ROZPOCET |  |  |  | 0 | 0 | 0 | 0 | 0 | 2 | 0 | 4 | 2049579629
| VV |  | "dvojkrídlové" | [15 empty] | VV | 2 | 1 | True | 0 | ROZPOCET
| VV |  | 2 |  | 2 | [13 empty] | VV | 2 | 2 | True | 0 | ROZPOCET
| VV |  | Súčet |  | 2 | [13 empty] | VV | 2 | 4 | True | 1 | ROZPOCET
95 | K | 968072456.S | Vybúranie kovových dverových zárubní plochy nad 2 m2, -0,06300t | m2 | 4.8 |  | 0 |  |  |  | znížená |  | 0 | 0 | 0 | 0.063 | 0.3024 | 4 | K | 2 |  |  |  | ROZPOCET |  |  |  | 0 | 0 | 0 | 0 | 0 | 2 | 0 | 4 | 208071326
| VV |  | 2,4*2,0 |  | 4.8 | [13 empty] | VV | 2 | 2 | True | 0 | ROZPOCET
| VV |  | Súčet |  | 4.8 | [13 empty] | VV | 2 | 4 | True | 1 | ROZPOCET
96 | K | 971033651.S | Vybúranie otvorov v murive tehl. plochy do 4 m2 hr. do 600 mm, -1,87500t | m3 | 0.48 |  | 0 |  |  |  | znížená |  | 0 | 0 | 0 | 1.875 | 0.9 | 4 | K | 2 |  |  |  | ROZPOCET |  |  |  | 0 | 0 | 0 | 0 | 0 | 2 | 0 | 4 | -661439230
| VV |  | 0,375*0,8*1,6 |  | 0.48 | [13 empty] | VV | 2 | 2 | True | 0 | ROZPOCET
| VV |  | Súčet |  | 0.48 | [13 empty] | VV | 2 | 4 | True | 1 | ROZPOCET
97 | K | 971052451.S | Vybúranie otvoru v želzobet. priečkach a stenách plochy do 0,25 m2, do 450 mm, -0,28000t | ks | 1 |  | 0 |  |  |  | znížená |  | 0 | 0 | 0 | 0.28 | 0.28 | 4 | K | 2 |  |  |  | ROZPOCET |  |  |  | 0 | 0 | 0 | 0 | 0 | 2 | 0 | 4 | 193945419
| VV |  | "do základov 600x250mm" | [15 empty] | VV | 2 | 1 | True | 0 | ROZPOCET
| VV |  | 1 |  | 1 | [13 empty] | VV | 2 | 2 | True | 0 | ROZPOCET
| VV |  | Súčet |  | 1 | [13 empty] | VV | 2 | 4 | True | 1 | ROZPOCET
98 | K | 974031164.S | Vysekávanie rýh v akomkoľvek murive tehlovom na akúkoľvek maltu do hĺbky 150 mm a š. do 150 mm, -0,04000t | m | 20.6 |  | 0 |  |  |  | znížená |  | 0 | 0 | 0 | 0.04 | 0.824 | 4 | K | 2 |  |  |  | ROZPOCET |  |  |  | 0 | 0 | 0 | 0 | 0 | 2 | 0 | 4 | -1981650096
| VV |  | "dodatočné osadenie naddverného prekladu,, buranie z dvoch stran" | [15 empty] | VV | 2 | 1 | True | 0 | ROZPOCET
| VV |  | 2,7*2 |  | 5.4 | [13 empty] | VV | 2 | 2 | True | 0 | ROZPOCET
| VV |  | 3,2*2 |  | 6.4 | [13 empty] | VV | 2 | 2 | True | 0 | ROZPOCET
| VV |  | 1,2*2 |  | 2.4 | [13 empty] | VV | 2 | 2 | True | 0 | ROZPOCET
| VV |  | 3,2*2 |  | 6.4 | [13 empty] | VV | 2 | 2 | True | 0 | ROZPOCET
| VV |  | Súčet |  | 20.6 | [13 empty] | VV | 2 | 4 | True | 1 | ROZPOCET
99 | K | 974083112.S | Rezanie betónových mazanín existujúcich vystužených hĺbky nad 50 do 100 mm | m | 138.05 |  | 0 |  |  |  | znížená |  | 0 | 0 | 0 | 0 | 0 | 4 | K | 2 |  |  |  | ROZPOCET |  |  |  | 0 | 0 | 0 | 0 | 0 | 2 | 0 | 4 | 70770419
| VV |  | 1,15*2+2,3*3+0,36*2+0,54*2 |  | 11 | [13 empty] | VV | 2 | 2 | True | 0 | ROZPOCET
| VV |  | 2*(2,4+4,3) |  | 13.4 | [13 empty] | VV | 2 | 2 | True | 0 | ROZPOCET
| VV |  | 2*(2,5+4,9) |  | 14.8 | [13 empty] | VV | 2 | 2 | True | 0 | ROZPOCET
| VV |  | "podlaha" | [15 empty] | VV | 2 | 1 | True | 0 | ROZPOCET
| VV |  | 75,45 |  | 75.45 | [13 empty] | VV | 2 | 2 | True | 0 | ROZPOCET
| VV |  | "1.08 a 1.09" | [15 empty] | VV | 2 | 1 | True | 0 | ROZPOCET
| VV |  | 2*(1,85+4,0)*2 |  | 23.4 | [13 empty] | VV | 2 | 2 | True | 0 | ROZPOCET
| VV |  | Súčet |  | 138.05 | [13 empty] | VV | 2 | 4 | True | 1 | ROZPOCET
100 | K | 974083114.S | Rezanie betónových mazanín existujúcich vystužených hĺbky nad 150 do 200 mm | m | 103.65 |  | 0 |  |  |  | znížená |  | 0 | 1e-05 | 0.0010365 | 0 | 0 | 4 | K | 2 |  |  |  | ROZPOCET |  |  |  | 0 | 0 | 0 | 0 | 0 | 2 | 0 | 4 | -902788706
| VV |  | "otvory v podlahe" | [15 empty] | VV | 2 | 1 | True | 0 | ROZPOCET
| VV |  | 4*0,3*4 |  | 4.8 | [13 empty] | VV | 2 | 2 | True | 0 | ROZPOCET
| VV |  | "pre nové základy 1NP" | [15 empty] | VV | 2 | 1 | True | 0 | ROZPOCET
| VV |  | 75,45 |  | 75.45 | [13 empty] | VV | 2 | 2 | True | 0 | ROZPOCET
| VV |  | "1.08 a 1.09" | [15 empty] | VV | 2 | 1 | True | 0 | ROZPOCET
| VV |  | 2*(1,85+4,0)*2 |  | 23.4 | [13 empty] | VV | 2 | 2 | True | 0 | ROZPOCET
| VV |  | Súčet |  | 103.65 | [13 empty] | VV | 2 | 4 | True | 1 | ROZPOCET
101 | K | 979081111.S | Odvoz sutiny a vybúraných hmôt na skládku do 1 km | t | 80.344 |  | 0 |  |  |  | znížená |  | 0 | 0 | 0 | 0 | 0 | 4 | K | 2 |  |  |  | ROZPOCET |  |  |  | 0 | 0 | 0 | 0 | 0 | 2 | 0 | 4 | -2114031754
102 | K | 979081121.S | Odvoz sutiny a vybúraných hmôt na skládku za každý ďalší 1 km | t | 1928.256 |  | 0 |  |  |  | znížená |  | 0 | 0 | 0 | 0 | 0 | 4 | K | 2 |  |  |  | ROZPOCET |  |  |  | 0 | 0 | 0 | 0 | 0 | 2 | 0 | 4 | -97441454
| VV |  | 80,344*24 'Prepočítané koeficientom množstva |  | 1928.256 | [13 empty] | VV | 2 | 2 | False | 1 | ROZPOCET
103 | K | 979082111.S | Vnútrostavenisková doprava sutiny a vybúraných hmôt do 10 m | t | 80.344 |  | 0 |  |  |  | znížená |  | 0 | 0 | 0 | 0 | 0 | 4 | K | 2 |  |  |  | ROZPOCET |  |  |  | 0 | 0 | 0 | 0 | 0 | 2 | 0 | 4 | -471633071
104 | K | 979082121.S | Vnútrostavenisková doprava sutiny a vybúraných hmôt za každých ďalších 5 m | t | 160.688 |  | 0 |  |  |  | znížená |  | 0 | 0 | 0 | 0 | 0 | 4 | K | 2 |  |  |  | ROZPOCET |  |  |  | 0 | 0 | 0 | 0 | 0 | 2 | 0 | 4 | -1245807970
| VV |  | 80,344*2 'Prepočítané koeficientom množstva |  | 160.688 | [13 empty] | VV | 2 | 2 | False | 1 | ROZPOCET
105 | K | 979089012.S | Poplatok za skladovanie - betón, tehly, dlaždice (17 01) ostatné | t | 80.344 |  | 0 |  |  |  | znížená |  | 0 | 0 | 0 | 0 | 0 | 4 | K | 2 |  |  |  | ROZPOCET |  |  |  | 0 | 0 | 0 | 0 | 0 | 2 | 0 | 4 | -519345945
| D | 99 | Presun hmôt HSV |  |  |  | 0 | [5 empty] | 0 |  | 0 |  | 0 | 1 | D | 1 |  |  |  | ROZPOCET | [9 empty] | 0
106 | K | 999281111.S | Presun hmôt pre opravy a údržbu objektov vrátane vonkajších plášťov výšky do 25 m | t | 170.812 |  | 0 |  |  |  | znížená |  | 0 | 0 | 0 | 0 | 0 | 4 | K | 2 |  |  |  | ROZPOCET |  |  |  | 0 | 0 | 0 | 0 | 0 | 2 | 0 | 4 | -643975248
| D | PSV | Práce a dodávky PSV |  |  |  | 0 | [5 empty] | 0 |  | 3.3327 |  | 0 | 2 | D | 0 |  |  |  | ROZPOCET | [9 empty] | 0
| D | 711 | Izolácie proti vode a vlhkosti |  |  |  | 0 | [5 empty] | 0 |  | 1.121 |  | 0 | 2 | D | 1 |  |  |  | ROZPOCET | [9 empty] | 0
107 | K | 711111001.S | Zhotovenie izolácie proti zemnej vlhkosti vodorovná náterom penetračným za studena | m2 | 73.059 |  | 0 |  |  |  | znížená |  | 0 | 0 | 0 | 0 | 0 | 16 | K | 2 |  |  |  | ROZPOCET |  |  |  | 0 | 0 | 0 | 0 | 0 | 2 | 0 | 16 | -590066814
| VV |  | "pod základy na podkladný" | [15 empty] | VV | 2 | 1 | True | 0 | ROZPOCET
| VV |  | 23,87 |  | 23.87 | [13 empty] | VV | 2 | 2 | True | 0 | ROZPOCET
| VV |  | "pod KGJ" | [15 empty] | VV | 2 | 1 | True | 0 | ROZPOCET
| VV |  | 1,85*4,0*2 |  | 14.8 | [13 empty] | VV | 2 | 2 | True | 0 | ROZPOCET
| VV |  | p1 |  | 34.389 | [13 empty] | VV | 2 | 2 | True | 0 | ROZPOCET
| VV | vi | Medzisúčet |  | 73.059 | [13 empty] | VV | 2 | 3 | True | 0 | ROZPOCET
| VV |  | Súčet |  | 73.059 | [13 empty] | VV | 2 | 4 | True | 1 | ROZPOCET
108 | K | 711112001.S | Zhotovenie izolácie proti zemnej vlhkosti zvislá penetračným náterom za studena | m2 | 23.307 |  | 0 |  |  |  | znížená |  | 0 | 0 | 0 | 0 | 0 | 16 | K | 2 |  |  |  | ROZPOCET |  |  |  | 0 | 0 | 0 | 0 | 0 | 2 | 0 | 16 | 1910888331
| VV |  | "kanal" | [15 empty] | VV | 2 | 1 | True | 0 | ROZPOCET
| VV |  | 0,1*(4,11+4,25+4,3+3,9) |  | 1.656 | [13 empty] | VV | 2 | 2 | True | 0 | ROZPOCET
| VV |  | 0,51*(2,1+1,3*3+2,26) |  | 4.213 | [13 empty] | VV | 2 | 2 | True | 0 | ROZPOCET
| VV |  | 0,81*(1,97+1,85+2,4+4,3+5,06*2) |  | 16.718 | [13 empty] | VV | 2 | 2 | True | 0 | ROZPOCET
| VV |  | 0,3*(2,0+0,4) |  | 0.72 | [13 empty] | VV | 2 | 2 | True | 0 | ROZPOCET
| VV | zi | Medzisúčet |  | 23.307 | [13 empty] | VV | 2 | 3 | True | 0 | ROZPOCET
| VV |  | Súčet |  | 23.307 | [13 empty] | VV | 2 | 4 | True | 1 | ROZPOCET
109 | M | 246170000900.S | Lak asfaltový penetračný | t | 0.034 |  | 0 |  |  |  | znížená |  | 0 | 1 | 0.034 | 0 | 0 | 32 | M | 2 |  |  |  | ROZPOCET |  |  |  | 0 | 0 | 0 | 0 | 0 | 2 | 0 | 16 | 2058681706
| VV |  | (vi+zi)*0,00035 |  | 0.034 | [13 empty] | VV | 2 | 2 | True | 0 | ROZPOCET
| VV |  | Súčet |  | 0.034 | [13 empty] | VV | 2 | 4 | True | 1 | ROZPOCET
110 | K | 711141559.S | Zhotovenie izolácie proti zemnej vlhkosti a tlakovej vode vodorovná NAIP pritavením | m2 | 146.118 |  | 0 |  |  |  | znížená |  | 0 | 0.00054 | 0.078904 | 0 | 0 | 16 | K | 2 |  |  |  | ROZPOCET |  |  |  | 0 | 0 | 0 | 0 | 0 | 2 | 0 | 16 | -2020387865
| VV |  | vi*2 |  | 146.118 | [13 empty] | VV | 2 | 2 | True | 0 | ROZPOCET
| VV |  | Súčet |  | 146.118 | [13 empty] | VV | 2 | 4 | True | 1 | ROZPOCET
111 | K | 711142559.S | Zhotovenie izolácie proti zemnej vlhkosti a tlakovej vode zvislá NAIP pritavením | m2 | 46.614 |  | 0 |  |  |  | znížená |  | 0 | 0.00054 | 0.025172 | 0 | 0 | 16 | K | 2 |  |  |  | ROZPOCET |  |  |  | 0 | 0 | 0 | 0 | 0 | 2 | 0 | 16 | 2095763825
| VV |  | zi*2 |  | 46.614 | [13 empty] | VV | 2 | 2 | True | 0 | ROZPOCET
| VV |  | Súčet |  | 46.614 | [13 empty] | VV | 2 | 4 | True | 1 | ROZPOCET
112 | M | 628310001000 | Pás asfaltový HYDROBIT V 60 S 35 pre spodné vrstvy hydroizolačných systémov, ICOPAL | m2 | 231.278 |  | 0 |  |  |  | znížená |  | 0 | 0.00425 | 0.98293 | 0 | 0 | 32 | M | 2 |  |  |  | ROZPOCET |  |  |  | 0 | 0 | 0 | 0 | 0 | 2 | 0 | 16 | 1213077455
| VV |  | (vi+zi)*2*1,2 |  | 231.278 | [13 empty] | VV | 2 | 2 | True | 0 | ROZPOCET
| VV |  | Súčet |  | 231.278 | [13 empty] | VV | 2 | 4 | True | 1 | ROZPOCET
113 | K | 998711201.S | Presun hmôt pre izoláciu proti vode v objektoch výšky do 6 m | % |  |  | 0 |  |  |  | znížená |  | 0 | 0 | 0 | 0 | 0 | 16 | K | 2 |  |  |  | ROZPOCET |  |  |  | 0 | 0 | 0 | 0 | 0 | 2 | 0 | 16 | 19421231
| D | 713 | Izolácie tepelné |  |  |  | 0 | [5 empty] | 0 |  | 0.056108 |  | 0 | 2 | D | 1 |  |  |  | ROZPOCET | [9 empty] | 0
114 | K | 713132211.S | Montáž tepelnej izolácie podzemných stien a základov xps celoplošným prilepením | m2 | 8.172 |  | 0 |  |  |  | znížená |  | 0 | 0.0035 | 0.028602 | 0 | 0 | 16 | K | 2 |  |  |  | ROZPOCET |  |  |  | 0 | 0 | 0 | 0 | 0 | 2 | 0 | 16 | -1216193134
| VV |  | "kablový kanal" | [15 empty] | VV | 2 | 1 | True | 0 | ROZPOCET
| VV |  | 0,4*(1,39) |  | 0.556 | [13 empty] | VV | 2 | 2 | True | 0 | ROZPOCET
| VV |  | 0,7*(1,85+0,81+4,32+3,9) |  | 7.616 | [13 empty] | VV | 2 | 2 | True | 0 | ROZPOCET
| VV | xps10 | Medzisúčet |  | 8.172 | [13 empty] | VV | 2 | 3 | True | 0 | ROZPOCET
| VV |  | Súčet |  | 8.172 | [13 empty] | VV | 2 | 4 | True | 1 | ROZPOCET
115 | M | 283750002100 | Doska XPS STYRODUR 3000 CS hr. 100 mm, zakladanie stavieb, podlahy, obrátené ploché strechy, ISOVER | m2 | 8.335 |  | 0 |  |  |  | znížená |  | 0 | 0.0033 | 0.027506 | 0 | 0 | 32 | M | 2 |  |  |  | ROZPOCET |  |  |  | 0 | 0 | 0 | 0 | 0 | 2 | 0 | 16 | 1767425959
| VV |  | xps10*1,02 |  | 8.335 | [13 empty] | VV | 2 | 2 | True | 0 | ROZPOCET
| VV |  | Súčet |  | 8.335 | [13 empty] | VV | 2 | 4 | True | 1 | ROZPOCET
116 | K | 998713201.S | Presun hmôt pre izolácie tepelné v objektoch výšky do 6 m | % |  |  | 0 |  |  |  | znížená |  | 0 | 0 | 0 | 0 | 0 | 16 | K | 2 |  |  |  | ROZPOCET |  |  |  | 0 | 0 | 0 | 0 | 0 | 2 | 0 | 16 | 1515564268
| D | 767 | Konštrukcie doplnkové kovové |  |  |  | 0 | [5 empty] | 0 |  | 2.0526 |  | 0 | 2 | D | 1 |  |  |  | ROZPOCET | [9 empty] | 0
117 | K | 767161110.S | Montáž zábradlia rovného z rúrok do muriva, s hmotnosťou 1 metra zábradlia do 20 kg | m | 13.7 |  | 0 |  |  |  | znížená |  | 0 | 5e-05 | 0.000685 | 0 | 0 | 16 | K | 2 |  |  |  | ROZPOCET |  |  |  | 0 | 0 | 0 | 0 | 0 | 2 | 0 | 16 | 1037709194
| VV |  | 4,85+8,85 |  | 13.7 | [13 empty] | VV | 2 | 2 | True | 0 | ROZPOCET
| VV |  | Súčet |  | 13.7 | [13 empty] | VV | 2 | 4 | True | 1 | ROZPOCET
118 | K | 767161210.S | Montáž zábradlia rovného z rúrok na oceľovú konštrukciu, s hmotnosťou 1 m zábradlia do 20 kg | m | 5.752 |  | 0 |  |  |  | znížená |  | 0 | 5e-05 | 0.0002876 | 0 | 0 | 16 | K | 2 |  |  |  | ROZPOCET |  |  |  | 0 | 0 | 0 | 0 | 0 | 2 | 0 | 16 | 728540024
| VV |  | "schodisko" | [15 empty] | VV | 2 | 1 | True | 0 | ROZPOCET
| VV |  | 3,652+1,0+1,1 |  | 5.752 | [13 empty] | VV | 2 | 2 | True | 0 | ROZPOCET
| VV |  | Súčet |  | 5.752 | [13 empty] | VV | 2 | 4 | True | 1 | ROZPOCET
119 | K | 767510111.S | Montáž kanálových krytov osadenie krytov | kg | 444.95 |  | 0 |  |  |  | znížená |  | 0 | 5e-05 | 0.022247 | 0 | 0 | 16 | K | 2 |  |  |  | ROZPOCET |  |  |  | 0 | 0 | 0 | 0 | 0 | 2 | 0 | 16 | -1575134006
| VV |  | 444,95 |  | 444.95 | [13 empty] | VV | 2 | 2 | True | 0 | ROZPOCET
| VV |  | Súčet |  | 444.95 | [13 empty] | VV | 2 | 4 | True | 1 | ROZPOCET
120 | K | 76764112S1 | D1 D+M Exterierové dvere so zabudovanými mriežkami dvojkrídlové, otvárave, 1600x2400mm, zárubeň ocelová, zámok pre trafo, žiarový pozink, RAL 9006 | ks | 1 |  | 0 |  |  |  | znížená |  | 0 | 0 | 0 | 0 | 0 | 16 | K | 2 |  |  |  | ROZPOCET |  |  |  | 0 | 0 | 0 | 0 | 0 | 2 | 0 | 16 | 415596687
121 | K | 76764112S2 | D2 D+M Exterierové dvere jednokrídlové plné, otvárave, 800x2000mm, zárubeň ocelová, zámok pre trafo, žiarový pozink, RAL 9006 | ks | 1 |  | 0 |  |  |  | znížená |  | 0 | 0 | 0 | 0 | 0 | 16 | K | 2 |  |  |  | ROZPOCET |  |  |  | 0 | 0 | 0 | 0 | 0 | 2 | 0 | 16 | -1781768487
122 | K | 76764112S3 | D3 D+M Interierové dvere hladké dvojkrídlové, otvárave, 1400x2000mm, zárubeň ocelová, zámok pre trafo, žiarový pozink, RAL 9006 | ks | 2 |  | 0 |  |  |  | znížená |  | 0 | 0 | 0 | 0 | 0 | 16 | K | 2 |  |  |  | ROZPOCET |  |  |  | 0 | 0 | 0 | 0 | 0 | 2 | 0 | 16 | -1154538135
123 | K | 767995102.S | Montáž ostatných atypických kovových stavebných doplnkových konštrukcií nad 5 do 10 kg, schodisko so zábradlím | kg | 618 |  | 0 |  |  |  | znížená |  | 0 | 6e-05 | 0.03708 | 0 | 0 | 16 | K | 2 |  |  |  | ROZPOCET |  |  |  | 0 | 0 | 0 | 0 | 0 | 2 | 0 | 16 | -1540123878
| VV |  | 618 |  | 618 | [13 empty] | VV | 2 | 2 | True | 0 | ROZPOCET
| VV |  | Súčet |  | 618 | [13 empty] | VV | 2 | 4 | True | 1 | ROZPOCET
124 | M | 136110020000.S | Plech oceľový hrubý 8x1000x2000 mm, ozn. 11 373.0, podľa EN S235JRG1 | t | 0.017 |  | 0 |  |  |  | znížená |  | 0 | 1 | 0.017 | 0 | 0 | 32 | M | 2 |  |  |  | ROZPOCET |  |  |  | 0 | 0 | 0 | 0 | 0 | 2 | 0 | 16 | 1600932414
| VV |  | (5,65+9,84)*0,001*1,1 |  | 0.017 | [13 empty] | VV | 2 | 2 | True | 0 | ROZPOCET
| VV |  | Súčet |  | 0.017 | [13 empty] | VV | 2 | 4 | True | 1 | ROZPOCET
125 | M | 136110020200.S | Plech oceľový hrubý 10x1000x2000 mm, ozn. 11 373.0, podľa EN S235JRG1 | t | 0.267 |  | 0 |  |  |  | znížená |  | 0 | 1 | 0.267 | 0 | 0 | 32 | M | 2 |  |  |  | ROZPOCET |  |  |  | 0 | 0 | 0 | 0 | 0 | 2 | 0 | 16 | 1508277764
| VV |  | (166,61+19,47+20,66+21,98+13,96)*0,001*1,1 |  | 0.267 | [13 empty] | VV | 2 | 2 | True | 0 | ROZPOCET
| VV |  | Súčet |  | 0.267 | [13 empty] | VV | 2 | 4 | True | 1 | ROZPOCET
126 | M | 141110010400.S | Rúra oceľová bezšvová hladká kruhová d 108 mm, hr. steny 5,0 mm, ozn. 11 353.0. | m | 5.544 |  | 0 |  |  |  | znížená |  | 0 | 0.0127 | 0.070409 | 0 | 0 | 32 | M | 2 |  |  |  | ROZPOCET |  |  |  | 0 | 0 | 0 | 0 | 0 | 2 | 0 | 16 | -429565779
| VV |  | 5,04*1,1 |  | 5.544 | [13 empty] | VV | 2 | 2 | True | 0 | ROZPOCET
| VV |  | Súčet |  | 5.544 | [13 empty] | VV | 2 | 4 | True | 1 | ROZPOCET
127 | M | 145540000801.S | Profil oceľový 80x5 mm zváraný tenkostenný uzavretý štvorcový | t | 0.041 |  | 0 |  |  |  | znížená |  | 0 | 1 | 0.041 | 0 | 0 | 32 | M | 2 |  |  |  | ROZPOCET |  |  |  | 0 | 0 | 0 | 0 | 0 | 2 | 0 | 16 | -755271292
| VV |  | (20,13+17,32)*0,001*1,1 |  | 0.041 | [13 empty] | VV | 2 | 2 | True | 0 | ROZPOCET
| VV |  | Súčet |  | 0.041 | [13 empty] | VV | 2 | 4 | True | 1 | ROZPOCET
128 | M | 145540000700.S | Profil oceľový 50x3 mm zváraný tenkostenný uzavretý štvorcový | t | 0.073 |  | 0 |  |  |  | znížená |  | 0 | 1 | 0.073 | 0 | 0 | 32 | M | 2 |  |  |  | ROZPOCET |  |  |  | 0 | 0 | 0 | 0 | 0 | 2 | 0 | 16 | -1309538387
| VV |  | (33,81+25,25+7,25)*0,001*1,1 |  | 0.073 | [13 empty] | VV | 2 | 2 | True | 0 | ROZPOCET
| VV |  | Súčet |  | 0.073 | [13 empty] | VV | 2 | 4 | True | 1 | ROZPOCET
129 | M | 145540000403.S | Profil oceľový 30x3 mm zváraný tenkostenný uzavretý štvorcový | t | 0.01 |  | 0 |  |  |  | znížená |  | 0 | 1 | 0.01 | 0 | 0 | 32 | M | 2 |  |  |  | ROZPOCET |  |  |  | 0 | 0 | 0 | 0 | 0 | 2 | 0 | 16 | -1744957849
| VV |  | 9,19*0,001*1,1 |  | 0.01 | [13 empty] | VV | 2 | 2 | True | 0 | ROZPOCET
| VV |  | Súčet |  | 0.01 | [13 empty] | VV | 2 | 4 | True | 1 | ROZPOCET
130 | M | 145540000908.S | Profil oceľový 120x5 mm zváraný tenkostenný uzavretý štvorcový | t | 0.017 |  | 0 |  |  |  | znížená |  | 0 | 1 | 0.017 | 0 | 0 | 32 | M | 2 |  |  |  | ROZPOCET |  |  |  | 0 | 0 | 0 | 0 | 0 | 2 | 0 | 16 | -678849687
| VV |  | 15,3*0,001*1,1 |  | 0.017 | [13 empty] | VV | 2 | 2 | True | 0 | ROZPOCET
| VV |  | Súčet |  | 0.017 | [13 empty] | VV | 2 | 4 | True | 1 | ROZPOCET
131 | M | 132110000700.S | Tyč oceľová jemná kruhová D 12 mm, ozn. 10 000, podľa EN alebo EN ISO S185 | t | 0.005 |  | 0 |  |  |  | znížená |  | 0 | 1 | 0.005 | 0 | 0 | 32 | M | 2 |  |  |  | ROZPOCET |  |  |  | 0 | 0 | 0 | 0 | 0 | 2 | 0 | 16 | -152748706
| VV |  | 4,44*0,001*1,1 |  | 0.005 | [13 empty] | VV | 2 | 2 | True | 0 | ROZPOCET
| VV |  | Súčet |  | 0.005 | [13 empty] | VV | 2 | 4 | True | 1 | ROZPOCET
132 | M | 592270116203.S | Pororošt pozinkovaný 270x900mm, oká 30x30 mm, schodiskové stupne | ks | 13 |  | 0 |  |  |  | znížená |  | 0 | 0.005 | 0.065 | 0 | 0 | 32 | M | 2 |  |  |  | ROZPOCET |  |  |  | 0 | 0 | 0 | 0 | 0 | 2 | 0 | 16 | 1245132435
133 | M | 592270116204.S | Pororošt pozinkovaný 300x1000mm, oká 30x30 mm, podesta schodisková | ks | 3 |  | 0 |  |  |  | znížená |  | 0 | 0.005 | 0.015 | 0 | 0 | 32 | M | 2 |  |  |  | ROZPOCET |  |  |  | 0 | 0 | 0 | 0 | 0 | 2 | 0 | 16 | -428272549
134 | K | 76799510Z1 | Z1 Montáž ostatných atypických kovových stavebných doplnkových konštrukcií do 5 kg, zárubeň | kg | 55.97 |  | 0 |  |  |  | znížená |  | 0 | 8e-05 | 0.0044776 | 0 | 0 | 16 | K | 2 |  |  |  | ROZPOCET |  |  |  | 0 | 0 | 0 | 0 | 0 | 2 | 0 | 16 | 1766451680
| VV |  | 55,97 |  | 55.97 | [13 empty] | VV | 2 | 2 | True | 0 | ROZPOCET
| VV |  | Súčet |  | 55.97 | [13 empty] | VV | 2 | 4 | True | 1 | ROZPOCET
135 | M | 133310001100.S | Tyč oceľová prierezu L rovnoramenný uholník 80x80x6 mm, ozn. 10 000, podľa EN ISO S185 | t | 0.054 |  | 0 |  |  |  | znížená |  | 0 | 1 | 0.054 | 0 | 0 | 32 | M | 2 |  |  |  | ROZPOCET |  |  |  | 0 | 0 | 0 | 0 | 0 | 2 | 0 | 16 | 411308404
| VV |  | "Z01" | [15 empty] | VV | 2 | 1 | True | 0 | ROZPOCET
| VV |  | (36,41+12,92)*0,001*1,1 |  | 0.054 | [13 empty] | VV | 2 | 2 | True | 0 | ROZPOCET
| VV |  | Súčet |  | 0.054 | [13 empty] | VV | 2 | 4 | True | 1 | ROZPOCET
136 | M | 136110019800.S | Plech oceľový hrubý 6x1000x2000 mm, ozn. 11 373.0, podľa EN S235JRG1 | t | 0.007 |  | 0 |  |  |  | znížená |  | 0 | 1 | 0.007 | 0 | 0 | 32 | M | 2 |  |  |  | ROZPOCET |  |  |  | 0 | 0 | 0 | 0 | 0 | 2 | 0 | 16 | 548083198
| VV |  | "Z01" | [15 empty] | VV | 2 | 1 | True | 0 | ROZPOCET
| VV |  | 6,64*0,001*1,1 |  | 0.007 | [13 empty] | VV | 2 | 2 | True | 0 | ROZPOCET
| VV |  | Súčet |  | 0.007 | [13 empty] | VV | 2 | 4 | True | 1 | ROZPOCET
137 | K | 76799510Z10 | Z10 Montáž ostatných atypických kovových stavebných doplnkových konštrukcií nad 10 do 20 kg, preklad | kg | 76.88 |  | 0 |  |  |  | znížená |  | 0 | 6e-05 | 0.0046128 | 0 | 0 | 16 | K | 2 |  |  |  | ROZPOCET |  |  |  | 0 | 0 | 0 | 0 | 0 | 2 | 0 | 16 | 676183391
| VV |  | 76,88 |  | 76.88 | [13 empty] | VV | 2 | 2 | True | 0 | ROZPOCET
| VV |  | Súčet |  | 76.88 | [13 empty] | VV | 2 | 4 | True | 1 | ROZPOCET
138 | M | 133310001800.S | Tyč oceľová prierezu L rovnoramenný uholník 100x100x8 mm, ozn. 10 000, podľa EN ISO S185 | t | 0.081 |  | 0 |  |  |  | znížená |  | 0 | 1 | 0.081 | 0 | 0 | 32 | M | 2 |  |  |  | ROZPOCET |  |  |  | 0 | 0 | 0 | 0 | 0 | 2 | 0 | 16 | -75935519
| VV |  | 73,2*0,001*1,1 |  | 0.081 | [13 empty] | VV | 2 | 2 | True | 0 | ROZPOCET
| VV |  | Súčet |  | 0.081 | [13 empty] | VV | 2 | 4 | True | 1 | ROZPOCET
139 | M | 136110019800.S | Plech oceľový hrubý 6x1000x2000 mm, ozn. 11 373.0, podľa EN S235JRG1 | t | 0.004 |  | 0 |  |  |  | znížená |  | 0 | 1 | 0.004 | 0 | 0 | 32 | M | 2 |  |  |  | ROZPOCET |  |  |  | 0 | 0 | 0 | 0 | 0 | 2 | 0 | 16 | -1443728805
| VV |  | 3,6*0,001*1,1 |  | 0.004 | [13 empty] | VV | 2 | 2 | True | 0 | ROZPOCET
| VV |  | Súčet |  | 0.004 | [13 empty] | VV | 2 | 4 | True | 1 | ROZPOCET
140 | K | 76799510Z11 | Z11 Montáž ostatných atypických kovových stavebných doplnkových konštrukcií nad 10 do 20 kg, preklad | kg | 124.3 |  | 0 |  |  |  | znížená |  | 0 | 6e-05 | 0.007458 | 0 | 0 | 16 | K | 2 |  |  |  | ROZPOCET |  |  |  | 0 | 0 | 0 | 0 | 0 | 2 | 0 | 16 | 745490763
| VV |  | 124,3 |  | 124.3 | [13 empty] | VV | 2 | 2 | True | 0 | ROZPOCET
| VV |  | Súčet |  | 124.3 | [13 empty] | VV | 2 | 4 | True | 1 | ROZPOCET
141 | M | 136110019800.S | Plech oceľový hrubý 6x1000x2000 mm, ozn. 11 373.0, podľa EN S235JRG1 | t | 0.009 |  | 0 |  |  |  | znížená |  | 0 | 1 | 0.009 | 0 | 0 | 32 | M | 2 |  |  |  | ROZPOCET |  |  |  | 0 | 0 | 0 | 0 | 0 | 2 | 0 | 16 | 1017318362
| VV |  | 7,8*0,001*1,1 |  | 0.009 | [13 empty] | VV | 2 | 2 | True | 0 | ROZPOCET
| VV |  | Súčet |  | 0.009 | [13 empty] | VV | 2 | 4 | True | 1 | ROZPOCET
142 | M | 1333100041020.S | Tyč oceľová prierezu L rovnoramenný uholník 120x120x10 mm, ozn. 11 373 podľa EN ISO S235JRG1 | t | 0.128 |  | 0 |  |  |  | znížená |  | 0 | 1 | 0.128 | 0 | 0 | 32 | M | 2 |  |  |  | ROZPOCET |  |  |  | 0 | 0 | 0 | 0 | 0 | 2 | 0 | 16 | -138507792
| VV |  | 116,5*0,001*1,1 |  | 0.128 | [13 empty] | VV | 2 | 2 | True | 0 | ROZPOCET
| VV |  | Súčet |  | 0.128 | [13 empty] | VV | 2 | 4 | True | 1 | ROZPOCET
143 | K | 76799510Z12 | Z12 Montáž ostatných atypických kovových stavebných doplnkových konštrukcií nad 10 do 20 kg, preklad | kg | 46 |  | 0 |  |  |  | znížená |  | 0 | 6e-05 | 0.00276 | 0 | 0 | 16 | K | 2 |  |  |  | ROZPOCET |  |  |  | 0 | 0 | 0 | 0 | 0 | 2 | 0 | 16 | 750360048
| VV |  | 46 |  | 46 | [13 empty] | VV | 2 | 2 | True | 0 | ROZPOCET
| VV |  | Súčet |  | 46 | [13 empty] | VV | 2 | 4 | True | 1 | ROZPOCET
144 | M | 1333100041020.S | Tyč oceľová prierezu L rovnoramenný uholník 120x120x10 mm, ozn. 11 373 podľa EN ISO S235JRG1 | t | 0.048 |  | 0 |  |  |  | znížená |  | 0 | 1 | 0.048 | 0 | 0 | 32 | M | 2 |  |  |  | ROZPOCET |  |  |  | 0 | 0 | 0 | 0 | 0 | 2 | 0 | 16 | -698675655
| VV |  | 43,7*0,001*1,1 |  | 0.048 | [13 empty] | VV | 2 | 2 | True | 0 | ROZPOCET
| VV |  | Súčet |  | 0.048 | [13 empty] | VV | 2 | 4 | True | 1 | ROZPOCET
145 | M | 136110019800.S | Plech oceľový hrubý 6x1000x2000 mm, ozn. 11 373.0, podľa EN S235JRG1 | t | 0.003 |  | 0 |  |  |  | znížená |  | 0 | 1 | 0.003 | 0 | 0 | 32 | M | 2 |  |  |  | ROZPOCET |  |  |  | 0 | 0 | 0 | 0 | 0 | 2 | 0 | 16 | 1216557477
| VV |  | 2,3*0,001*1,1 |  | 0.003 | [13 empty] | VV | 2 | 2 | True | 0 | ROZPOCET
| VV |  | Súčet |  | 0.003 | [13 empty] | VV | 2 | 4 | True | 1 | ROZPOCET
146 | K | 76799510Z2 | Z2 Montáž ostatných atypických kovových stavebných doplnkových konštrukcií do 5 kg, zárubeň | kg | 42.31 |  | 0 |  |  |  | znížená |  | 0 | 8e-05 | 0.0033848 | 0 | 0 | 16 | K | 2 |  |  |  | ROZPOCET |  |  |  | 0 | 0 | 0 | 0 | 0 | 2 | 0 | 16 | 53491640
| VV |  | "Z02" | [15 empty] | VV | 2 | 1 | True | 0 | ROZPOCET
| VV |  | 42,31 |  | 42.31 | [13 empty] | VV | 2 | 2 | True | 0 | ROZPOCET
| VV |  | Súčet |  | 42.31 | [13 empty] | VV | 2 | 4 | True | 1 | ROZPOCET
147 | M | 133310001100.S | Tyč oceľová prierezu L rovnoramenný uholník 80x80x6 mm, ozn. 10 000, podľa EN ISO S185 | t | 0.042 |  | 0 |  |  |  | znížená |  | 0 | 1 | 0.042 | 0 | 0 | 32 | M | 2 |  |  |  | ROZPOCET |  |  |  | 0 | 0 | 0 | 0 | 0 | 2 | 0 | 16 | -262958005
| VV |  | "Z02" | [15 empty] | VV | 2 | 1 | True | 0 | ROZPOCET
| VV |  | (30,53+7,78)*0,001*1,1 |  | 0.042 | [13 empty] | VV | 2 | 2 | True | 0 | ROZPOCET
| VV |  | Súčet |  | 0.042 | [13 empty] | VV | 2 | 4 | True | 1 | ROZPOCET
148 | M | 136110019800.S | Plech oceľový hrubý 6x1000x2000 mm, ozn. 11 373.0, podľa EN S235JRG1 | t | 0.004 |  | 0 |  |  |  | znížená |  | 0 | 1 | 0.004 | 0 | 0 | 32 | M | 2 |  |  |  | ROZPOCET |  |  |  | 0 | 0 | 0 | 0 | 0 | 2 | 0 | 16 | -1556929067
| VV |  | "Z02" | [15 empty] | VV | 2 | 1 | True | 0 | ROZPOCET
| VV |  | 4,0*0,001*1,1 |  | 0.004 | [13 empty] | VV | 2 | 2 | True | 0 | ROZPOCET
| VV |  | Súčet |  | 0.004 | [13 empty] | VV | 2 | 4 | True | 1 | ROZPOCET
149 | K | 76799510Z3 | Z3 Montáž ostatných atypických kovových stavebných doplnkových konštrukcií do 5 kg, , zárubeň | kg | 95.73 |  | 0 |  |  |  | znížená |  | 0 | 8e-05 | 0.0076584 | 0 | 0 | 16 | K | 2 |  |  |  | ROZPOCET |  |  |  | 0 | 0 | 0 | 0 | 0 | 2 | 0 | 16 | -230869897
| VV |  | "Z3" | [15 empty] | VV | 2 | 1 | True | 0 | ROZPOCET
| VV |  | 95,73 |  | 95.73 | [13 empty] | VV | 2 | 2 | True | 0 | ROZPOCET
| VV |  | Súčet |  | 95.73 | [13 empty] | VV | 2 | 4 | True | 1 | ROZPOCET
150 | M | 133310001100.S | Tyč oceľová prierezu L rovnoramenný uholník 80x80x6 mm, ozn. 10 000, podľa EN ISO S185 | t | 0.092 |  | 0 |  |  |  | znížená |  | 0 | 1 | 0.092 | 0 | 0 | 32 | M | 2 |  |  |  | ROZPOCET |  |  |  | 0 | 0 | 0 | 0 | 0 | 2 | 0 | 16 | -1393859050
| VV |  | "Z03" | [15 empty] | VV | 2 | 1 | True | 0 | ROZPOCET
| VV |  | (61,07+22,9)*0,001*1,1 |  | 0.092 | [13 empty] | VV | 2 | 2 | True | 0 | ROZPOCET
| VV |  | Súčet |  | 0.092 | [13 empty] | VV | 2 | 4 | True | 1 | ROZPOCET
151 | M | 136110019800.S | Plech oceľový hrubý 6x1000x2000 mm, ozn. 11 373.0, podľa EN S235JRG1 | t | 0.013 |  | 0 |  |  |  | znížená |  | 0 | 1 | 0.013 | 0 | 0 | 32 | M | 2 |  |  |  | ROZPOCET |  |  |  | 0 | 0 | 0 | 0 | 0 | 2 | 0 | 16 | 1349833841
| VV |  | "Z03" | [15 empty] | VV | 2 | 1 | True | 0 | ROZPOCET
| VV |  | 11,76*0,001*1,1 |  | 0.013 | [13 empty] | VV | 2 | 2 | True | 0 | ROZPOCET
| VV |  | Súčet |  | 0.013 | [13 empty] | VV | 2 | 4 | True | 1 | ROZPOCET
152 | K | 76799510Z4 | Z4 Montáž ostatných atypických kovových stavebných doplnkových konštrukcií nad 10 do 20 kg, preklad | kg | 138.24 |  | 0 |  |  |  | znížená |  | 0 | 6e-05 | 0.0082944 | 0 | 0 | 16 | K | 2 |  |  |  | ROZPOCET |  |  |  | 0 | 0 | 0 | 0 | 0 | 2 | 0 | 16 | 1167918182
| VV |  | 138,24 |  | 138.24 | [13 empty] | VV | 2 | 2 | True | 0 | ROZPOCET
| VV |  | Súčet |  | 138.24 | [13 empty] | VV | 2 | 4 | True | 1 | ROZPOCET
153 | M | 133310001800.S | Tyč oceľová prierezu L rovnoramenný uholník 100x100x8 mm, ozn. 10 000, podľa EN ISO S185 | t | 0.14 |  | 0 |  |  |  | znížená |  | 0 | 1 | 0.14 | 0 | 0 | 32 | M | 2 |  |  |  | ROZPOCET |  |  |  | 0 | 0 | 0 | 0 | 0 | 2 | 0 | 16 | 1305296521
| VV |  | "Z4" | [15 empty] | VV | 2 | 1 | True | 0 | ROZPOCET
| VV |  | 126,9*0,001*1,1 |  | 0.14 | [13 empty] | VV | 2 | 2 | True | 0 | ROZPOCET
| VV |  | Súčet |  | 0.14 | [13 empty] | VV | 2 | 4 | True | 1 | ROZPOCET
154 | M | 136110019800.S | Plech oceľový hrubý 6x1000x2000 mm, ozn. 11 373.0, podľa EN S235JRG1 | t | 0.012 |  | 0 |  |  |  | znížená |  | 0 | 1 | 0.012 | 0 | 0 | 32 | M | 2 |  |  |  | ROZPOCET |  |  |  | 0 | 0 | 0 | 0 | 0 | 2 | 0 | 16 | -810479280
| VV |  | "Z04" | [15 empty] | VV | 2 | 1 | True | 0 | ROZPOCET
| VV |  | 11,34*0,001*1,1 |  | 0.012 | [13 empty] | VV | 2 | 2 | True | 0 | ROZPOCET
| VV |  | Súčet |  | 0.012 | [13 empty] | VV | 2 | 4 | True | 1 | ROZPOCET
155 | K | 76799510Z5 | Z5 Montáž ostatných atypických kovových stavebných doplnkových konštrukcií nad 10 do 20 kg, kolajnica | kg | 59.62 |  | 0 |  |  |  | znížená |  | 0 | 6e-05 | 0.0035772 | 0 | 0 | 16 | K | 2 |  |  |  | ROZPOCET |  |  |  | 0 | 0 | 0 | 0 | 0 | 2 | 0 | 16 | 1361473957
| VV |  | 59,62 |  | 59.62 | [13 empty] | VV | 2 | 2 | True | 0 | ROZPOCET
| VV |  | Súčet |  | 59.62 | [13 empty] | VV | 2 | 4 | True | 1 | ROZPOCET
156 | M | 133840000900.S | Tyč oceľová prierezu U 100 mm valcovaná za tepla, ozn. 11 375, podľa EN ISO S235JR | t | 0.061 |  | 0 |  |  |  | znížená |  | 0 | 1 | 0.061 | 0 | 0 | 32 | M | 2 |  |  |  | ROZPOCET |  |  |  | 0 | 0 | 0 | 0 | 0 | 2 | 0 | 16 | -1953149256
| VV |  | 55,12*0,001*1,1 |  | 0.061 | [13 empty] | VV | 2 | 2 | True | 0 | ROZPOCET
| VV |  | Súčet |  | 0.061 | [13 empty] | VV | 2 | 4 | True | 1 | ROZPOCET
157 | M | 132110001800.S | Tyč oceľová jemná kruhová D 8 mm, ozn. 11 373, podľa EN alebo EN ISO S235JRG1 | t | 0.005 |  | 0 |  |  |  | znížená |  | 0 | 1 | 0.005 | 0 | 0 | 32 | M | 2 |  |  |  | ROZPOCET |  |  |  | 0 | 0 | 0 | 0 | 0 | 2 | 0 | 16 | -35951304
| VV |  | 4,5*0,001*1,1 |  | 0.005 | [13 empty] | VV | 2 | 2 | True | 0 | ROZPOCET
| VV |  | Súčet |  | 0.005 | [13 empty] | VV | 2 | 4 | True | 1 | ROZPOCET
158 | K | 76799510Z6 | Z6 Montáž ostatných atypických kovových stavebných doplnkových konštrukcií nad 10 do 20 kg, preklad | kg | 10.6 |  | 0 |  |  |  | znížená |  | 0 | 6e-05 | 0.000636 | 0 | 0 | 16 | K | 2 |  |  |  | ROZPOCET |  |  |  | 0 | 0 | 0 | 0 | 0 | 2 | 0 | 16 | -2805410
| VV |  | 10,6 |  | 10.6 | [13 empty] | VV | 2 | 2 | True | 0 | ROZPOCET
| VV |  | Súčet |  | 10.6 | [13 empty] | VV | 2 | 4 | True | 1 | ROZPOCET
159 | M | 133840000900.S | Tyč oceľová prierezu U 100 mm valcovaná za tepla, ozn. 11 375, podľa EN ISO S235JR | t | 0.012 |  | 0 |  |  |  | znížená |  | 0 | 1 | 0.012 | 0 | 0 | 32 | M | 2 |  |  |  | ROZPOCET |  |  |  | 0 | 0 | 0 | 0 | 0 | 2 | 0 | 16 | -584955910
| VV |  | 10,6*0,001*1,1 |  | 0.012 | [13 empty] | VV | 2 | 2 | True | 0 | ROZPOCET
| VV |  | Súčet |  | 0.012 | [13 empty] | VV | 2 | 4 | True | 1 | ROZPOCET
160 | K | 76799510Z7 | Z7 Montáž ostatných atypických kovových stavebných doplnkových konštrukcií nad 5 do 10 kg, prekrytie káblových kanalov | kg | 444.95 |  | 0 |  |  |  | znížená |  | 0 | 6e-05 | 0.026697 | 0 | 0 | 16 | K | 2 |  |  |  | ROZPOCET |  |  |  | 0 | 0 | 0 | 0 | 0 | 2 | 0 | 16 | 1332360538
| VV |  | 444,95 |  | 444.95 | [13 empty] | VV | 2 | 2 | True | 0 | ROZPOCET
| VV |  | Súčet |  | 444.95 | [13 empty] | VV | 2 | 4 | True | 1 | ROZPOCET
161 | M | 133310000600.S | Tyč oceľová prierezu L rovnoramenný uholník 50x50x5 mm, ozn. 10 000, podľa EN ISO S185 | t | 0.146 |  | 0 |  |  |  | znížená |  | 0 | 1 | 0.146 | 0 | 0 | 32 | M | 2 |  |  |  | ROZPOCET |  |  |  | 0 | 0 | 0 | 0 | 0 | 2 | 0 | 16 | -1142746299
| VV |  | 132,37*0,001*1,1 |  | 0.146 | [13 empty] | VV | 2 | 2 | True | 0 | ROZPOCET
| VV |  | Súčet |  | 0.146 | [13 empty] | VV | 2 | 4 | True | 1 | ROZPOCET
162 | M | 136110019500.S | Plech oceľový hrubý 4x1000x2000 mm, ozn. 11 373.0, podľa EN S235JRG1 | t | 0.013 |  | 0 |  |  |  | znížená |  | 0 | 1 | 0.013 | 0 | 0 | 32 | M | 2 |  |  |  | ROZPOCET |  |  |  | 0 | 0 | 0 | 0 | 0 | 2 | 0 | 16 | 1905725580
| VV |  | 11,68*0,001*1,1 |  | 0.013 | [13 empty] | VV | 2 | 2 | True | 0 | ROZPOCET
| VV |  | Súčet |  | 0.013 | [13 empty] | VV | 2 | 4 | True | 1 | ROZPOCET
163 | M | 136110022700.S | Plech oceľový hrubý 4x1250x2500 mm, so vzorovým povrchom ozn. 11 373.0, podľa EN S235JRG1 | t | 0.331 |  | 0 |  |  |  | znížená |  | 0 | 1 | 0.331 | 0 | 0 | 32 | M | 2 |  |  |  | ROZPOCET |  |  |  | 0 | 0 | 0 | 0 | 0 | 2 | 0 | 16 | -130279829
| VV |  | 300,9*0,001*1,1 |  | 0.331 | [13 empty] | VV | 2 | 2 | True | 0 | ROZPOCET
| VV |  | Súčet |  | 0.331 | [13 empty] | VV | 2 | 4 | True | 1 | ROZPOCET
164 | K | 76799510Z8 | Z8 Montáž ostatných atypických kovových stavebných doplnkových konštrukcií do 5 kg, zábradlie | kg | 68.7 |  | 0 |  |  |  | znížená |  | 0 | 8e-05 | 0.005496 | 0 | 0 | 16 | K | 2 |  |  |  | ROZPOCET |  |  |  | 0 | 0 | 0 | 0 | 0 | 2 | 0 | 16 | -423175131
| VV |  | 68,7 |  | 68.7 | [13 empty] | VV | 2 | 2 | True | 0 | ROZPOCET
| VV |  | Súčet |  | 68.7 | [13 empty] | VV | 2 | 4 | True | 1 | ROZPOCET
165 | M | 145540000700.S | Profil oceľový 50x3 mm zváraný tenkostenný uzavretý štvorcový | t | 0.046 |  | 0 |  |  |  | znížená |  | 0 | 1 | 0.046 | 0 | 0 | 32 | M | 2 |  |  |  | ROZPOCET |  |  |  | 0 | 0 | 0 | 0 | 0 | 2 | 0 | 16 | 2035986054
| VV |  | (16,73+24,84)*0,001*1,1 |  | 0.046 | [13 empty] | VV | 2 | 2 | True | 0 | ROZPOCET
| VV |  | Súčet |  | 0.046 | [13 empty] | VV | 2 | 4 | True | 1 | ROZPOCET
166 | M | 1455400002070.S | Profil oceľový 30x3 mm zváraný tenkostenný uzavretý štvorcový | t | 0.025 |  | 0 |  |  |  | znížená |  | 0 | 1 | 0.025 | 0 | 0 | 32 | M | 2 |  |  |  | ROZPOCET |  |  |  | 0 | 0 | 0 | 0 | 0 | 2 | 0 | 16 | -783512103
| VV |  | 23,09*0,001*1,1 |  | 0.025 | [13 empty] | VV | 2 | 2 | True | 0 | ROZPOCET
| VV |  | Súčet |  | 0.025 | [13 empty] | VV | 2 | 4 | True | 1 | ROZPOCET
167 | M | 136110019800.S | Plech oceľový hrubý 6x1000x2000 mm, ozn. 11 373.0, podľa EN S235JRG1 | t | 0.004 |  | 0 |  |  |  | znížená |  | 0 | 1 | 0.004 | 0 | 0 | 32 | M | 2 |  |  |  | ROZPOCET |  |  |  | 0 | 0 | 0 | 0 | 0 | 2 | 0 | 16 | -2125815717
| VV |  | "Z08" | [15 empty] | VV | 2 | 1 | True | 0 | ROZPOCET
| VV |  | 4,08*0,001*1,1 |  | 0.004 | [13 empty] | VV | 2 | 2 | True | 0 | ROZPOCET
| VV |  | Súčet |  | 0.004 | [13 empty] | VV | 2 | 4 | True | 1 | ROZPOCET
168 | K | 76799510Z9 | Z9 Montáž ostatných atypických kovových stavebných doplnkových konštrukcií do 5 kg, zábradlie | kg | 48.33 |  | 0 |  |  |  | znížená |  | 0 | 8e-05 | 0.0038664 | 0 | 0 | 16 | K | 2 |  |  |  | ROZPOCET |  |  |  | 0 | 0 | 0 | 0 | 0 | 2 | 0 | 16 | -562176198
| VV |  | 48,33 |  | 48.33 | [13 empty] | VV | 2 | 2 | True | 0 | ROZPOCET
| VV |  | Súčet |  | 48.33 | [13 empty] | VV | 2 | 4 | True | 1 | ROZPOCET
169 | M | 145540000700.S | Profil oceľový 50x3 mm zváraný tenkostenný uzavretý štvorcový | t | 0.031 |  | 0 |  |  |  | znížená |  | 0 | 1 | 0.031 | 0 | 0 | 32 | M | 2 |  |  |  | ROZPOCET |  |  |  | 0 | 0 | 0 | 0 | 0 | 2 | 0 | 16 | 263907899
| VV |  | (8,453+3,968+15,87)*0,001*1,1 |  | 0.031 | [13 empty] | VV | 2 | 2 | True | 0 | ROZPOCET
| VV |  | Súčet |  | 0.031 | [13 empty] | VV | 2 | 4 | True | 1 | ROZPOCET
170 | M | 1455400002070.S | Profil oceľový 30x3 mm zváraný tenkostenný uzavretý štvorcový | t | 0.019 |  | 0 |  |  |  | znížená |  | 0 | 1 | 0.019 | 0 | 0 | 32 | M | 2 |  |  |  | ROZPOCET |  |  |  | 0 | 0 | 0 | 0 | 0 | 2 | 0 | 16 | 1374179450
| VV |  | (17,32)*0,001*1,1 |  | 0.019 | [13 empty] | VV | 2 | 2 | True | 0 | ROZPOCET
| VV |  | Súčet |  | 0.019 | [13 empty] | VV | 2 | 4 | True | 1 | ROZPOCET
171 | M | 136110019800.S | Plech oceľový hrubý 6x1000x2000 mm, ozn. 11 373.0, podľa EN S235JRG1 | t | 0.003 |  | 0 |  |  |  | znížená |  | 0 | 1 | 0.003 | 0 | 0 | 32 | M | 2 |  |  |  | ROZPOCET |  |  |  | 0 | 0 | 0 | 0 | 0 | 2 | 0 | 16 | 359562596
| VV |  | "Z09" | [15 empty] | VV | 2 | 1 | True | 0 | ROZPOCET
| VV |  | 2,712*0,001*1,1 |  | 0.003 | [13 empty] | VV | 2 | 2 | True | 0 | ROZPOCET
| VV |  | Súčet |  | 0.003 | [13 empty] | VV | 2 | 4 | True | 1 | ROZPOCET
172 | K | 998767201.S | Presun hmôt pre kovové stavebné doplnkové konštrukcie v objektoch výšky do 6 m | % |  |  | 0 |  |  |  | znížená |  | 0 | 0 | 0 | 0 | 0 | 16 | K | 2 |  |  |  | ROZPOCET |  |  |  | 0 | 0 | 0 | 0 | 0 | 2 | 0 | 16 | 1544290039
| D | 783 | Nátery |  |  |  | 0 | [5 empty] | 0 |  | 0.025628 |  | 0 | 2 | D | 1 |  |  |  | ROZPOCET | [9 empty] | 0
173 | K | 783225600.S | Nátery kov.stav.doplnk.konštr. syntetické na vzduchu schnúce 2x emailovaním - 70µm | m2 | 88.374 |  | 0 |  |  |  | znížená |  | 0 | 0.00021 | 0.018559 | 0 | 0 | 16 | K | 2 |  |  |  | ROZPOCET |  |  |  | 0 | 0 | 0 | 0 | 0 | 2 | 0 | 16 | 809234180
| VV |  | nat |  | 88.374 | [13 empty] | VV | 2 | 2 | True | 0 | ROZPOCET
| VV |  | Súčet |  | 88.374 | [13 empty] | VV | 2 | 4 | True | 1 | ROZPOCET
174 | K | 783226100.S | Nátery kov.stav.doplnk.konštr. syntetické na vzduchu schnúce základný - 35µm | m2 | 88.374 |  | 0 |  |  |  | znížená |  | 0 | 8e-05 | 0.0070699 | 0 | 0 | 16 | K | 2 |  |  |  | ROZPOCET |  |  |  | 0 | 0 | 0 | 0 | 0 | 2 | 0 | 16 | -847281953
| VV |  | "schodisko" | [15 empty] | VV | 2 | 1 | True | 0 | ROZPOCET
| VV |  | 615/35 |  | 17.571 | [13 empty] | VV | 2 | 2 | True | 0 | ROZPOCET
| VV |  | "zámočnicke" | [15 empty] | VV | 2 | 1 | True | 0 | ROZPOCET
| VV |  | (55,97+42,31+95,73+138,24+59,62+10,6+444,95+68,74+48,33+73,2+3,61+16,5+7,8+43,7+2,3)/15,7 |  | 70.803 | [13 empty] | VV | 2 | 2 | True | 0 | ROZPOCET
| VV | nat | Medzisúčet |  | 88.374 | [13 empty] | VV | 2 | 3 | True | 0 | ROZPOCET
| VV |  | Súčet |  | 88.374 | [13 empty] | VV | 2 | 4 | True | 1 | ROZPOCET
| D | 784 | Maľby |  |  |  | 0 | [5 empty] | 0 |  | 0.077349 |  | 0 | 2 | D | 1 |  |  |  | ROZPOCET | [9 empty] | 0
175 | K | 784410100.S | Penetrovanie jednonásobné jemnozrnných podkladov výšky do 3,80 m | m2 | 188.992 |  | 0 |  |  |  | znížená |  | 0 | 0.0001 | 0.018899 | 0 | 0 | 16 | K | 2 |  |  |  | ROZPOCET |  |  |  | 0 | 0 | 0 | 0 | 0 | 2 | 0 | 16 | 400688528
| VV |  | malba |  | 188.992 | [13 empty] | VV | 2 | 2 | True | 0 | ROZPOCET
| VV |  | Súčet |  | 188.992 | [13 empty] | VV | 2 | 4 | True | 1 | ROZPOCET
176 | K | 784418011.S | Zakrývanie otvorov, podláh a zariadení fóliou v miestnostiach alebo na schodisku | m2 | 36.88 |  | 0 |  |  |  | znížená |  | 0 | 0.00015 | 0.005532 | 0 | 0 | 16 | K | 2 |  |  |  | ROZPOCET |  |  |  | 0 | 0 | 0 | 0 | 0 | 2 | 0 | 16 | -697302936
| VV |  | 2*(1,6*2,4+0,9*2,0+2,0*1,8*2+1,4*2,0*2) |  | 36.88 | [13 empty] | VV | 2 | 2 | True | 0 | ROZPOCET
| VV |  | Súčet |  | 36.88 | [13 empty] | VV | 2 | 4 | True | 1 | ROZPOCET
177 | K | 784430010.S | Maľby akrylátové základné dvojnásobné, ručne nanášané na jemnozrnný podklad výšky do 3,80 m | m2 | 188.992 |  | 0 |  |  |  | znížená |  | 0 | 0.00028 | 0.052918 | 0 | 0 | 16 | K | 2 |  |  |  | ROZPOCET |  |  |  | 0 | 0 | 0 | 0 | 0 | 2 | 0 | 16 | 18881926
| VV |  | ostena |  | 188.992 | [13 empty] | VV | 2 | 2 | True | 0 | ROZPOCET
| VV | malba | Medzisúčet |  | 188.992 | [13 empty] | VV | 2 | 3 | True | 0 | ROZPOCET
| VV |  | Súčet |  | 188.992 | [13 empty] | VV | 2 | 4 | True | 1 | ROZPOCET
|  | VP | Práce naviac |  |  |  | 0 | [11 empty] | D | 0 |  |  |  | PN | [9 empty] | 0
| K | [5 empty] | 0 |  |  |  | znížená | [7 empty] | PN | 1 |  |  |  | PN |  |  |  | 0 | 0 | 0 | 0 | 0 | 2 | 0
| K | [5 empty] | 0 |  |  |  | znížená | [7 empty] | PN | 1 |  |  |  | PN |  |  |  | 0 | 0 | 0 | 0 | 0 | 2 | 0
| K | [5 empty] | 0 |  |  |  | znížená | [7 empty] | PN | 1 |  |  |  | PN |  |  |  | 0 | 0 | 0 | 0 | 0 | 2 | 0
| K | [5 empty] | 0 |  |  |  | znížená | [7 empty] | PN | 1 |  |  |  | PN |  |  |  | 0 | 0 | 0 | 0 | 0 | 2 | 0
| K | [5 empty] | 0 |  |  |  | znížená | [7 empty] | PN | 1 |  |  |  | PN |  |  |  | 0 | 0 | 0 | 0 | 0 | 2 | 0